## 表C.1.1 招标工程量清单扉页
工程名称： |  |  | 蒙西阳光幼儿园拆除
标段名称： |  |  | 托幼一体化改造项目
招标工程量清单
| 编 制 人 | ： |  | (造价专业人员签字及盖章)
| 审 核 人 | ： |  | (签字及盖章)
| 编 制 单 位 | ： |  | (盖章)
| 法定代表人 或其授权人 | ： |  | (签字或盖章)
| 招 标 人 | ： |  | (盖章)
| 法定代表人 或其授权人 | ： |  | (签字或盖章)
| 编 制 时 间 | ：

## 表E.2.1 分部分项工程项目清单计价表
分部分项工程项目清单计价表
工程名称：蒙西阳光幼儿园拆除 |  |  |  | 标段：托幼一体化改造项目 |  |  | 第 1 页 共 1 页
序号 | 项目编码 | 项目名称 | 项目特征描述 |  | 计量 单位 | 工程量 |  | 金额（元）
[8 empty] | 综合单价 | 合价
1 | 031003003001 | 柜式洗手台，洗碗池 | 1.柜式洗手台，洗碗池拆除 |  | m | 10.4
2 | 031003018003 | 热水器 | 1.类型:热水器拆除并安装（利旧） |  | 套 | 2
3 | 011505002001 | 水杯架 | 1.配件名称:水杯架拆除 |  | 个 | 2
4 | 011505003001 | 镜面玻璃 | 1.（600*800）原有镜子拆除并恢复（利旧） |  | 块 | 12
5 | 011501001003 | 吊柜拆除 | 1.名称:吊柜拆除 |  | m | 7.5
6 | 010401008001 | 小便池拆除 | 1.小便池拆除 |  | 个 | 22
7 | 011207003003 | 卫生间隔断板 | 1.隔断材料品种、规格:卫生间隔断板 |  | 套 | 16
8 | 010801001004 | 子母门 | 1.门类型:子母门拆除 |  | 套 | 4
9 | 010801001005 | 木质双垭口拆除 | 1.木质双垭口 |  | m | 21.6
10 | 011203003007 | 教室木饰面墙围 | 1.面层材料品种、规格:教室墙围拆除 |  | m2 | 83
11 | 011203003008 | 教室储物间瓷砖墙围 | 1.人工凿除原有墙面砖、结合层 |  | m2 | 44
12 | 011501001004 | 储物柜 | 1.名称:储物柜 2.规格:2600*1600*400 |  | m2 | 22.5
13 | 010810001001 | 窗帘拆除 | 1.窗帘拆除 |  | m | 43
14 | 011102003001 | 卫生间地板拆除 | 1.人工凿除原有地面砖、结合层 |  | m2 | 12.2
15 | 011203003009 | 卫生间墙砖 | 1.人工凿除原有墙面砖、结合层 |  | m2 | 6.12
16 | 011203003010 | 过道瓷砖墙围 | 1.人工凿除原有墙面砖、结合层 |  | m2 | 55
17 | 011302001001 | 过道矿棉板顶 | 1.拆除原有过道矿棉板顶、龙骨及配套配件，清理拆除杂物 |  | m2 | 81.6
18 | 010103002001 | 垃圾弃置 | 1.人装四轮车运13km |  | m3 | 15.52
本页小计
合 计

## 表E.2.3 材料暂估单价及调整表
材料暂估单价及调整表
工程名称：蒙西阳光幼儿园拆除 |  |  |  |  | 标段：托幼一体化改造项目 | [5 empty] | 第 1 页 共 1 页
序号 | 材料名称 | 规格型号 | 计量单位 | 暂估 |  |  |  | 确认 |  |  |  | 调整金额（元） | 备注
|  |  |  | 数量 |  | 单价 （元） | 合价 （元） | 数量 | 单价 （元） | 合价 （元）
|  |  |  | A₁ |  | B₁ | C₁ | A₂ | B₂ | C₂ |  | D=C₂-C₁
本页小计 | [7 empty] | — | — |  |  |  | —
合 计 | [7 empty] | — | — |  |  |  | —
注：本表可由招标人填写“暂估单价”栏，并在备注栏说明拟用暂估价材料的清单项目，投标人应将上述材料暂估单价计入 工程量清单综合单价。

## 表E.3.1 措施项目清单计价表
措施项目清单计价表
工程名称：蒙西阳光幼儿园拆除 |  |  | 标段：托幼一体化改造项目 |  | 第 1 页 共 1 页
序号 | 项目编码 | 项目名称 |  | 工作内容 |  | 价格（元） | 备注
1 | 一 | 措施项目一
1.1 | 011601007 | 安全文明施工费
1.2 | 011601007001 | 安全文明施工与环境保护费
1.3 | 011601006001 | 临时设施费
1.4 | 011601010001 | 雨季施工增加费
1.5 | 011601013001 | 二次搬运费
2 | 二 | 措施项目二
2.1
本页小计 | [6 empty] | -
合 计 | [6 empty] | -
注：措施项目清单费用构成详见本标准表 E.3.2，大型机械进出场及安拆费用组成见本标准表 E.3.4。

## 表E.4.1 其他项目清单计价表
其他项目清单计价表
工程名称：蒙西阳光幼儿园拆除 |  | 标段：托幼一体化改造项目 |  |  |  | 第 1 页 共 1 页
序号 | 项目名称 |  | 暂估（暂定）金额（元） | 结算（确定）金额（元） | 调整金额± （元） |  | 备注
1 | 暂列金额 | [5 empty] | 详见本标准表 E.4.2
2 | 暂估价
2.1 | 专业工程暂估价 | [5 empty] | 详见本标准表 E.4.3
2.2 | 材料暂估价
3 | 计日工 | [5 empty] | 详见本标准表 E.4.4
4 | 总承包服务费 | [5 empty] | 详见本标准表 E.4.5
5 | 材料检验试验费
6 | 建筑工程能效测评费
7 | 工程变更及现场签证
8 | 提前竣工（赶工补偿）
9 | 无负荷联合试运转费
10 | 停窝工损失费
11 | 施工期间未完工程保护费
12 | 企业自有工人培训管理费
13 | 建筑工人实名制费 | [5 empty] | 1.建设项目招标工期为1年的暂按57900元计入工程造价； 2.建设项目招标工期为2年的暂按99400元计入工程造价； 3.建设项目招标工期为3年及以上的暂按140900元计入工程造价。
14 | 人工增加费
合 计 | [6 empty] | -

## 表E.4.2 暂列金额明细表
暂列金额明细表
工程名称：蒙西阳光幼儿园拆除 |  |  |  | 标段：托幼一体化改造项目 |  |  | 第 1 页 共 1 页
序号 | 项目名称 | 计算基础 | 费率（%） |  | 暂定金额 （元） | 确定金额（元） |  | 调整金额± (元) | 备注
1 | 合同价格调整暂列金额
2 | 未确定工程暂列金额
3 | 未确定服务暂列金额
4 | 未确定其他暂列金额
本页小计 |  | - | -
合 计 |  | - | -
注：1 本表由招标人填写“暂定金额”总额，采用费率计价方式计算暂定金额的，应分别填写“计算基础”“费率”，并计算 填写“暂定金额”；采用总价计价方式计算暂定金额的，可直接填写“暂定金额”； 2 投标人应将上述暂定金额填写并计入投标总价； 3 结算时应按合同约定计算并填写“确定金额”。

## 表E.5.1 增值税计价表
增值税计价表
工程名称：蒙西阳光幼儿园拆除 |  |  | 标段：托幼一体化改造项目 |  | 第 1 页 共 1 页
序号 | 项目名称 | 计算基础说明 |  | 计算基础 |  | 税率(%) | 金额(元)
1 | 增值税 | 分部分项工程费+措施项目工程费+其他项目费-其中：专业工程暂估价 |  |  |  | 9
合 计