## 表C.1.1 招标工程量清单扉页
工程名称： |  |  | 鄂托克旗棋盘井第二幼儿园托班新建
标段名称： |  |  | 托幼一体化改造项目
招标工程量清单
| 编 制 人 | ： |  | (造价专业人员签字及盖章)
| 审 核 人 | ： |  | (签字及盖章)
| 编 制 单 位 | ： |  | (盖章)
| 法定代表人 或其授权人 | ： |  | (签字或盖章)
| 招 标 人 | ： |  | (盖章)
| 法定代表人 或其授权人 | ： |  | (签字或盖章)
| 编 制 时 间 | ：

## 表E.2.1 分部分项工程项目清单计价表
分部分项工程项目清单计价表
工程名称：鄂托克旗棋盘井第二幼儿园托班新建 |  |  |  | 标段：托幼一体化改造项目 |  |  | 第 1 页 共 2 页
序号 | 项目编码 | 项目名称 | 项目特征描述 |  | 计量 单位 | 工程量 |  | 金额（元）
[8 empty] | 综合单价 | 合价
新建
1 | 011102003002 | 块料楼地面 | 1.找平层厚度、材料种类及强度等级:20mm厚1：3水泥砂浆找平 2.结合层厚度、材料种类及强度等级:30mm厚水泥砂浆结合层 3.面层材料品种、规格:300*300 |  | m2 | 9.2
2 | 031003014001 | 卫生间改水 | 1.包括:卫生间改水 |  | 间 | 2
3 | 031003007001 | 小便器 | 1.类型:儿童感应小便池 |  | 组 | 8
4 | 010904001001 | 卫生间地面防水 | 1.卷材品种、规格、厚度:卫生间地面防水 |  | m2 | 9.2
5 | 010501002002 | 楼地面垫层 | 1.部位:地面打垫层20公分 |  | m2 | 76
6 | 011101008001 | 自流平找平层 | 1.5mm厚自流平地面 |  | m2 | 169
7 | 011103002001 | 教室5mm石塑木纹地板铺贴 | 1.面层材料品种、规格:教室5mm石塑木纹地板铺贴 |  | m2 | 169
8 | 031003007002 | 原有小便池安装 | 1.类型:原有小便池安装 |  | 组 | 8
9 | 011207003003 | 原有小便池挡板安装 | 1.隔断材料品种、规格:原有小便池挡板安装 |  | 套 | 8
10 | 011207003004 | 马桶隔断安装 | 1.隔断材料品种、规格:马桶隔断安装 |  | 套 | 8
11 | 011302001004 | 原有卫生间铝扣板吊顶 | 1.龙骨材料种类、规格、中距:轻钢龙骨 2.面板材料品种、规格:卫生间铝扣板吊顶（利旧） |  | m2 | 29
12 | 011303001001 | 铝扣板吊顶边条 | 1.材料品种、规格:铝扣板吊顶边条 |  | m | 36
13 | 011205001006 | 卫生间墙面防撞木饰面 | 1.面层材料品种、规格:卫生间墙面防撞木饰面 |  | m2 | 101
14 | 011505001001 | 原有洗手台安装 | 1.原有洗手台安装500*2450 |  | 套 | 2
15 | 011501001001 | 衣帽柜 | 1.名称:衣帽柜 |  | m2 | 15
本页小计
分部分项工程项目清单计价表
工程名称：鄂托克旗棋盘井第二幼儿园托班新建 |  |  |  | 标段：托幼一体化改造项目 |  |  | 第 2 页 共 2 页
序号 | 项目编码 | 项目名称 | 项目特征描述 |  | 计量 单位 | 工程量 |  | 金额（元）
[8 empty] | 综合单价 | 合价
16 | 031003006001 | 大便器 | 1.类型:儿童马桶 |  | 组 | 8
17 | 011105003001 | 木塑地脚线 | 1.木塑地脚线 |  | m | 67
18 | 011205001007 | 软包墙围 | 1.面层材料品种、规格:软包墙围 |  | m2 | 76
19 | 030413001005 | 安装原有消毒灯 | 1.名称:安装原有消毒灯 |  | 套 | 4
20 | 011501004001 | 安装原有吊柜 | 1.名称:吊柜 |  | m | 2
21 | 031005013001 | 热水器、开水炉 | 1.型号:热水器 2.容积:60升热水器 3.安装方式:壁挂 |  | 台 | 2
22 | 031003008001 | 安装原有拖地池水龙头 | 1.类型:安装原有拖地池水龙头 |  | 组 | 1
23 | 031003003002 | 安装原有单盆洗碗池水龙头 | 1.类型:安装原有单盆洗碗池水龙头 |  | 组 | 1
24 | 011405001001 | 墙纸裱糊 | 1.基层类型:界面剂一道 2.刮腻子遍数:2遍 3.面层材料品种、规格:壁纸 |  | m2 | 115
25 | 010801002001 | 木质门带套 | 1.门类型:上下可视防夹手子母木门 |  | 樘 | 4
26 | 010801005003 | 木质双垭口 | 1.木材材质:木质双垭口 |  | m | 23.5
27 | 050103015001 | 铺种草皮 | 1.整理绿化用地 2.草皮种类:草皮 满铺 |  | m2 | 2200
本页小计
合 计

## 表E.2.3 材料暂估单价及调整表
材料暂估单价及调整表
工程名称：鄂托克旗棋盘井第二幼儿园托班新建 |  |  |  |  | 标段：托幼一体化改造项目 | [5 empty] | 第 1 页 共 1 页
序号 | 材料名称 | 规格型号 | 计量单位 | 暂估 |  |  |  | 确认 |  |  |  | 调整金额（元） | 备注
|  |  |  | 数量 |  | 单价 （元） | 合价 （元） | 数量 | 单价 （元） | 合价 （元）
|  |  |  | A₁ |  | B₁ | C₁ | A₂ | B₂ | C₂ |  | D=C₂-C₁
本页小计 | [7 empty] | — | — |  |  |  | —
合 计 | [7 empty] | — | — |  |  |  | —
注：本表可由招标人填写“暂估单价”栏，并在备注栏说明拟用暂估价材料的清单项目，投标人应将上述材料暂估单价计入 工程量清单综合单价。

## 表E.3.1 措施项目清单计价表
措施项目清单计价表
工程名称：鄂托克旗棋盘井第二幼儿园托班新建 |  |  | 标段：托幼一体化改造项目 |  | 第 1 页 共 1 页
序号 | 项目编码 | 项目名称 |  | 工作内容 |  | 价格（元） | 备注
1 | 一 | 措施项目一
1.1 | 011601007 | 文明施工费
1.2 | 011601007001 | 文明施工与环境保护费
1.3 | 011601006001 | 临时设施费
1.4 | 011601010001 | 雨季施工增加费
1.5 | 011601014001 | 已完工程及设备保护费
1.6 | 01B001 | 工程定位复测费
1.7 | 011601013001 | 二次搬运费
2 | 二 | 措施项目二
2.1 | 011601002001 | 垂直运输
2.2
本页小计 | [6 empty] | -
合 计 | [6 empty] | -
注：措施项目清单费用构成详见本标准表 E.3.2，大型机械进出场及安拆费用组成见本标准表 E.3.4。

## 表E.4.1 其他项目清单计价表
其他项目清单计价表
工程名称：鄂托克旗棋盘井第二幼儿园托班新建 |  | 标段：托幼一体化改造项目 |  |  |  | 第 1 页 共 1 页
序号 | 项目名称 |  | 暂估（暂定）金额（元） | 结算（确定）金额（元） | 调整金额± （元） |  | 备注
1 | 暂列金额 | [5 empty] | 详见本标准表 E.4.2
2 | 暂估价
2.1 | 专业工程暂估价 | [5 empty] | 详见本标准表 E.4.3
2.2 | 材料暂估价
3 | 计日工 | [5 empty] | 详见本标准表 E.4.4
4 | 总承包服务费 | [5 empty] | 详见本标准表 E.4.5
5 | 材料检验试验费
6 | 建筑工程能效测评费
7 | 工程变更及现场签证
8 | 提前竣工（赶工补偿）
9 | 无负荷联合试运转费
10 | 停窝工损失费
11 | 施工期间未完工程保护费
12 | 企业自有工人培训管理费
13 | 建筑工人实名制费 | [5 empty] | 1.建设项目招标工期为1年的暂按57900元计入工程造价； 2.建设项目招标工期为2年的暂按99400元计入工程造价； 3.建设项目招标工期为3年及以上的暂按140900元计入工程造价。
14 | 安全生产计提费 | [5 empty] | 房屋建筑工程计提比例为3%，市政公用工程计提比例为1.5%。
15 | 人工增加费
合 计 | [6 empty] | -

## 表E.4.2 暂列金额明细表
暂列金额明细表
工程名称：鄂托克旗棋盘井第二幼儿园托班新建 |  |  |  | 标段：托幼一体化改造项目 |  |  | 第 1 页 共 1 页
序号 | 项目名称 | 计算基础 | 费率（%） |  | 暂定金额 （元） | 确定金额（元） |  | 调整金额± (元) | 备注
1 | 合同价格调整暂列金额
2 | 未确定工程暂列金额
3 | 未确定服务暂列金额
4 | 未确定其他暂列金额
本页小计 |  | - | -
合 计 |  | - | -
注：1 本表由招标人填写“暂定金额”总额，采用费率计价方式计算暂定金额的，应分别填写“计算基础”“费率”，并计算 填写“暂定金额”；采用总价计价方式计算暂定金额的，可直接填写“暂定金额”； 2 投标人应将上述暂定金额填写并计入投标总价； 3 结算时应按合同约定计算并填写“确定金额”。

## 表E.5.1 增值税计价表
增值税计价表
工程名称：鄂托克旗棋盘井第二幼儿园托班新建 |  |  | 标段：托幼一体化改造项目 |  | 第 1 页 共 1 页
序号 | 项目名称 | 计算基础说明 |  | 计算基础 |  | 税率(%) | 金额(元)
1 | 增值税 | 分部分项工程费+措施项目工程费+其他项目费-其中：专业工程暂估价 |  |  |  | 9
合 计