## 表E.2.1 分部分项工程项目清单计价表
分部分项工程项目清单计价表
工程名称：乌拉特前旗额尔登布拉格苏木公忽洞嘎查设施农业项目—建筑 |  |  |  | 标段：乌拉特前旗额尔登布拉格苏木公忽洞嘎查设施农业项目 |  |  | 第 1 页 共 7 页
序号 | 项目编码 | 项目名称 | 项目特征描述 |  | 计量 单位 | 工程量 |  | 金额（元）
[8 empty] | 综合单价 | 合价
外棚
1 | 040901010001 | 钢丝地锚 | 1.种类:钢丝地锚 2.其它详见设计图纸并符合相关规范要求 |  | 个 | 1020
2 | 010602001001 | 钢屋架 | 1.钢材品种、规格:镀锌椭圆管30*70*2.0 2.屋架跨度、安装高度:屋架跨度：12 m；顶高度：5.0 m 3.安装、运输 4.其它详见设计图纸并符合相关规范要求 |  | t | 55.813
3 | 010607002001 | 钢支撑、钢拉条 | 1.钢材品种、规格:Φ25*1.5镀锌圆管 2.构件类型:纵拉杆 3.制作、安装、运输 4.其它详见设计图纸并符合相关规范要求 |  | t | 6.083
4 | 010607002002 | 钢支撑、钢拉条 | 1.钢材品种、规格:Φ25*1.5镀锌圆管 2.构件类型:卷膜杆 3.制作、安装、运输 4.其它详见设计图纸并符合相关规范要求 |  | t | 0.886
5 | 01B001 | 棚头立柱 | 1.构件类型:棚头立柱 2.拍扁打孔60 3.其它详见设计图纸并符合相关规范要求 |  | 根 | 200
6 | 010607002003 | 钢支撑、钢拉条 | 1.钢材品种、规格:30*50*1.8镀锌方管 2.构件类型:横撑 3.制作、安装、运输 4.其它详见设计图纸并符合相关规范要求 |  | t | 1.036
本页小计
分部分项工程项目清单计价表
工程名称：乌拉特前旗额尔登布拉格苏木公忽洞嘎查设施农业项目—建筑 |  |  |  | 标段：乌拉特前旗额尔登布拉格苏木公忽洞嘎查设施农业项目 |  |  | 第 2 页 共 7 页
序号 | 项目编码 | 项目名称 | 项目特征描述 |  | 计量 单位 | 工程量 |  | 金额（元）
[8 empty] | 综合单价 | 合价
7 | 01B002 | 卡槽 | 1.卡槽（含连接片） 2.规格:0.7镀铝锌 3.其它详见设计图纸并符合相关规范要求 |  | m | 7200
8 | 01B003 | 卡簧 | 1.卡簧 2.Ф2.0，超强力 3.其它详见设计图纸并符合相关规范要求 |  | m | 14800
9 | 010810003001 | 滑动门轨 | 1.推拉槽 2.其它详见设计图纸并符合相关规范要求 |  | m | 80
10 | 010805006001 | 门 | 1.门（2m*2m） 2.含门框及支撑 3.其它详见设计图纸并符合相关规范要求 |  | m2 | 40
11 | 01B004 | 椭圆管卡 | 1.椭圆管卡 2.其它详见设计图纸并符合相关规范要求 |  | 个 | 7070
12 | 01B005 | 电动卷膜器 | 1.电动卷膜器 2.其它详见设计图纸并符合相关规范要求 |  | 套 | 10
13 | 011502001001 | 压条 | 1.3cm宽压条 2.其它详见设计图纸并符合相关规范要求 |  | m | 2400
14 | 011502001002 | 压膜线 | 1.3.0宽加厚压膜线 2.其它详见设计图纸并符合相关规范要求 |  | m | 10000
15 | 01B006 | 压膜卡 | 1.压膜卡 2.钛合金 3.其它详见设计图纸并符合相关规范要求 |  | 个 | 2400
本页小计
分部分项工程项目清单计价表
工程名称：乌拉特前旗额尔登布拉格苏木公忽洞嘎查设施农业项目—建筑 |  |  |  | 标段：乌拉特前旗额尔登布拉格苏木公忽洞嘎查设施农业项目 |  |  | 第 3 页 共 7 页
序号 | 项目编码 | 项目名称 | 项目特征描述 |  | 计量 单位 | 工程量 |  | 金额（元）
[8 empty] | 综合单价 | 合价
16 | 01B007 | 护套 | 1.护套 2.25专用定制 3.其它详见设计图纸并符合相关规范要求 |  | 个 | 140
17 | 01B008 | 门座 | 1.滑轮 2.其它详见设计图纸并符合相关规范要求 |  | 套 | 40
18 | 01B009 | 立柱拖 | 1.构件类型:立柱拖 2.型号:60 3.其它详见设计图纸并符合相关规范要求 |  | 个 | 200
19 | 01B010 | 角链接 | 1.角链接 2.6孔 3.其它详见设计图纸并符合相关规范要求 |  | 个 | 480
20 | 01B011 | 荷兰网 | 1.荷兰网 2.其它详见设计图纸并符合相关规范要求 |  | m2 | 648
21 | 010901006001 | 膜结构屋面 | 1.无滴膜（抗老化12AP0） 2.其它详见设计图纸并符合相关规范要求 |  | m2 | 22200
22 | 010901006002 | 尾膜 | 1.尾膜（抗老化12AP0） 2.其它详见设计图纸并符合相关规范要求 |  | m2 | 300
23 | 011001006001 | 其他保温隔热 | 1.7层棉被 2.其它详见设计图纸并符合相关规范要求 |  | m2 | 8480
内棚
本页小计
分部分项工程项目清单计价表
工程名称：乌拉特前旗额尔登布拉格苏木公忽洞嘎查设施农业项目—建筑 |  |  |  | 标段：乌拉特前旗额尔登布拉格苏木公忽洞嘎查设施农业项目 |  |  | 第 4 页 共 7 页
序号 | 项目编码 | 项目名称 | 项目特征描述 |  | 计量 单位 | 工程量 |  | 金额（元）
[8 empty] | 综合单价 | 合价
24 | 010602001002 | 钢屋架 | 1.钢材品种、规格:镀锌椭圆管30*70*2.0 2.屋架跨度、安装高度:屋架跨度：12 m；顶高度：5.0 m 3.安装、运输 4.其它详见设计图纸并符合相关规范要求 |  | t | 50.231
25 | 010607002004 | 钢支撑、钢拉条 | 1.钢材品种、规格:Φ25*1.5镀锌圆管 2.构件类型:纵拉杆 3.制作、安装、运输 4.其它详见设计图纸并符合相关规范要求 |  | t | 6.022
26 | 010607002005 | 钢支撑、钢拉条 | 1.钢材品种、规格:Φ25*1.5镀锌圆管 2.构件类型:卷膜杆 3.制作、安装、运输 4.其它详见设计图纸并符合相关规范要求 |  | t | 1.721
27 | 01B012 | 棚头立柱 | 1.构件类型:棚头立柱 2.拍扁打孔60 3.其它详见设计图纸并符合相关规范要求 |  | 根 | 200
28 | 010607002006 | 钢支撑、钢拉条 | 1.钢材品种、规格:Φ60*3.0镀锌圆管 2.构件类型:卷帘杆 3.制作、安装、运输 4.其它详见设计图纸并符合相关规范要求 |  | t | 4.301
本页小计
分部分项工程项目清单计价表
工程名称：乌拉特前旗额尔登布拉格苏木公忽洞嘎查设施农业项目—建筑 |  |  |  | 标段：乌拉特前旗额尔登布拉格苏木公忽洞嘎查设施农业项目 |  |  | 第 5 页 共 7 页
序号 | 项目编码 | 项目名称 | 项目特征描述 |  | 计量 单位 | 工程量 |  | 金额（元）
[8 empty] | 综合单价 | 合价
29 | 010607002007 | 钢支撑、钢拉条 | 1.钢材品种、规格:Φ50*4.0镀锌圆管 2.构件类型:伸缩杆 3.制作、安装、运输 4.其它详见设计图纸并符合相关规范要求 |  | t | 0.272
30 | 01B013 | 卡槽 | 1.卡槽（含连接片） 2.规格:0.7镀铝锌 3.其它详见设计图纸并符合相关规范要求 |  | m | 6440
31 | 01B014 | 卡簧 | 1.卡簧 2.Ф2.0，超强力 3.其它详见设计图纸并符合相关规范要求 |  | m | 8800
32 | 010810003002 | 滑动门轨 | 1.推拉槽 2.其它详见设计图纸并符合相关规范要求 |  | m | 40
33 | 010805006002 | 门 | 1.门（2m*2m） 2.含门框及支撑 3.其它详见设计图纸并符合相关规范要求 |  | m2 | 40
34 | 01B015 | 椭圆管卡 | 1.椭圆管卡 2.其它详见设计图纸并符合相关规范要求 |  | 个 | 7000
35 | 01B016 | 电动卷膜器 | 1.电动卷膜器 2.其它详见设计图纸并符合相关规范要求 |  | 套 | 10
36 | 01B017 | 压膜卡 | 1.压膜卡 2.钛合金 3.其它详见设计图纸并符合相关规范要求 |  | 个 | 2380
本页小计
分部分项工程项目清单计价表
工程名称：乌拉特前旗额尔登布拉格苏木公忽洞嘎查设施农业项目—建筑 |  |  |  | 标段：乌拉特前旗额尔登布拉格苏木公忽洞嘎查设施农业项目 |  |  | 第 6 页 共 7 页
序号 | 项目编码 | 项目名称 | 项目特征描述 |  | 计量 单位 | 工程量 |  | 金额（元）
[8 empty] | 综合单价 | 合价
37 | 01B018 | 护套 | 1.护套 2.25专用定制 3.其它详见设计图纸并符合相关规范要求 |  | 个 | 140
38 | 01B019 | 门座 | 1.滑轮 2.其它详见设计图纸并符合相关规范要求 |  | 套 | 10
39 | 01B020 | 立柱拖 | 1.构件类型:立柱拖 2.型号:60 3.其它详见设计图纸并符合相关规范要求 |  | 个 | 440
40 | 01B021 | 荷兰网 | 1.荷兰网 2.其它详见设计图纸并符合相关规范要求 |  | m2 | 624
41 | 01B022 | 特大五轴卷帘机 | 1.大五轴卷帘机 2.规格:电机加大、2.2KW 3.其它详见设计图纸并符合相关规范要求 |  | 套 | 10
42 | 01B023 | 卷帘限位器 | 1.卷帘限位器 2.其它详见设计图纸并符合相关规范要求 |  | 套 | 10
43 | 010901006003 | 膜结构屋面 | 1.无滴膜（抗老化12AP0） 2.其它详见设计图纸并符合相关规范要求 |  | m2 | 19620
44 | 010901006004 | 尾膜 | 1.尾膜（抗老化12AP0） 2.其它详见设计图纸并符合相关规范要求 |  | m2 | 300
45 | 011001006002 | 其他保温隔热 | 1.7层棉被 2.其它详见设计图纸并符合相关规范要求 |  | m2 | 19620
基础
本页小计
分部分项工程项目清单计价表
工程名称：乌拉特前旗额尔登布拉格苏木公忽洞嘎查设施农业项目—建筑 |  |  |  | 标段：乌拉特前旗额尔登布拉格苏木公忽洞嘎查设施农业项目 |  |  | 第 7 页 共 7 页
序号 | 项目编码 | 项目名称 | 项目特征描述 |  | 计量 单位 | 工程量 |  | 金额（元）
[8 empty] | 综合单价 | 合价
46 | 010502001001 | 独立基础 | 1.混凝土种类:商砼 2.混凝土强度等级:C30 3.基础类型:独立基础 |  | m3 | 40
47 | 010505002001 | 基础模板 | 1.基础类型:独立基础 |  | m2 | 532.8
48 | 010506001001 | 现浇混凝土基础及联系梁钢筋 | 1.钢筋种类、规格:HRB400 φ12 |  | t | 2.5
本页小计
合 计

## 表E.2.3 材料暂估单价及调整表
材料暂估单价及调整表
工程名称：乌拉特前旗额尔登布拉格苏木公忽洞嘎查设施农业项目—建筑 |  |  |  |  | 标段：乌拉特前旗额尔登布拉格苏木公忽洞嘎查设施农业项目 | [5 empty] | 第 1 页 共 1 页
序号 | 材料名称 | 规格型号 | 计量单位 | 数量 |  |  |  | 确认 |  |  |  | 调整金额（元） | 备注
|  |  |  | 数量 |  | 单价 （元） | 合价 （元） | 数量 | 单价 （元） | 合价 （元）
|  |  |  | A₁ |  | B₁ | C₁ | A₂ | B₂ | C₂ |  | D=C₂-C₁
本页小计 | [7 empty] | — | — |  |  |  | —
合 计 | [7 empty] | — | — |  |  |  | —
注：本表可由招标人填写“暂估单价”栏，并在备注栏说明拟用暂估价材料的清单项目，投标人应将上述材料暂估单价计入 工程量清单综合单价。

## 表E.3.1 措施项目清单计价表
措施项目清单计价表
工程名称：乌拉特前旗额尔登布拉格苏木公忽洞嘎查设施农业项目—建筑 |  |  | 标段：乌拉特前旗额尔登布拉格苏木公忽洞嘎查设施农业项目 |  | 第 1 页 共 1 页
序号 | 项目编码 | 项目名称 |  | 工作内容 |  | 价格（元） | 备注
1 | 一 | 措施项目一
1.1 | 011601007 | 文明施工费
1.2 | 011601007001 | 文明施工与环境保护费
1.3 | 011601006001 | 临时设施费
1.4 | 011601010001 | 雨季施工增加费
1.5 | 011601014001 | 已完工程及设备保护费
1.6 | 01B001 | 工程定位复测费
1.7 | 011601013001 | 二次搬运费
2 | 二 | 措施项目二
2.1
本页小计 | [6 empty] | -
合 计 | [6 empty] | -
注：措施项目清单费用构成详见本标准表 E.3.2，大型机械进出场及安拆费用组成见本标准表 E.3.4。

## 7-23 表E.4.1 其他项目清单计价表
其他项目清单计价表
工程名称：乌拉特前旗额尔登布拉格苏木公忽洞嘎查设施农业项目—建筑 |  | 标段：乌拉特前旗额尔登布拉格苏木公忽洞嘎查设施农业项目 |  |  |  | 第 1 页 共 1 页
序号 | 项目名称 |  | 暂估（暂定）金额（元） | 结算（确定）金额（元） | 调整金额± （元） |  | 备注
1 | 暂列金额 |  | 45273.79 |  |  |  | 详见本标准表 E.4.2
2 | 暂估价
2.1 | 专业工程暂估价 | [5 empty] | 详见本标准表 E.4.3
2.2 | 材料暂估价
3 | 计日工 | [5 empty] | 详见本标准表 E.4.4
4 | 总承包服务费 | [5 empty] | 详见本标准表 E.4.5
5 | 材料检验试验费
6 | 建筑工程能效测评费
7 | 工程变更及现场签证
8 | 提前竣工（赶工补偿）
9 | 无负荷联合试运转费
10 | 停窝工损失费
11 | 施工期间未完工程保护费
12 | 企业自有工人培训管理费
13 | 建筑工人实名制费 |  | 57900 |  |  |  | 1.建设项目招标工期为1年的暂按57900元计入工程造价； 2.建设项目招标工期为2年的暂按99400元计入工程造价； 3.建设项目招标工期为3年及以上的暂按140900元计入工程造价。
14 | 安全生产计提费 |  | 48363.53 |  |  |  | 房屋建筑工程计提比例为3%，市政公用工程计提比例为1.5%。
15 | 人工增加费
合 计 | [6 empty] | -

## 表E.4.2 暂列金额明细表
暂列金额明细表
工程名称：乌拉特前旗额尔登布拉格苏木公忽洞嘎查设施农业项目—建筑 |  |  |  | 标段：乌拉特前旗额尔登布拉格苏木公忽洞嘎查设施农业项目 |  |  | 第 1 页 共 1 页
序号 | 项目名称 | 计算基础 | 费率（%） |  | 暂定金额 （元） | 确定金额（元） |  | 调整金额± (元) | 备注
1 | 合同价格调整暂列金额 | 1509126.48 | 3 |  | 45273.79
2 | 未确定工程暂列金额
3 | 未确定服务暂列金额
4 | 未确定其他暂列金额
本页小计 |  | - | - |  | 45273.79
合 计 |  | - | - |  | 45273.79
注：1 本表由招标人填写“暂定金额”总额，采用费率计价方式计算暂定金额的，应分别填写“计算基础”“费率”，并计算 填写“暂定金额”；采用总价计价方式计算暂定金额的，可直接填写“暂定金额”； 2 投标人应将上述暂定金额填写并计入投标总价； 3 结算时应按合同约定计算并填写“确定金额”。

## 表E.4.3 专业工程暂估价明细表
专业工程暂估价明细表
工程名称：乌拉特前旗额尔登布拉格苏木公忽洞嘎查设施农业项目—建筑 |  |  |  | 标段：乌拉特前旗额尔登布拉格苏木公忽洞嘎查设施农业项目 |  |  |  | 第 1 页 共 1 页
序号 | 专业工程名称 | 暂估金额（元） |  |  |  | 确认金额（元） |  |  |  | 调整金额±（元） | 备注
|  | 不含税价格 | 增值税 |  | 含税价格 | 不含税价格 | 增值税 |  | 含税价格
|  | A₁ | B₁ |  | C₁ | A₂ | B₂ |  | C₂ | D=C₂-C₁
本页小计 | [10 empty] | -
合计 | [10 empty] | -
注：本表“暂估金额”由招标人填写，投标人应将“暂估金额”填写并计入投标总价。结算时应按合同约定的价格填写 “确认金额”。

## 表E.4.4 计日工表
计日工表
工程名称：乌拉特前旗额尔登布拉格苏木公忽洞嘎查设施农业项目—建筑 |  |  |  | 标段：乌拉特前旗额尔登布拉格苏木公忽洞嘎查设施农业项目 |  |  |  | 第 1 页 共 1 页
编号 | 计日工名称 | 单位 | 暂定数量 |  | 实际数量 | 综合单价(元) | 合价（元） |  |  | 调整金额± (元)
[7 empty] | 暂定 |  | 实际
[7 empty] | A₁ |  | A₂ | B=A₂-A₁
一 | 人工
1 | 普工 | 工日 | 1
2 | 技工 | 工日 | 1
人工小计
二 | 材料
1
材料小计
三 | 施工机具
1
施工机具小计
总计
注：1 本表计日工名称、暂定数量应由招标人填写。编制最高投标限价时，单价应由招标人按有关计价规定确定；编制投标报 价时，单价应由投标人自主报价，并按暂定数量计算合价计入投标总价中。 2 工程结算时，应按发承包双方确认的实际数量计算合价。发承包双方确认的实际数量详见本标准表E.8.2。

## 表E.5.1 增值税计价表
增值税计价表
工程名称：乌拉特前旗额尔登布拉格苏木公忽洞嘎查设施农业项目—建筑 |  |  | 标段：乌拉特前旗额尔登布拉格苏木公忽洞嘎查设施农业项目 |  | 第 1 页 共 1 页
序号 | 项目名称 | 计算基础说明 |  | 计算基础 |  | 税率(%) | 金额(元)
1 | 增值税 | 分部分项工程费+措施项目工程费+其他项目费-其中：专业工程暂估价 |  |  |  | 9
合 计