## 扉-1 招标工程量清单扉页
|  | 杭锦后旗第一幼儿一维修改造项目-施工图以外改造工程 |  | 工程
招标工程量清单
招 标 人： |  |  | 造价咨询人：
| (单位盖章) |  |  |  | (单位资质专用章)
法定代表人 或其授权人： |  |  | 法定代表人 或其授权人：
| (签字或盖章) |  |  |  | (签字或盖章)
编 制 人： |  |  | 复 核 人：
| (造价人员签字盖专用章) |  |  |  | (造价工程师签字盖专用章)
编 制 时 间： | 年 月 日 |  | 复 核 时 间： |  | 年 月 日
扉—1

## 表-08 分部分项工程和单价措施项目清单与计价表
分部分项工程和单价措施项目清单与计价表
工程名称：杭锦后旗第一幼儿一维修改造项目-施工图以外改造工程 |  |  |  | 标段：杭锦后旗第一幼儿园维修改造项目 |  |  |  | 第 1 页 共 4 页
序号 | 项目编码 | 项目名称 | 项目特征描述 |  | 计量单位 | 工程量 | 金额（元）
[7 empty] | 综合单价 |  | 合价 | 其中
暂估价
更换12个阳台断桥门
1 | 011610002001 | 金属门窗拆除 | 1.拆除原有阳台断桥门 2.其他未尽事宜须满足设计图纸及相关规范要求 |  | m2 | 25.92
2 | 010802001001 | 金属(塑钢）门 | 1.60系列隔热断桥铝合金框+中空玻璃〔6mm透明+12mm空气层+6mm中透光LOW-E）门 2.内含五金 3.其他未尽事宜须满足设计图纸及相关规范要求 |  | m2 | 25.92
分部小计
木蜡油
3 | 011404001001 | 木护墙、木墙裙油漆 | 1.室外所有木构件重新刷木蜡油 2.其他未尽事宜须满足设计图纸及相关规范要求 |  | m2 | 372
分部小计
改造台阶
4 | 010507004001 | 台阶 | 1.防滑橡塑防滑、防雨地面 2.其他未尽事宜须满足设计图纸及相关规范要求 |  | m2 | 68.4
分部小计
楼梯间刷乳胶漆
5 | 011608001001 | 铲除油漆面 | 1.铲除部位名称:天棚乳胶漆 |  | m2 | 729.23
6 | 011407001001 | 墙面喷刷涂料 | 1.刮腻子2遍 2.乳胶漆2遍 3.其他未尽事宜须满足设计图纸及相关规范要求 |  | m2 | 729.23
分部小计
保健室卫生间、三楼功能室卫生间维修
本页小计
注：为计取规费等的使用，可在表中增设其中：“定额人工费”
表—08
分部分项工程和单价措施项目清单与计价表
工程名称：杭锦后旗第一幼儿一维修改造项目-施工图以外改造工程 |  |  |  | 标段：杭锦后旗第一幼儿园维修改造项目 |  |  |  | 第 2 页 共 4 页
序号 | 项目编码 | 项目名称 | 项目特征描述 |  | 计量单位 | 工程量 | 金额（元）
[7 empty] | 综合单价 |  | 合价 | 其中
暂估价
7 | 011102003001 | 块料楼地面 | 1.地砖 (防滑处理，美缝剂勾缝) 2.10MM 厚粘结层 3.20MM 厚水泥砂浆找平层 4.混凝土垫层 5.其他未尽事宜须满足设计图纸及相关规范要求 |  | m2 | 6.6
8 | 011605001002 | 平面块料拆除 | 1.饰面材料种类:地砖 |  | m2 | 6.6
9 | 011204003001 | 块料墙面 | 1.墙体类型:卫生间墙面 2.面层材料品种、规格、颜色:面砖 3.其他未尽事宜须满足设计图纸及相关规范要求 |  | m2 | 36.18
10 | 010801001001 | 木质门 | 1.门代号及洞口尺寸:700㎜×2700㎜ 2.其他未尽事宜须满足设计图纸及相关规范要求 |  | 樘 | 2
11 | 031004006001 | 大便器 | 1.材质:陶瓷 2.规格、类型:坐式 3.其他未尽事宜须满足设计图纸及相关规范要求 |  | 组 | 2
分部小计
空调下做一个护栏
12 | 010606009001 | 钢护栏 | 1.护栏 2.其他未尽事宜须满足设计图纸及相关规范要求 |  | m | 5
分部小计
26个窗户需要更换窗帘
13 | 010810001001 | 窗帘 | 1.窗帘 2.其他未尽事宜须满足设计图纸及相关规范要求 |  | m2 | 451.44
分部小计
护眼灯
14 | 030412005001 | 荧光灯 | 1.名称:护眼灯 2.规格:符合国家规范学生使用 3.其他未尽事宜须满足设计图纸及相关规范要求 |  | 套 | 140
分部小计
本页小计
注：为计取规费等的使用，可在表中增设其中：“定额人工费”
表—08
分部分项工程和单价措施项目清单与计价表
工程名称：杭锦后旗第一幼儿一维修改造项目-施工图以外改造工程 |  |  |  | 标段：杭锦后旗第一幼儿园维修改造项目 |  |  |  | 第 3 页 共 4 页
序号 | 项目编码 | 项目名称 | 项目特征描述 |  | 计量单位 | 工程量 | 金额（元）
[7 empty] | 综合单价 |  | 合价 | 其中
暂估价
12个教室地面
15 | 011103001001 | 橡胶板楼地面 | 1.塑胶地板（2.0厚0.25耐磨层） 2.专用粘接剂 3.其他未尽事宜须满足设计图纸及相关规范要求 |  | m2 | 550.37
分部小计
一楼阳台地砖
16 | 011605001003 | 平面块料拆除 | 1.饰面材料种类:地砖 2.其他未尽事宜须满足设计图纸及相关规范要求 |  | m2 | 57.6
17 | 011102003002 | 块料楼地面 | 1.结合层厚度、砂浆配合比:30 厚:3千硬性水泥砂浆 2.面层材料品种、规格、颜色:8-10 厚地砖铺平拍实 稀水泥浆擦缝（800*800） |  | m2 | 57.6
分部小计
24个班级门、垭口需要维修改造
18 | 011610001002 | 木门窗拆除 | 1.木门窗拆除 2.其他未尽事宜须满足设计图纸及相关规范要求 |  | 樘 | 10
19 | 010801001002 | 木质门 | 1.木质子母门 2.其他未尽事宜须满足设计图纸及相关规范要求 |  | 樘 | 10
20 | 010808007001 | 成品木门窗套 | 1.垭口 2.其他未尽事宜须满足设计图纸及相关规范要求 |  | m | 170.4
分部小计
更换12个水杯柜
21 | 011501011001 | 水杯柜 | 1.水杯柜 2.其他未尽事宜须满足设计图纸及相关规范要求 |  | 个 | 12
分部小计
12个班级衣帽间地面破损更换
22 | 011605001005 | 平面块料拆除 | 1.饰面材料种类:地砖 2.其他未尽事宜须满足设计图纸及相关规范要求 |  | m2 | 84.48
本页小计
注：为计取规费等的使用，可在表中增设其中：“定额人工费”
表—08
分部分项工程和单价措施项目清单与计价表
工程名称：杭锦后旗第一幼儿一维修改造项目-施工图以外改造工程 |  |  |  | 标段：杭锦后旗第一幼儿园维修改造项目 |  |  |  | 第 4 页 共 4 页
序号 | 项目编码 | 项目名称 | 项目特征描述 |  | 计量单位 | 工程量 | 金额（元）
[7 empty] | 综合单价 |  | 合价 | 其中
暂估价
23 | 011103001002 | 橡胶板楼地面 | 1.塑胶地板（（2.0厚0.25耐磨层）） 2.专用粘接剂 3.其他未尽事宜须满足设计图纸及相关规范要求 |  | m2 | 84.48
分部小计
垃圾外运
24 | 040103002001 | 余方弃置 | 1.废弃料品种:建筑垃圾 2.运距:投标人综合考虑 |  | m3 | 9.73
分部小计
2个小便池2个蹲便
25 | 031004007001 | 小便器 | 1.材质:陶瓷 2.规格、类型:挂式 RS15型 3.其他未尽事宜须满足设计图纸及相关规范要求 |  | 组 | 2
26 | 031004006002 | 大便器 | 1.材质:陶瓷 2.规格、类型:蹲式 3.其他未尽事宜须满足设计图纸及相关规范要求 |  | 组 | 2
分部小计
措施项目
本页小计
合 计
注：为计取规费等的使用，可在表中增设其中：“定额人工费”
表—08

## 表-11 总价措施项目清单与计价表
总价措施项目清单与计价表
工程名称：杭锦后旗第一幼儿一维修改造项目-施工图以外改造工程 |  |  | 标段：杭锦后旗第一幼儿园维修改造项目 | [5 empty] | 第 1 页 共 1 页
序号 | 项目编码 | 项目名称 |  | 计算基础 | 费率(%) | 金额(元) |  | 调整费率(%) |  | 调整后金额(元) | 备注
1 | 011707001 | 安全文明施工费
1.1 | 011707001001 | 安全文明施工与环境保护费 |  | 分部分项人工费+技术措施项目人工费 | 2
1.2 | 011707001002 | 临时设施费 |  | 分部分项人工费+技术措施项目人工费 | 1
2 | 011707005001 | 雨季施工增加费 |  | 分部分项人工费+技术措施项目人工费 | 0.5
3 | 011707004001 | 二次搬运费 |  | 分部分项人工费+技术措施项目人工费 | 1
4 | 01B001 | 特殊地区施工增加费 |  | 分部分项人工费+技术措施项目人工费 | 0
5 | 011707002001 | 夜间施工增加费
6 | 011707002002 | 白天在地下室施工增加费
7 | 011707005002 | 冬季施工增加费
合 计
编制人（造价人员）： | [6 empty] | 复核人（造价工程师）：
注：1.“计算基础”中安全文明施工费可为“定额基价”、“定额人工费”或“定额人工费+定额机械费”，其他项目可为“定额人工费”或“定额人工费+定额机械费”。 2.按施工方案计算的措施费，若无“计算基础”和“费率”的数值，也可只填“金额”数值，但应在备注栏说明施工方案出处或计算方法。
表-11

## 表-12 其他项目清单与计价汇总表
其他项目清单与计价汇总表
工程名称：杭锦后旗第一幼儿一维修改造项目-施工图以外改造工程 |  | 标段：杭锦后旗第一幼儿园维修改造项目 |  |  | 第 1 页 共 1 页
序号 | 项目名称 |  | 金额(元) | 结算金额(元) |  | 备注
1 | 暂列金额 |  |  |  |  | 明细详见表-12-1
2 | 暂估价 |  | 204000
2.1 | 专业工程暂估价 |  | 204000 |  |  | 明细详见表-12-3
2.2 | 材料暂估价 |  | 一 |  |  | 明细详见表-12-2
3 | 计日工 |  |  |  |  | 明细详见表-12-4
4 | 总承包服务费 |  |  |  |  | 明细详见表-12-5
5 | 材料检验试验费
6 | 建筑工程能效测评费
7 | 工程变更及现场签证
8 | 提前竣工（赶工补偿）
9 | 无负荷联合试运转费
10 | 停窝工损失费
11 | 施工期间未完工程保护费
12 | 企业自有工人培训管理费
13 | 建筑工人实名制费
合计 |  |  | 204000 |  |  | —
注：材料（工程设备）暂估单价进入清单项目综合单价，此处不汇总。
表-12

## 表-12-1 暂列金额表
暂列金额明细表
工程名称：杭锦后旗第一幼儿一维修改造项目-施工图以外改造工程 |  | 标段：杭锦后旗第一幼儿园维修改造项目 |  |  | 第 1 页 共 1 页
序号 | 项目名称 |  | 计量单位 | 暂定金额（元） |  | 备注
合 计 | [5 empty] | —
注：此表由招标人填写，如不能详列，也可只列暂列金额总额，投标人应将上述暂列金额计入投标总价中。
表—12—1

## 表-12-2 材料(工程设备)暂估价及调整表
材料（工程设备）暂估单价及调整表
工程名称：杭锦后旗第一幼儿一维修改造项目-施工图以外改造工程 |  |  | 标段：杭锦后旗第一幼儿园维修改造项目 | [7 empty] | 第 1 页 共 1 页
序号 | 材料(工程设备)名称、规格、型号 | 计量单位 |  | 数量 |  | 暂估(元) |  | 确认(元) |  | 差额±(元) |  |  | 备注
|  |  |  | 暂估 | 确认 | 单价 | 合价 | 单价 | 合价 | 单价 |  | 合价
合计
总合计
注：此表由招标人填写“暂估单价”，并在备注栏说明暂估价的材料、工程设备拟用在哪些清单项目上，投标人应将上述材料、工程设备暂估单价计入工程量清单综合单价报价中。
表—12—2

## 表-12-3 专业工程暂估价及结算价表
专业工程暂估价及结算价表
工程名称：杭锦后旗第一幼儿一维修改造项目-施工图以外改造工程 |  |  | 标段：杭锦后旗第一幼儿园维修改造项目 |  |  |  | 第 1 页 共 1 页
序号 | 工程名称 | 工程内容 |  | 暂估金额（元） | 结算金额(元) | 差额±(元) |  | 备注
1 | 用餐电梯一部 |  |  | 50000
2 | 天然气管道维修 |  |  | 31000
3 | 电动伸缩大门维修、加高 |  |  | 5000
4 | 户外收纳柜 |  |  | 16000
5 | 3楼LED全彩大屏 | 满足教学质量要求 |  | 100000
6 | 升旗台改造 |  |  | 2000
合 计 |  |  |  | 204000
注：此表“暂估金额”由招标人填写，投标人应将“暂估金额”计入投标总价中。结算时按合同约定结算金额填写。
表—12—3

## 表-13 规费、税金项目清单与计价表
规费、税金项目计价表
工程名称：杭锦后旗第一幼儿一维修改造项目-施工图以外改造工程 |  | 标段：杭锦后旗第一幼儿园维修改造项目 |  |  |  | 第 1 页 共 1 页
序号 | 项目名称 |  | 计算基础 |  | 计算基数 |  | 计算费率(%) | 金额（元）
1 | 规费 |  | 环境保护税
1.4 | 环境保护税
2 | 税金 |  | 税前工程造价 |  |  |  | 9
合 计
编制人（造价人员）： |  |  |  | 复核人（造价工程师）：
表-13