## 表E.2.1 分部分项工程项目清单计价表
分部分项工程项目清单计价表
工程名称：挡墙工程 |  |  |  | 标段：蓝天街道玻璃沟河道堤岸治理项目 |  |  | 第 1 页 共 1 页
序号 | 项目编码 | 项目名称 | 项目特征描述 |  | 计量 单位 | 工程量 |  | 金额（元）
[8 empty] | 综合单价 | 合价
1 | 040305003001 | 浆砌片石护坝加高 | 1、M15浆砌片石加高护坝 2、片石标号不小于MU30 3、M15水泥砂浆勾缝 |  | m3 | 1076.6
2 | 040305003002 | 新建浆砌片石护坝 | 1、M15浆砌片石新建护坝 2、片石标号不小于MU30 3、M15水泥砂浆勾缝 |  | m3 | 3111.9
3 | 040305003003 | 浆砌片石旧护坝外部破损维修 | 1、敲除松动片石、风化砂浆、浮渣，凿至密实母体 2、M15砂浆砌筑浆砌片石，片石利旧 3、M15水泥砂浆勾缝 |  | m3 | 112.5
4 | 040103005001 | 废料弃置 | 1、工程废料外运 2、运距投标方自行考虑 |  | m3 | 40.28
5 | 040303005001 | 浆砌片石旧护坝内部破损维修 | 1、采用M15水泥砂浆（掺微膨胀剂），由下至上注浆 |  | m3 | 112.5
6 | 040305001001 | 垫层 | 1、级配砂砾垫层 |  | m3 | 229
7 | 040402018001 | 变形缝 | 1、伸缩缝位置与旧坝相同，缝宽2cm， 每隔10m一道 2、缝内填塞沥青木板，伸缩缝必须上下贯通 |  | m | 1055.7
本页小计
合 计

## 表E.2.3 材料暂估单价及调整表
材料暂估单价及调整表
工程名称：挡墙工程 |  |  |  |  | 标段：蓝天街道玻璃沟河道堤岸治理项目 | [5 empty] | 第 1 页 共 1 页
序号 | 材料名称 | 规格型号 | 计量单位 | 数量 |  |  |  | 确认 |  |  |  | 调整金额（元） | 备注
|  |  |  | 数量 |  | 单价 （元） | 合价 （元） | 数量 | 单价 （元） | 合价 （元）
|  |  |  | A₁ |  | B₁ | C₁ | A₂ | B₂ | C₂ |  | D=C₂-C₁
本页小计 | [7 empty] | — | — |  |  |  | —
合 计 | [7 empty] | — | — |  |  |  | —
注：本表可由招标人填写“暂估单价”栏，并在备注栏说明拟用暂估价材料的清单项目，投标人应将上述材料暂估单价计入 工程量清单综合单价。

## 表E.3.1 措施项目清单计价表
措施项目清单计价表
工程名称：挡墙工程 |  |  | 标段：蓝天街道玻璃沟河道堤岸治理项目 |  | 第 1 页 共 1 页
序号 | 项目编码 | 项目名称 |  | 工作内容 |  | 价格（元） | 备注
1 | 一 | 措施项目一
1.1 | 041201017 | 文明施工费
1.2 | 041201017001 | 文明施工与环境保护费
1.3 | 041201016001 | 临时设施费
1.4 | 041201020001 | 雨季施工增加费
1.5 | 041201024001 | 已完工程及设备保护费
1.6 | 04B001 | 工程定位复测费
1.7 | 041201023001 | 二次搬运费
2 | 二 | 措施项目二
2.1 | 041201001001 | 脚手架 |  | 1、脚手架
本页小计 | [6 empty] | -
合 计 | [6 empty] | -
注：措施项目清单费用构成详见本标准表 E.3.2，大型机械进出场及安拆费用组成见本标准表 E.3.4。

## 表E.4.1 其他项目清单计价表
其他项目清单计价表
工程名称：挡墙工程 |  | 标段：蓝天街道玻璃沟河道堤岸治理项目 |  |  |  | 第 1 页 共 1 页
序号 | 项目名称 |  | 暂估（暂定）金额（元） | 结算（确定）金额（元） | 调整金额± （元） |  | 备注
1 | 暂列金额 | [5 empty] | 详见本标准表 E.4.2
2 | 暂估价
2.1 | 专业工程暂估价 | [5 empty] | 详见本标准表 E.4.3
2.2 | 材料暂估价
3 | 计日工 | [5 empty] | 详见本标准表 E.4.4
4 | 总承包服务费 | [5 empty] | 详见本标准表 E.4.5
5 | 材料检验试验费
6 | 建筑工程能效测评费
7 | 工程变更及现场签证
8 | 提前竣工（赶工补偿）
9 | 无负荷联合试运转费
10 | 停窝工损失费
11 | 施工期间未完工程保护费
12 | 企业自有工人培训管理费
13 | 建筑工人实名制费 | [5 empty] | 1.建设项目招标工期为1年的暂按57900元计入工程造价； 2.建设项目招标工期为2年的暂按99400元计入工程造价； 3.建设项目招标工期为3年及以上的暂按140900元计入工程造价。
14 | 安全生产计提费 | [5 empty] | 房屋建筑工程计提比例为3%，市政公用工程计提比例为1.5%。
15 | 人工增加费
合 计 | [6 empty] | -

## 表E.4.2 暂列金额明细表
暂列金额明细表
工程名称：挡墙工程 |  |  |  | 标段：蓝天街道玻璃沟河道堤岸治理项目 |  |  | 第 1 页 共 1 页
序号 | 项目名称 | 计算基础 | 费率（%） |  | 暂定金额 （元） | 确定金额（元） |  | 调整金额± (元) | 备注
1 | 合同价格调整暂列金额
2 | 未确定工程暂列金额
3 | 未确定服务暂列金额
4 | 未确定其他暂列金额
本页小计 |  | - | -
合 计 |  | - | -
注：1 本表由招标人填写“暂定金额”总额，采用费率计价方式计算暂定金额的，应分别填写“计算基础”“费率”，并计算 填写“暂定金额”；采用总价计价方式计算暂定金额的，可直接填写“暂定金额”； 2 投标人应将上述暂定金额填写并计入投标总价； 3 结算时应按合同约定计算并填写“确定金额”。

## 表E.5.1 增值税计价表
增值税计价表
工程名称：挡墙工程 |  |  | 标段：蓝天街道玻璃沟河道堤岸治理项目 |  | 第 1 页 共 1 页
序号 | 项目名称 | 计算基础说明 |  | 计算基础 |  | 税率(%) | 金额(元)
1 | 增值税 | 分部分项工程费+措施项目工程费+其他项目费-其中：专业工程暂估价 |  |  |  | 9
合 计