## 表E.2.1 分部分项工程项目清单计价表
分部分项工程项目清单计价表
工程名称：道路工程 |  |  |  | 标段：2025年公益事业财政奖补-曙光村村容村貌改造 |  |  | 第 1 页 共 1 页
序号 | 项目编码 | 项目名称 | 项目特征描述 |  | 计量 单位 | 工程量 |  | 金额（元）
[8 empty] | 综合单价 | 合价
道路工程
1 | 060104007001 | 路床(槽)整形 | 1、路床(槽）整形 2、素土夯实，压实度大于等于93% |  | m2 | 5544.85
2 | 040202012001 | 山皮石 | 1、200厚山皮碎石垫层，压实度大于等于93% |  | m2 | 5544.85
3 | 040203007001 | 水泥混凝土 | 1、140厚C30混凝土面层，抗拉弯强度大于等于4.5MPa 2、塑料薄膜养生 |  | m2 | 5544.85
4 | 040402018001 | 伸缩缝 | 1、缩缝 锯缝机切缝 缝宽6mm缝深5cm |  | m | 2226.5
排水沟
5 | 040103002001 | 素土夯实 | 1、素土夯实 |  | m2 | 396.04
6 | 010501001001 | 排水沟垫层 | 1.基础形式:混凝土垫层 2.厚度:50mm 3.材料品种、强度要求、配比:C30商品混凝土 |  | m3 | 19.8
7 | 040201022001 | 排水沟 | 1、排水沟 2.混凝土、砂浆种类、强度等级:C30商品混凝土 3、排水沟宽500mm，平均厚度119.25mm |  | m | 792.08
8 | 040204002002 | 水泥砂浆抹面 | 1、20mm厚1：2水泥砂浆抹面 |  | m2 | 396.04
9 | 040402017003 | 排水沟盖板 | 1、用200号细石混凝土预制 2、安装预制盖板 3、排水沟盖板宽380mm，厚度为40mm； |  | m | 36
10 | 040402017002 | 排水沟盖板模板 | 1、排水沟盖板模板：木模板 2、排水沟盖板宽380mm，厚度为40mm； |  | m | 36
其他工程
11 | 050307017001 | 路灯安装 | 1、满足甲方要求 |  | 个 | 20
本页小计
合 计

## 表E.2.3 材料暂估单价及调整表
材料暂估单价及调整表
工程名称：道路工程 |  |  |  |  | 标段：2025年公益事业财政奖补-曙光村村容村貌改造 | [5 empty] | 第 1 页 共 1 页
序号 | 材料名称 | 规格型号 | 计量单位 | 数量 |  |  |  | 确认 |  |  |  | 调整金额（元） | 备注
|  |  |  | 数量 |  | 单价 （元） | 合价 （元） | 数量 | 单价 （元） | 合价 （元）
|  |  |  | A₁ |  | B₁ | C₁ | A₂ | B₂ | C₂ |  | D=C₂-C₁
本页小计 | [7 empty] | — | — |  |  |  | —
合 计 | [7 empty] | — | — |  |  |  | —
注：本表可由招标人填写“暂估单价”栏，并在备注栏说明拟用暂估价材料的清单项目，投标人应将上述材料暂估单价计入 工程量清单综合单价。

## 表E.3.1 措施项目清单计价表
措施项目清单计价表
工程名称：道路工程 |  |  | 标段：2025年公益事业财政奖补-曙光村村容村貌改造 |  | 第 1 页 共 1 页
序号 | 项目编码 | 项目名称 |  | 工作内容 |  | 价格（元） | 备注
1 | 一 | 措施项目一
1.1 | 041201017 | 文明施工费
1.2 | 041201017001 | 文明施工与环境保护费
1.3 | 041201016001 | 临时设施费
1.4 | 041201020001 | 雨季施工增加费
1.5 | 041201024001 | 已完工程及设备保护费
1.6 | 04B001 | 工程定位复测费
1.7 | 041201023001 | 二次搬运费
1.8 | 041201022001 | 特殊地区施工增加费
1.9 | 041201021001 | 夜间施工增加费
1.10 | 041201021002 | 白天在地下室施工增加费
1.11 | 041201020002 | 冬季施工增加费
2 | 二 | 措施项目二
2.1 | 011601003001 | 其他大型机械进出场及安拆
本页小计 | [6 empty] | -
合 计 | [6 empty] | -
注：措施项目清单费用构成详见本标准表 E.3.2，大型机械进出场及安拆费用组成见本标准表 E.3.4。

## 表E.4.1 其他项目清单计价表
其他项目清单计价表
工程名称：道路工程 |  | 标段：2025年公益事业财政奖补-曙光村村容村貌改造 |  |  |  | 第 1 页 共 1 页
序号 | 项目名称 |  | 暂估（暂定）金额（元） | 结算（确定）金额（元） | 调整金额± （元） |  | 备注
1 | 暂列金额 | [5 empty] | 详见本标准表 E.4.2
2 | 暂估价
2.1 | 专业工程暂估价 | [5 empty] | 详见本标准表 E.4.3
2.2 | 材料暂估价 |  | 0
3 | 计日工 |  | 0 |  |  |  | 详见本标准表 E.4.4
4 | 总承包服务费 |  | 0 |  |  |  | 详见本标准表 E.4.5
5 | 材料检验试验费 |  | 0
6 | 建筑工程能效测评费 |  | 0
7 | 工程变更及现场签证 |  | 0
8 | 提前竣工（赶工补偿） |  | 0
9 | 无负荷联合试运转费 |  | 0
10 | 停窝工损失费 |  | 0
11 | 施工期间未完工程保护费 |  | 0
12 | 企业自有工人培训管理费 |  | 0
13 | 建筑工人实名制费 |  | 0 |  |  |  | 1.建设项目招标工期为1年的暂按57900元计入工程造价； 2.建设项目招标工期为2年的暂按99400元计入工程造价； 3.建设项目招标工期为3年及以上的暂按140900元计入工程造价。
14 | 安全生产计提费 |  | 10290.39 |  |  |  | 房屋建筑工程计提比例为3%，市政公用工程计提比例为1.5%。
15 | 人工增加费 |  | 17384.46
合 计 | [6 empty] | -

## 表E.4.2 暂列金额明细表
暂列金额明细表
工程名称：道路工程 |  |  |  | 标段：2025年公益事业财政奖补-曙光村村容村貌改造 |  |  | 第 1 页 共 1 页
序号 | 项目名称 | 计算基础 | 费率（%） |  | 暂定金额 （元） | 确定金额（元） |  | 调整金额± (元) | 备注
1 | 合同价格调整暂列金额
2 | 未确定工程暂列金额
3 | 未确定服务暂列金额
4 | 未确定其他暂列金额
本页小计 |  | - | -
合 计 |  | - | -
注：1 本表由招标人填写“暂定金额”总额，采用费率计价方式计算暂定金额的，应分别填写“计算基础”“费率”，并计算 填写“暂定金额”；采用总价计价方式计算暂定金额的，可直接填写“暂定金额”； 2 投标人应将上述暂定金额填写并计入投标总价； 3 结算时应按合同约定计算并填写“确定金额”。

## 表E.4.3 专业工程暂估价明细表
专业工程暂估价明细表
工程名称：道路工程 |  |  |  | 标段：2025年公益事业财政奖补-曙光村村容村貌改造 |  |  |  | 第 1 页 共 1 页
序号 | 专业工程名称 | 暂估金额（元） |  |  |  | 确认金额（元） |  |  |  | 调整金额±（元） | 备注
|  | 不含税价格 | 增值税 |  | 含税价格 | 不含税价格 | 增值税 |  | 含税价格
|  | A₁ | B₁ |  | C₁ | A₂ | B₂ |  | C₂ | D=C₂-C₁
本页小计 | [10 empty] | -
合计 | [10 empty] | -
注：本表“暂估金额”由招标人填写，投标人应将“暂估金额”填写并计入投标总价。结算时应按合同约定的价格填写 “确认金额”。

## 表E.4.4 计日工表
计日工表
工程名称：道路工程 |  |  |  | 标段：2025年公益事业财政奖补-曙光村村容村貌改造 |  |  |  | 第 1 页 共 1 页
编号 | 计日工名称 | 单位 | 暂定数量 |  | 实际数量 | 综合单价(元) | 合价（元） |  |  | 调整金额± (元)
[7 empty] | 暂定 |  | 实际
[7 empty] | A₁ |  | A₂ | B=A₂-A₁
一 | 人工
1
人工小计
二 | 材料
1
材料小计
三 | 施工机具
1
施工机具小计
总计
注：1 本表计日工名称、暂定数量应由招标人填写。编制最高投标限价时，单价应由招标人按有关计价规定确定；编制投标报 价时，单价应由投标人自主报价，并按暂定数量计算合价计入投标总价中。 2 工程结算时，应按发承包双方确认的实际数量计算合价。发承包双方确认的实际数量详见本标准表E.8.2。

## 表E.5.1 增值税计价表
增值税计价表
工程名称：道路工程 |  |  | 标段：2025年公益事业财政奖补-曙光村村容村貌改造 |  | 第 1 页 共 1 页
序号 | 项目名称 | 计算基础说明 |  | 计算基础 |  | 税率(%) | 金额(元)
1 | 增值税 | 分部分项工程费+措施项目工程费+其他项目费-其中：专业工程暂估价 |  |  |  | 9
合 计

## 表23 主要材料和工程设备选用表
主要材料和工程设备选用表
工程名称：道路工程 | [6 empty] | 第 1 页 共 1 页
序号 | 材料设备名称 | 单位 | 市场价 | 数量 | 品牌 | 厂家 |  | 规格型号 | 备注
1 | 镀锌铁丝综合 | kg
2 | 塑料薄膜 | m2
3 | 草袋 | m2
4 | 合金钢无齿锯片(市政用) | 片
5 | 铁件综合 | kg
6 | 枕木 | m3
7 | 山皮石 | m3
8 | 脱模剂 | kg
9 | 电 | kw·h
10 | 水 | m3
11 | 钢模板 | kg
12 | 其他材料费 | 元
13 | 路灯 | 个
14 | 预拌混凝土 | m3 | [5 empty] | C30
15 | 预拌抹灰砂浆 | m3 | [5 empty] | (干拌) DPM20
注：本表中所列材料设备应仅限于承包人自行采购范围内的材料设备。本表格可以按照同样的格式扩展。