## 表E.2.1 分部分项工程项目清单计价表
分部分项工程项目清单计价表
工程名称：弱电工程 |  |  |  | 标段：兴和县纪委监委标准谈话室改造工程 |  |  | 第 1 页 共 44 页
序号 | 项目编码 | 项目名称 | 项目特征描述 |  | 计量 单位 | 工程量 |  | 金额（元）
[8 empty] | 综合单价 | 合价
弱电工程
管线工程
1 | 030412001006 | 配管 | 1.名称:配管 2.材质:JDG 3.规格:DN20mm 4.配置形式:暗配 |  | m | 219.41
2 | 030412001007 | 配管 | 1.名称:配管 2.材质:JDG 3.规格:DN20mm 4.配置形式:明配 |  | m | 487.22
3 | 030502003001 | 六类屏蔽双绞线 | 1.名称:六类屏蔽双绞线 2.规格:STP6 |  | m | 1996.84
4 | 030412004007 | 配线 | 1.名称:配线 2.型号:RVV2*1.0 |  | m | 1141.08
5 | 030412003001 | 桥架 | 1.名称:弱电金属槽盒 2.型号:200*100，中间加隔板 |  | m | 33.54
6 | 080707009001 | 支架 | 1.名称:桥架支架 2.规格:型钢 |  | t | 0.034
7 | 030502016001 | 光纤插座 | 1.名称:网线插座 2.安装方式:办案人员桌面下地面暗装 |  | 个 | 7
8 | 030904003003 | 按钮 | 1.名称:手动报警按钮 2.工作电流:≤300MA;工作电压:≤300;输出方式:常开/常闭;额定电压:250V;钥匙复位; 外壳材料:ABS;86盒安装;带钥匙开启功能 |  | 个 | 6
本页小计
分部分项工程项目清单计价表
工程名称：弱电工程 |  |  |  | 标段：兴和县纪委监委标准谈话室改造工程 |  |  | 第 2 页 共 44 页
序号 | 项目编码 | 项目名称 | 项目特征描述 |  | 计量 单位 | 工程量 |  | 金额（元）
[8 empty] | 综合单价 | 合价
9 | 030904004001 | 声光报警器 | 1.名称:声光报警器 2.额定工作电压(V/DC) 12V 工作电压范围(V) 9-15V 工作电流范围(mA) ≤300 工作温度(℃) ﹣20~﹢60℃ 声压(dB) ≥105dB/m 连续工作时间 ≥45min DC12V 闪灯次数(分钟) 200±30 |  | 个 | 6
10 | 031301001001 | 凿(压、切割)槽 | 1.名称:凿槽及恢复 |  | m | 147.31
监控系统
本页小计
分部分项工程项目清单计价表
工程名称：弱电工程 |  |  |  | 标段：兴和县纪委监委标准谈话室改造工程 |  |  | 第 3 页 共 44 页
序号 | 项目编码 | 项目名称 | 项目特征描述 |  | 计量 单位 | 工程量 |  | 金额（元）
[8 empty] | 综合单价 | 合价
11 | 030506010001 | 环境全景摄像机 | 环境全景摄像机 1、不低于500万像素1/2.8英寸CMOS传感器半球型摄像机 2、最低照度：彩色：≤0.0003lx（AGCON）黑白：≤0.0001lx（AGCON） 3、设备应配置电动变焦镜头，镜头焦距不低于2.8～12mm 4、摄像机支持不少于1个RJ45网口、1路音频输入接口、1路音频输出接口、1个SD卡槽（最大支持512GB）、1个复位按钮、内置MIC、1路报警输入接口、1路报警输出接口 5、有效红外补光距离不小于30m 6、应支持8kbps、32kbps、48kbps音频采样率可设 7、应支持H.265、H.264（MainProfile,HighProfile,BaselineProfile）视频压缩格式 8、应支持G.711A、G.711U、ADPCM_D音频编码标准 9、信噪比应不低于60dB 10、宽动态应不低于120dB 11、含支架 |  | 台 | 18
本页小计
分部分项工程项目清单计价表
工程名称：弱电工程 |  |  |  | 标段：兴和县纪委监委标准谈话室改造工程 |  |  | 第 4 页 共 44 页
序号 | 项目编码 | 项目名称 | 项目特征描述 |  | 计量 单位 | 工程量 |  | 金额（元）
[8 empty] | 综合单价 | 合价
12 | 030506010002 | 被谈话人特写摄像机 | 被谈话人特写摄像机 1、不低于500万像素CMOS传感器，不低于6倍变焦，靶面尺寸不小于1/2.8英寸。 2、接口不少于1个HDBaseT接口、1个RJ45接口、1个RS485接口、1对音频输入/输出接口、1个TF卡槽、1个复位按钮、内置MIC,支持2路报警输入，1路报警输出。 3、应支持H.265、H.264(MainProfile，HighProfile，BaselineProfile)、M-JPEG等视频编码设置选项和G.711A、G.711U、ADPCM_D、AAC_LC音频编码标准。 4、应支持GB/T28181、Onvif平台接入协议。 5、应支持声光预警功能，当有人进入警戒区域时，应能联动语音提示、白光闪烁、录像及抓拍功能。 6、最低照度彩色：≤0.002lx（@F1.6，彩色模式）；黑白≤0.001lx（@F1.6，黑白模式）。 7、信噪比不低于60dB。 8、水平旋转范围不低于350°，垂直旋转范围不低于0°～90°。 9、TF卡最大支持512G。 10、应支持音频异常侦测、视频丢失报警、磁盘满、IP地 |  | 台 | 5
本页小计
分部分项工程项目清单计价表
工程名称：弱电工程 |  |  |  | 标段：兴和县纪委监委标准谈话室改造工程 |  |  | 第 5 页 共 44 页
序号 | 项目编码 | 项目名称 | 项目特征描述 |  | 计量 单位 | 工程量 |  | 金额（元）
[8 empty] | 综合单价 | 合价
址冲突、FTP服务器异常故障报警功能。 11、应能设置遮盖区域位置，每个场景最多可设置4个不规则四边形区域；每个场景最大4个区域，每个区域可以设置不同的颜色或马赛克。 12、应支持绊线、双绊线、周界、物品遗留、物品丢失、徘徊、奔跑、人数统计、人群聚集、值岗检测等智能算法。 13、含支架
本页小计
分部分项工程项目清单计价表
工程名称：弱电工程 |  |  |  | 标段：兴和县纪委监委标准谈话室改造工程 |  |  | 第 6 页 共 44 页
序号 | 项目编码 | 项目名称 | 项目特征描述 |  | 计量 单位 | 工程量 |  | 金额（元）
[8 empty] | 综合单价 | 合价
13 | 030506010004 | 办案人员特写摄像机 | 办案人员特写摄像机 1、不低于500万像素1/2.8英寸CMOS传感器半球型摄像机 2、最低照度：彩色：≤0.0003lx（AGCON）黑白：≤0.0001lx（AGCON） 3、设备应配置电动变焦镜头，镜头焦距不低于2.8～12mm 4、摄像机支持不少于1个RJ45网口、1路音频输入接口、1路音频输出接口、1个SD卡槽（最大支持512GB）、1个复位按钮、内置MIC、1路报警输入接口、1路报警输出接口 5、有效红外补光距离不小于30m 6、应支持8kbps、32kbps、48kbps音频采样率可设 7、应支持H.265、H.264（MainProfile,HighProfile,BaselineProfile）视频压缩格式 8、应支持G.711A、G.711U、ADPCM_D音频编码标准 9、信噪比应不低于60dB 10、宽动态应不低于120dB 11、应支持拌线、周界智能分析功能，具有音频降噪、透雾设置选项 12、应支持不小于7路分辨率为1920×1080、码率为2Mbps、帧率为25帧／秒的视频同时进行浏览 13、应可将视频图像及抓拍图片存储至 |  | 台 | 5
本页小计
分部分项工程项目清单计价表
工程名称：弱电工程 |  |  |  | 标段：兴和县纪委监委标准谈话室改造工程 |  |  | 第 7 页 共 44 页
序号 | 项目编码 | 项目名称 | 项目特征描述 |  | 计量 单位 | 工程量 |  | 金额（元）
[8 empty] | 综合单价 | 合价
MicroSD卡或客户端，最大支持512GBMicroSD卡 14、码流同时并发输出应不小于：主码流：分辨率为2880×1620，帧率为20fp，码率为4Mbps；辅码流：分辨率为704×576，帧率为25fps，码率为1Mbps 15、含支架
本页小计
分部分项工程项目清单计价表
工程名称：弱电工程 |  |  |  | 标段：兴和县纪委监委标准谈话室改造工程 |  |  | 第 8 页 共 44 页
序号 | 项目编码 | 项目名称 | 项目特征描述 |  | 计量 单位 | 工程量 |  | 金额（元）
[8 empty] | 综合单价 | 合价
14 | 030506010003 | 指挥摄像机 | 指挥摄像机 1、球机支持不少于1对音频输入/输出接口、1个TF卡槽、1个复位按钮、内置MIC，支持3路报警输入，2路报警输出。 2、至少支持H.265、H.264（MainProfile，HighProfile，BaselineProfile）、M-JPEG视频编码方式。 3、变焦不低于33倍。 4、宽动态范围不低于120dB，亮度鉴别等级不小于11级。 5、球机（F=1.6）彩色模式所需最低照度不高于0.002lx，能基本分辨被摄目标的轮廓特征；黑白模式最低照度不高于0.001lx，能基本分辨被摄目标的轮廓特征。 6、支持水平360°旋转；垂直旋转范围可达到-30°~90°。 7、水平手控最大速度不小于550°/s。 8、可通过客户端或者IE对亮度、对比度、饱和度等进行调整，可选择彩色、黑白模式，可选择手动、自动、定时转换彩色/黑白模式。 9、具有白平衡、自动增益、开启/关闭背光补偿、开启/关闭强光抑制、画面镜像及旋转功能。 10、可将视频图像及抓拍图片存储至T |  | 台 | 4
本页小计
分部分项工程项目清单计价表
工程名称：弱电工程 |  |  |  | 标段：兴和县纪委监委标准谈话室改造工程 |  |  | 第 9 页 共 44 页
序号 | 项目编码 | 项目名称 | 项目特征描述 |  | 计量 单位 | 工程量 |  | 金额（元）
[8 empty] | 综合单价 | 合价
F卡或客户端；设备能够支持不小于512GB内存卡。 11、含支架
15 | 030505016001 | LED条屏 | 1.名称：LED条屏 2.规格:55寸方面板，双边拼缝0.88mm;VGA输入X1、DVI输入X1、HDMI输入X1、CVBS（BNC接口）输入X1、USBX1;可视角度（水平/垂直）178/178；平均无故障时间（MTBF）60000小时；净重≤28kg，毛重≤33kg，功率250W |  | 台 | 6
16 | 031301004001 | 55寸壁挂式前维护支架 | 1.55寸壁挂式前维护支架 |  | 套 | 6
本页小计
分部分项工程项目清单计价表
工程名称：弱电工程 |  |  |  | 标段：兴和县纪委监委标准谈话室改造工程 |  |  | 第 10 页 共 44 页
序号 | 项目编码 | 项目名称 | 项目特征描述 |  | 计量 单位 | 工程量 |  | 金额（元）
[8 empty] | 综合单价 | 合价
17 | 030907001001 | 解码一体机 | 解码一体机 1.支持4K高分辨率输入输出 2.支持2路本地高清视频输入+6路视频解码输出 3.解码能力8路1200W@30fps，16路800W@30fps，20路600W@30fps，24路500W@30fps，32路400W@30fps，40路300W@30fps，64路1080P@30fps 4.高清视频输入支持HDMI 5.支持H.264/265等编码格式 6.支持H.265、H.264的Baseline/Main/High-profile编码级别 7.支持16个系统预案及快速调取 8.音频解码支持G.711A、G.711U、AAC、ADPCM音频格式的解码 9.整机解码通道路数96路 10.支持解码性能自由划分 11.支持6块屏级联拼接、开窗、叠加、漫游、跨屏等功能 12.支持开窗、叠加、漫游、跨屏等功能 |  | 台 | 1
本页小计
分部分项工程项目清单计价表
工程名称：弱电工程 |  |  |  | 标段：兴和县纪委监委标准谈话室改造工程 |  |  | 第 11 页 共 44 页
序号 | 项目编码 | 项目名称 | 项目特征描述 |  | 计量 单位 | 工程量 |  | 金额（元）
[8 empty] | 综合单价 | 合价
18 | 030504016001 | 操作终端 | 1.名称:操作终端 2.处理器：1* D2000 CPU，8核心，处理器频率2.3GHz内 存：2*8GB DDR4,2个DIMM插槽，支持 DDR4内存，最大可支持64GB内存硬 盘：1*SSD 256GB M.2 NVMe ,最大支持1个2.5”SATA盘、1个3.5”SATA盘、1个M.2 SSD硬盘显卡：1*R5 230 2G GDDR3 带IO AMD/VGA+HDMI 3.集成芯片： 集成1个千兆网口 集成声卡USB接口：USB 3.0*4，USB 2.0*4电源：200W电源 4.机箱尺寸：92mm*292mm*342mm（宽*深*高） 5.23.8英寸显示器 6.含软件 |  | 个 | 8
本页小计
分部分项工程项目清单计价表
工程名称：弱电工程 |  |  |  | 标段：兴和县纪委监委标准谈话室改造工程 |  |  | 第 12 页 共 44 页
序号 | 项目编码 | 项目名称 | 项目特征描述 |  | 计量 单位 | 工程量 |  | 金额（元）
[8 empty] | 综合单价 | 合价
19 | 030504003001 | 光盘印刷刻录机 | 1.5寸控触屏，可视操作界面，光盘打印刻录执行状态直观可视化操作，光盘数量实时监控，功能模块执行轻松自如 2.智能机械臂 稳定高效传输；智能机械手臂在刻录打印期间自动执行从盘仓取盘、送盘的高效传输，无需值守独立桌面型，LAN网络接口即插即用，一次性可输入空白光盘100张，2个50片光盘仓循环应用，1个15片外部输出盘仓，支持CD/DVD/BD多种规格光盘刻录与读取，集网络自动刻录、自动打印一体 3.支持批量自动刻录打印功能，也可以采取同步发布多个数据刻录打印任务，进行任务队列方式刻录打印光盘 4.可设计定制盘面的内容标题、背景图、文字、日期、二维码、自定义图片等信即刻即取，无需开启仓门，保障高效安全输出，光盘外部直接输出盘仓数量15片 5.系统自带1000M网络数据接口,设备面板自带门仓电子锁 ，通过 5 寸触控屏一键操控门仓开关 ，安全、智能 |  | 个 | 1
20 | 030505006001 | 摄像机电源 | 1.名称:摄像机电源 2.类别:12V2A |  | 台 | 32
本页小计
分部分项工程项目清单计价表
工程名称：弱电工程 |  |  |  | 标段：兴和县纪委监委标准谈话室改造工程 |  |  | 第 13 页 共 44 页
序号 | 项目编码 | 项目名称 | 项目特征描述 |  | 计量 单位 | 工程量 |  | 金额（元）
[8 empty] | 综合单价 | 合价
21 | 030506010005 | 高保真监听头 | 1、采用不少于2个高保真预极化电容传声器，对前期音频无差别拾取； 2、内置可调电位器，音量调节最小可关闭（无声音输出）； 3、重点突出还原度，清晰度、声音高频不刺耳、中低频不含糊、清晰度高，声像定位准确； 4、支持高速DSP浮点运算，实时对拾取到的音频信号进行噪音滤除； 5、内置浪涌防护、电源极性反接保护和静电保护； 6、内置自主产权降噪算法、音频补偿算法，通过和原音信号的对比，在消除环境噪音的同时，尽最大程度还原拾取到的声音； 7、最大功率0.6W |  | 台 | 11
本页小计
分部分项工程项目清单计价表
工程名称：弱电工程 |  |  |  | 标段：兴和县纪委监委标准谈话室改造工程 |  |  | 第 14 页 共 44 页
序号 | 项目编码 | 项目名称 | 项目特征描述 |  | 计量 单位 | 工程量 |  | 金额（元）
[8 empty] | 综合单价 | 合价
22 | 030506010006 | 温湿度时钟屏 | 1、摄像机采用不低于1/2.8英寸500万像素CMOS传感器； 2、支持分辨率不低于2592*1944； 3、支持不少于1个RJ45接口、一个RS485接口、1个DEBUG接口、1个复位键、1个SD卡槽、1个内置扬声器、2个内置麦克风；具有1路音频输入、1路音频输出、2路报警输入、1路报警输出； 4、支持H.265、H.264（MainProfile，HighProfile，BaselineProfile）、M-JPEG视频编码； 5、分辨力彩色：不小于1900TVL；（分辨率为2592*1944，帧率为30fps，码率为2Mbps） 6、支持畸变矫正、远端放大功能； 7、最低照度：彩色不大于0.001Lx，黑白不大于0.0005Lx； 8、水平视场角不小于145°，垂直视场角不小于100°； 9、支持强光抑制、背光补偿、数字降噪、透雾、电子防抖、场景模式设置、走廊模式； 10、红外距离不小于15米； 11、支持智能分析功能，如热度图、绊线，双绊线，周界，物品遗留，物品丢失，徘徊，奔跑，人数统计、人群聚集、值岗检测、视频诊断、 |  | 台 | 5
本页小计
分部分项工程项目清单计价表
工程名称：弱电工程 |  |  |  | 标段：兴和县纪委监委标准谈话室改造工程 |  |  | 第 15 页 共 44 页
序号 | 项目编码 | 项目名称 | 项目特征描述 |  | 计量 单位 | 工程量 |  | 金额（元）
[8 empty] | 综合单价 | 合价
音频异常侦测、人数异常、值岗、攀高、人脸抓拍； 12、支持警戒功能，报警时可触发声音和/或白光警戒提示； 13、支持在DC（12±40%）V的供电或POE供电下工作； 防护等级不低于IP67，防暴性能不低于IK10。
23 | 03B004 | 电子门牌 | 1.电子门牌 2.支持双行双色显示，第一行显示房间号，第二行显示房间状态；第二行可以通过平台联动显示办案中、空闲中、预约中等；每行最多可同时显示5个汉字，超过5字支持滚动显示；采用网络控制协议，RJ45接口。功率：20~30W；尺寸：长53cm，宽23cm，高 3.5cm；背面孔间距30cm |  | 套 | 5
本页小计
分部分项工程项目清单计价表
工程名称：弱电工程 |  |  |  | 标段：兴和县纪委监委标准谈话室改造工程 |  |  | 第 16 页 共 44 页
序号 | 项目编码 | 项目名称 | 项目特征描述 |  | 计量 单位 | 工程量 |  | 金额（元）
[8 empty] | 综合单价 | 合价
24 | 030501009001 | 音频处理器 | 音频处理器 1、集成自动降噪技术（去除包含空调、排气扇等噪音干扰），保证声音质量；6路差分输入，支持软硬件48V幻想供电开启关闭；3路Line-IN输入， 3路Line-OUT输出；智能混音功能，保证音质清晰干净；语音抗混响功能，避免多路语音互相干扰，突出重要语音信号 2、支持回声消除功能具备一键调试功能，短按一下主机上的复位键，根据检测的声场数据，麦克风和音箱的数据自动配置相应的参数 内置声学检测功能，能够检测标准中要求的：不同频段混响时间、背景噪音、语言传输指数STIPA、C50等声学参数 |  | 台 | 4
门禁系统
本页小计
分部分项工程项目清单计价表
工程名称：弱电工程 |  |  |  | 标段：兴和县纪委监委标准谈话室改造工程 |  |  | 第 17 页 共 44 页
序号 | 项目编码 | 项目名称 | 项目特征描述 |  | 计量 单位 | 工程量 |  | 金额（元）
[8 empty] | 综合单价 | 合价
25 | 030506006001 | 人脸识别门禁一体机 | 1.名称:人脸识别门禁一体机 2.8寸LCD大屏显示，内置mic、扬声器，支持双向语音对讲防护等级IP65，室外防水，可用于室外 3.屏幕分辨率1280*800，1/2.8" 2MP CMOS高清宽动态双摄像头 4.用户容量10000个，人脸底库10000张，存储容量100000条日志记录，2000图片记录 5.人脸识别距离0.3m～2.0m，身高范围0.9m～2.0m 6.支持刷卡/远程/密码/二维码/人脸识别开门模式，支持组合开门模式设置 7.多种接口类型：报警2入1出，1路485，1个USB接口，1路网口，韦根接口1入1出，1路开门按钮，1路门磁检测，1路门锁控制 8.支持多用户开门，实时监控，多重认证，刷卡拍照，WEB配置，防潜回，防拆报警，胁迫报警，门开启超时报警，闯入报警，非法卡超次报警，报警联动，陌生人抓拍 |  | 台 | 10
本页小计
分部分项工程项目清单计价表
工程名称：弱电工程 |  |  |  | 标段：兴和县纪委监委标准谈话室改造工程 |  |  | 第 18 页 共 44 页
序号 | 项目编码 | 项目名称 | 项目特征描述 |  | 计量 单位 | 工程量 |  | 金额（元）
[8 empty] | 综合单价 | 合价
26 | 030506003001 | 单门电磁锁 | 1.名称:单门电磁锁 2.280kg单门两线拉丝磁力锁；通电上锁，无残磁、无机械磨损； 3.适用于90度开的任何有框门，如木门丶防火门丶玻璃门； 4.配L型支架 |  | 套 | 7
27 | 030506003002 | 双门电磁锁 | 1.名称:双门电磁锁 2.吊装安装，不支持侧装方式。 3.锁体尺寸：500*48*28mm；吸板尺寸：180*38*11mm；输入电压：DC12V或DC24V±10%；工作电流：12V/380mA；安全类型：通电上锁、断电开锁；带锁状态信号反馈 4.配双门L型支架 |  | 套 | 3
28 | 030505006002 | 门禁电源 | 1.名称:门禁电源 2.类别:交流输入范围通过开关选择；直流电压DC12V；额定电流12.5A；额定功率150W；可承受300vac浪涌输入5秒 |  | 台 | 10
29 | 030904003001 | 按钮 | 1.名称:开门按钮 2.参数:适用空心门框及埋入式电器盒使用 PC防火材料 50万次机械使用寿命 3.安装方式:墙壁距地1.4m明装 |  | 个 | 5
本页小计
分部分项工程项目清单计价表
工程名称：弱电工程 |  |  |  | 标段：兴和县纪委监委标准谈话室改造工程 |  |  | 第 19 页 共 44 页
序号 | 项目编码 | 项目名称 | 项目特征描述 |  | 计量 单位 | 工程量 |  | 金额（元）
[8 empty] | 综合单价 | 合价
30 | 030904003002 | 按钮 | 1.名称:呼叫按钮 2.参数:适用空心门框及埋入式电器盒使用 PC防火材料 50万次机械使用寿命 3.安装方式:墙壁距地1.4m明装 |  | 个 | 5
可视对讲系统
31 | 030607002001 | 对讲主机 | 1.名称:对讲主机 2.专业控制台设计，可桌面放置、壁挂安装和嵌入式安装；具有10.2寸数字真彩显示屏，电容式触摸屏，分辨率达1280*800；内置500万像素高清数字摄像头(具有硬件遮挡功能，保护隐私)，采用H.264编码；内置3W扬声器和话筒咪头，用于免提通话、接收广播和监听(数字降噪)；可对全区、分区、个别终端进行喊话广播；具有红色紧急按键，支持一键广播到预设分区；仿调音台操作界面，音源控制直观便捷；可查看其他终端的工作状态(登录状态、对讲状态、任务状态)；可拆卸话筒杆，支持3种方式通话：免提(内置咪)、免提(话筒杆)和听筒；具有HDMI接口，可外接显示器；支持POE供电，符合IEEE802.3af标准 ；标准RJ45接口，有以太网口的地方即可接入，支持跨网段和跨路由； |  | 台 | 1
本页小计
分部分项工程项目清单计价表
工程名称：弱电工程 |  |  |  | 标段：兴和县纪委监委标准谈话室改造工程 |  |  | 第 20 页 共 44 页
序号 | 项目编码 | 项目名称 | 项目特征描述 |  | 计量 单位 | 工程量 |  | 金额（元）
[8 empty] | 综合单价 | 合价
32 | 030607002002 | 防暴对讲分机 | 防暴对讲分机 1、 防护等级不低于IP54，可嵌入墙壁或外装； 2、 面板不低于6mm厚制铝板，带防刺戳保护装置和专用螺丝，防范人为破坏； 3、 支持双按键设计，一键呼叫，一键报警； 4、 内置高清摄像头，分辨率不低于1280*720； 5、 摄像头视角水平广角不小于135°，全覆盖； 6、 摄像头支持宽动态，具备强光抑制； 7、 符合国际标准ONVIF接口协议，可直接接入主流NVR等存储设备，实现音视频同步录制； 8、 内置3W扬声器和话筒眯头，支持接收广播和免提通话； 9、 带音频输出口，可外接有源音箱或耳机； 10、 支持防拆报警、喧哗报警功能； 11、 采用标准开放SIP信令协议，可与基于软交换平台的综合指挥调度等通信系统无缝集成组网； 12、 标准RJ45接口，支持跨网段和跨路由； 13、 不少于1路报警输入、1路报警输出、1路线路输入、1路线路输出及1路RJ-45网口； 14、 支持DC24V电源接入。 |  | 台 | 5
本页小计
分部分项工程项目清单计价表
工程名称：弱电工程 |  |  |  | 标段：兴和县纪委监委标准谈话室改造工程 |  |  | 第 21 页 共 44 页
序号 | 项目编码 | 项目名称 | 项目特征描述 |  | 计量 单位 | 工程量 |  | 金额（元）
[8 empty] | 综合单价 | 合价
33 | 030607002004 | 桌面可视对讲分机 | 桌面可视对讲分机 1、有7寸数字高清显示屏；分辨率达1280*800；内置200W高清数字摄像头（支持物理隐私保护）；支持全双工可视对讲，视频采用H.264编码；支持全区、分区、指定终端进行喊话广播；支持音频文件广播、预录音广播、文本转语音广播发送至指定区域或终端；支持一键紧急广播，可将广播发送到全部终端；支持循环监听/视前端设备；支持来电/去电显示功能，来电语音播报；支持来电、广播铃声自定义；支持查看其他终端工作状态(登录状态、对讲状态、任务状态)；内置降噪处理算法，提升降噪效果、提高受话距离和音频音质； 标准RJ45接口，有以太网口的地方即可接入，支持跨网段和跨路由。最大功耗10W |  | 台 | 1
本页小计
分部分项工程项目清单计价表
工程名称：弱电工程 |  |  |  | 标段：兴和县纪委监委标准谈话室改造工程 |  |  | 第 22 页 共 44 页
序号 | 项目编码 | 项目名称 | 项目特征描述 |  | 计量 单位 | 工程量 |  | 金额（元）
[8 empty] | 综合单价 | 合价
34 | 010805001001 | 安检门 | 安检门 1.区位：33个独立探测区位；整体灵敏度：0-255级；频段：1-99个；通过速率：0.4M/S-1.2M/S 2.整体外部尺寸：2200(H)x840(W)x400(D)mm 3.工作电压：AC110V/240V, 50/60Hz 4.内部通道尺寸：2000x700MM；功耗：<30W 5.工作环境温度：-20℃-+45℃ |  | 套 | 1
35 | 03B002 | 手持金属探测器 | 1.名称:手持金属探测器 2.参数:探测器灵敏度主要取决于被检测物体的大小,形状和成分; 操作无方向性,使用简单、方便、无需调整; 9V电池降至7V左右,探测距离不变; 用电省,可连续工作40小时以上; 电池用完时,有自动连续的告警声; 探测面积大,重量轻,适合长时间使用; 有高、低二种灵敏度选择; 标配充电器和充电电池; 有声光、振动切换开关。 |  | 套 | 1
本页小计
分部分项工程项目清单计价表
工程名称：弱电工程 |  |  |  | 标段：兴和县纪委监委标准谈话室改造工程 |  |  | 第 23 页 共 44 页
序号 | 项目编码 | 项目名称 | 项目特征描述 |  | 计量 单位 | 工程量 |  | 金额（元）
[8 empty] | 综合单价 | 合价
36 | 03B003 | 12门人脸随身物品柜 | 1、随身物品保管柜由柜体、8寸电容触摸屏安卓主机、摄像头、读卡器、电控锁和主控电器四大部分组合而成。 2、板材采用优质镀锌板，厚度不小于0.8mm，冷加工成型，经酸洗磷化后静电喷塑，确保长期使用不易生锈；特殊部位设计加装加强筋保证柜体绝对牢固，箱门装配后轴与门框之间的间隙大于2mm小于2.5mm，其它三面的间大于1.5mm小于2mm，保证箱门开关灵活。 3、门锁采用电控锁，用于控制箱门的自动打开。锁具安装在柜内，具有防盗防撬功能，经久耐用，安全可靠。同时具有机械应急开锁功能。 4、电容触摸显示屏：8寸，分辨率1280x800，亮度250cd/m²,0℃~50℃， LED背光、30000h以上工作寿命、无触控死角，支持十点触摸。 5、安卓终端配置：支持8寸触摸屏，内存≥2G，存储≥8G，CPU≥四核1.6GHz，30针行业标准双路LVDS接口，HDMI 2.0，8欧5W功放，2个外置USB，4个内置排针USB，1路OTG，4路RS232，操作系统Android 7.1.2； 6、IC读卡器：感应距离≤5cm、工作频 |  | 台 | 1
本页小计
分部分项工程项目清单计价表
工程名称：弱电工程 |  |  |  | 标段：兴和县纪委监委标准谈话室改造工程 |  |  | 第 24 页 共 44 页
序号 | 项目编码 | 项目名称 | 项目特征描述 |  | 计量 单位 | 工程量 |  | 金额（元）
[8 empty] | 综合单价 | 合价
率13.56MHZ、读卡速率106kbit/s； 7、双目摄像头：1/2.7"CMOS Sensor，有效像素200+200万，30帧@1920*1080，6MM镜头，带镜头座，M12接口，支持人脸活体检测，USB视频输出，工作温度-30℃至70℃，支持Windows，安卓，MAC等二次开发； 8、采用主副机组合的方式，客户可随意搭配多个副机级联, 可额外扩展15个副机。 9、主柜包含12个箱门，柜子整体尺寸(mm)：W775*D450*H1900。
其他
本页小计
分部分项工程项目清单计价表
工程名称：弱电工程 |  |  |  | 标段：兴和县纪委监委标准谈话室改造工程 |  |  | 第 25 页 共 44 页
序号 | 项目编码 | 项目名称 | 项目特征描述 |  | 计量 单位 | 工程量 |  | 金额（元）
[8 empty] | 综合单价 | 合价
37 | 030907001003 | 总控服务主机 | 1、高性能平台服务器，2U/8盘位，前置硬盘；标配2颗Hygon 3350 8核16线程处理器，主频3.0GHz；标配64GB（8*8GB）DDR4 3200MHz，共8个内存插槽，整机容量最高支持扩容至512GB；标配麒麟V10SP2操作系统（无授权） 2、标配4个千兆以太网口（RJ45）；标配1个独立BMC控制接口（RJ45）；标配1个VGA视频接口；标配2块6T企业级硬盘，1块作为系统盘，1块备用（占用2个硬盘槽位） 3、支持2.5寸或3.5寸SATA硬盘，支持热插拔，标配4个PCIE 3.0插槽，标配2个前置USB2.0接口，标配4个后置USB3.0接口，标配1+1冗余电源，AC100V～AC240V，50Hz 4、电源额定：550W/5、整机尺寸：88mm(高)×437.2mm(宽)×650mm(深)，重量：净重约16KG |  | 台 | 1
本页小计
分部分项工程项目清单计价表
工程名称：弱电工程 |  |  |  | 标段：兴和县纪委监委标准谈话室改造工程 |  |  | 第 26 页 共 44 页
序号 | 项目编码 | 项目名称 | 项目特征描述 |  | 计量 单位 | 工程量 |  | 金额（元）
[8 empty] | 综合单价 | 合价
38 | 030501023002 | 走读谈话管理系统 | 1、支持视频方式实现被定位人员在留置场所的人员定位、轨迹跟踪、视频联动； 2、支持对定位信号进行数据处理、转发； 3、支持可视化回溯历史轨迹，在实现历史轨迹查看的同时，同步可实现录像和对象历史轨迹的位置实时对应； 4、支持即时查看历史录像的同时，快速切换到实时轨迹监控页面； 5、支持无缝切换定位视频画面，实现零延时视频接力； 6、支持实现被定位人员进入办案区后的运动轨迹全程跟踪录像，并与案件信息关联； 7、支持多画面视频直播、视频全屏显示； 8、支持在3D地图场景实现人员实时位置展示，可根据权限内的对象列表灵活切换，支持精确检索对象； 9、支持在列表页面直观展示对象基本信息，包括对象编号、房间号、进点时间以及异常报警数据的展示； 10、支持留置室被留置人生命体征监测数据展示，可实时显示心情、生理状态、呼吸、心率、血氧等； 11、支持被留置人一段时间内的体征数 |  | 套 | 1
本页小计
分部分项工程项目清单计价表
工程名称：弱电工程 |  |  |  | 标段：兴和县纪委监委标准谈话室改造工程 |  |  | 第 27 页 共 44 页
序号 | 项目编码 | 项目名称 | 项目特征描述 |  | 计量 单位 | 工程量 |  | 金额（元）
[8 empty] | 综合单价 | 合价
据统计分析，可对心情、生理状态、呼吸、心率、血氧等数据进行可视化统计分析展示； 12、支持显示被定位人员的活动热力图，通过不同颜色标识对象高频活动区域 与办案基地纪检监察管理平台同一品牌
本页小计
分部分项工程项目清单计价表
工程名称：弱电工程 |  |  |  | 标段：兴和县纪委监委标准谈话室改造工程 |  |  | 第 28 页 共 44 页
序号 | 项目编码 | 项目名称 | 项目特征描述 |  | 计量 单位 | 工程量 |  | 金额（元）
[8 empty] | 综合单价 | 合价
39 | 030501023003 | 国产数据库 | 1、支持视频方式实现被定位人员在留置场所的人员定位、轨迹跟踪、视频联动； 2、支持对定位信号进行数据处理、转发； 3、支持可视化回溯历史轨迹，在实现历史轨迹查看的同时，同步可实现录像和对象历史轨迹的位置实时对应； 4、支持即时查看历史录像的同时，快速切换到实时轨迹监控页面； 5、支持无缝切换定位视频画面，实现零延时视频接力； 6、支持实现被定位人员进入办案区后的运动轨迹全程跟踪录像，并与案件信息关联； 7、支持多画面视频直播、视频全屏显示； 8、支持在3D地图场景实现人员实时位置展示，可根据权限内的对象列表灵活切换，支持精确检索对象； 9、支持在列表页面直观展示对象基本信息，包括对象编号、房间号、进点时间以及异常报警数据的展示； 10、支持留置室被留置人生命体征监测数据展示，可实时显示心情、生理状态、呼吸、心率、血氧等； 11、支持被留置人一段时间内的体征数 |  | 套 | 1
本页小计
分部分项工程项目清单计价表
工程名称：弱电工程 |  |  |  | 标段：兴和县纪委监委标准谈话室改造工程 |  |  | 第 29 页 共 44 页
序号 | 项目编码 | 项目名称 | 项目特征描述 |  | 计量 单位 | 工程量 |  | 金额（元）
[8 empty] | 综合单价 | 合价
据统计分析，可对心情、生理状态、呼吸、心率、血氧等数据进行可视化统计分析展示； 12、支持显示被定位人员的活动热力图，通过不同颜色标识对象高频活动区域 与办案基地纪检监察管理平台同一品牌
40 | 030501019001 | 网络存储服务器 | 网络存储服务器 1、4U/36盘位集中存储；存储性能：接入带宽1024Mbps，同时转发带宽512Mbps（直存）;出厂自带欧拉操作系统；8核16线程处理器，主频3.0GHz，标配内存16GB；最大支持36块3.5寸硬盘；支持通过onvif、海康私有协议、大华私有协议接入前端设备；使用软RAID系统，支持RAID0、1、5、6、10、50、60； 2、4个RJ45千兆网口；标配1+1冗余电源，AC100V～AC240V，50Hz；功率：工作功耗：≤600W；额定功耗：≤800W 3、整机尺寸：178mm(高)×480mm(宽)×685mm(深)（带耳板） |  | 台 | 1
本页小计
分部分项工程项目清单计价表
工程名称：弱电工程 |  |  |  | 标段：兴和县纪委监委标准谈话室改造工程 |  |  | 第 30 页 共 44 页
序号 | 项目编码 | 项目名称 | 项目特征描述 |  | 计量 单位 | 工程量 |  | 金额（元）
[8 empty] | 综合单价 | 合价
41 | 030501019002 | 中间件 | 1、提供界面化的配置方式，提供完善的监控接口、监控界面，可以对整个系统并发数、请求错误数、请求分发情况、服务器资源消耗等进行实时统计，方便运维管理。 2、THS提供高可用功能，可同时配置主备集群，通过 IP 漂移技术防止 THS自身单点故障 3、具备支持高并发访问请求的能力，性能测试结果应不低于30万QPS。 4、支持对节点用户访问口令等敏感信息进行加密、授权管理，同时支持基于节点用户授权实现节点操作配置的精细化管理，保障业务数据安全。 基于哨兵（Sentinel）指令，产品具备根据客户端权限，返回授权范围的节点所属信息，避免节点信息泄露。 5、具备动态配置管理能力，即支持通过可视化方式调整系统运行参数，参数调整后能够动态生效。 6、具备运行时可视化监控能力，可对数据节点的运行状态，如：资源占用情况和数据使用情况等信息进行监控管理。 7、具备运行时可视化缓存数据维护能力，可通过可视化管理界面，完成缓存数据检索查询，并支持缓 |  | 台 | 1
本页小计
分部分项工程项目清单计价表
工程名称：弱电工程 |  |  |  | 标段：兴和县纪委监委标准谈话室改造工程 |  |  | 第 31 页 共 44 页
序号 | 项目编码 | 项目名称 | 项目特征描述 |  | 计量 单位 | 工程量 |  | 金额（元）
[8 empty] | 综合单价 | 合价
存数据的新增、修改、删除等操作。 8、安装在J2EE应用服务器主机的软件运行系统。完全遵循JAVA EE规范的企业级应用服务器。提供了诸如负载均衡、集群、WebService、数据库连接池、事物处理服务、安全管理等功能。
42 | 080807021001 | 16T企业级硬盘 | 1、支持温度传感器；256MB缓存；平均故障间隔时间MTBF：2,500,000小时；转速：7200rpm；接口访问速度：6.0、 3.0 Gb/秒；最高可持续传输率：270MB/秒；平均闲置功率5.1瓦；最大运行功耗、随机读/写4K/16Q为9.4, 6.4瓦； 2、电源+12V和+5V；运行时温度 5~60°C。 |  | 套 | 36
本页小计
分部分项工程项目清单计价表
工程名称：弱电工程 |  |  |  | 标段：兴和县纪委监委标准谈话室改造工程 |  |  | 第 32 页 共 44 页
序号 | 项目编码 | 项目名称 | 项目特征描述 |  | 计量 单位 | 工程量 |  | 金额（元）
[8 empty] | 综合单价 | 合价
43 | 030506015001 | 高清数字同步录音录像主机 | 高清数字同步录音录像主机 1、视频接口支持不少于2个HDMI输入、1个VGA输入；不少于3个HDMI输出、1个VGA输出； 2、音频接口支持不少于2路端子输入、1路对讲输入；不少于1路对讲输出、1路混音输出、1路端子输出； 3、支持不少于4个RS485控制接口、1个以太网口、4个POE网口；支持不少于4个USB2.0、1个USB3.0；支持不少于8个报警输入接口、4个报警输出接口；支持不少于6个sata接口； 4、支持不少于6个前置硬盘槽位； |  | 台 | 5
44 | 080807021002 | 8T监控级硬盘 | 1、空气填充；接口：SATA 6Gb/s；转速5400rpm；256MB缓存；最大持续传输速率180MB/s；开机小时数8760； 2、平均故障间隔时间1,000,000小时；启动电流（12V）:1.8；平均工作功率5.3W；电压公差：5V±5%，12V±10%；工作温度0~65℃。 |  | 套 | 52
本页小计
分部分项工程项目清单计价表
工程名称：弱电工程 |  |  |  | 标段：兴和县纪委监委标准谈话室改造工程 |  |  | 第 33 页 共 44 页
序号 | 项目编码 | 项目名称 | 项目特征描述 |  | 计量 单位 | 工程量 |  | 金额（元）
[8 empty] | 综合单价 | 合价
45 | 030506015002 | 16盘位前端存储主机 | 1、支持创建最多300个人脸库，可编辑、删除、导入、导出人脸库，并同步到前端（配合天地人脸识别机使用），最多10万张人脸底图支持姓名、性别、年龄、眼镜、口罩人脸特征检索支持按事件检索人脸：人脸检测、比对报警、陌生人报警 2、支持40路网络摄像机接入；支持IPC分辨率16MP/12MP/8MP/6MP/5MP/4MP/3MP/1080P/UXGA/720P/VGA/4CIF/DCIF/2CIF/CIF/QCIF；接入带宽640Mbps，转发带宽320Mbps；支持2路HDMI，2路VGA（其中VGA2为预留）；HDMI1和VGA1同源输出；支持HDMI输出4K画面；支持1/2/3/4/5/6/7/8/9/10/12/13/16/20A/20B/25/32/36/40画面分割；支持16MP(30fps)×3, 12MP(30fps)×4, 8MP(30fps)×6, 6MP(30fps)×8, 5MP(30fps)×9, 4MP(30fps)×12, 3MP(30fps)×16, 1080P(30fps)×24, 720P(30fps)×40, 4CIF(30fps)×40同时预览支持16MP(30fps)×3, 12MP(30fps)×4, 8MP(30fps)×6, 6MP(30fps)×8, 5MP(30fps)×9, 4MP(30fps)×12, 3MP(30fps)×16, 1080P(30fps) |  | 台 | 2
本页小计
分部分项工程项目清单计价表
工程名称：弱电工程 |  |  |  | 标段：兴和县纪委监委标准谈话室改造工程 |  |  | 第 34 页 共 44 页
序号 | 项目编码 | 项目名称 | 项目特征描述 |  | 计量 单位 | 工程量 |  | 金额（元）
[8 empty] | 综合单价 | 合价
×16, 720P(30fps)×16, 4CIF(30fps)×16同步回放 3、支持S+265、H.265、S+264、H.264视频编码；支持16个盘位，兼容最高24TB硬盘；支持JBOD, RAID0, RAID1, RAID5, RAID6, RAID10（RAID模式下仅支持AI监控盘和企业盘）；支持通过ONVIF(Profile S/T)、RTSP协议接入第三方摄像机；支持GB/T28181（2016和2022版本）、GA/T1400、ONVIF(Profile S/T/G)、RTSP、CGI、SDK协议对接平台
本页小计
分部分项工程项目清单计价表
工程名称：弱电工程 |  |  |  | 标段：兴和县纪委监委标准谈话室改造工程 |  |  | 第 35 页 共 44 页
序号 | 项目编码 | 项目名称 | 项目特征描述 |  | 计量 单位 | 工程量 |  | 金额（元）
[8 empty] | 综合单价 | 合价
46 | 030501023004 | 对讲服务终端 | 1、企业级高性能平台服务器，1U/4盘位，前置硬盘；标配Hygon 3250 8核16线程处理器，主频2.8GHz；标配16GB（2*8GB）DDR4 3200MHz，共4个内存插槽，整机容量最高支持扩容至256GB；标配openEuler 22.03 SP1操作系统（Linux嵌入式操作系统）；标配4个千兆以太网口（RJ45）；标配1个VGA视频接口；标配1块4T企业级硬盘作为系统盘使用（占用1个硬盘槽位）；支持2.5寸或3.5寸SATA硬盘，支持热插拔；标配1个RS-232接口；标配2个PCIE 3.0插槽；标配2个前置USB2.0接口，标配2个后置USB3.0接口；标配1个内置电源AC200V~AC240V，50Hz 2、电源额定：250W，整机峰值：158W，整机平均：142W 3、整机尺寸：670mm(长)×433mm(宽)×43.5mm(高) |  | 套 | 1
本页小计
分部分项工程项目清单计价表
工程名称：弱电工程 |  |  |  | 标段：兴和县纪委监委标准谈话室改造工程 |  |  | 第 36 页 共 44 页
序号 | 项目编码 | 项目名称 | 项目特征描述 |  | 计量 单位 | 工程量 |  | 金额（元）
[8 empty] | 综合单价 | 合价
47 | 030501023005 | 对讲系统软件 | 系统软件包支持操作系统linux，Windows10/Server 2003/Server 2008/Server 2012。 1.系统采用B/S架构，跨平台应用，方便维护、升级。 2.涵盖传统广播系统功能：包含定时打铃任务，业务讲话广播、背景音乐、电台转播和消防报警广播等；可进行分区管理、广播权限等设置。 3.节目资源库，维护系统所需各种音频文件，供终端播放。 4.统一管理系统内终端, 主界面显示各终端当前工作状态，远程批量调节终端音量。 5.系统概览，可快速了解系统内终端在线情况、系统资源占用情况、各种类型任务状态等，对系统运行一目了然。 6.支持离线广播，可将要播放的媒体文件提前推送到终端保存，终端按照预设置的播放策略进行播放。 7.呼叫转移：系统具有占线转移、关机转移、无响应转移和人工转移的方案策略设定。 8.后台录音：系统支持广播、对讲、监听内容录制在服务器硬盘中，录音文件支持多种方式查询，查询出的录音文件支持导出功能。 9.报告查询功能： |  | 套 | 1
本页小计
分部分项工程项目清单计价表
工程名称：弱电工程 |  |  |  | 标段：兴和县纪委监委标准谈话室改造工程 |  |  | 第 37 页 共 44 页
序号 | 项目编码 | 项目名称 | 项目特征描述 |  | 计量 单位 | 工程量 |  | 金额（元）
[8 empty] | 综合单价 | 合价
可查看系统各种状态、应用日志、系统日志等报告，及时、准确了解系统状态。 10.用户管理：可添加删除用户帐户,并设定其角色，每个角色权限范围可自定义，包括功能权限和操作终端权限。 11.支持主服务器和备用服务器热切换，支持系统崩溃自动恢复。 12.多级服务器管理：支持搭建多级服务器架构，根据用户地域管理部署。 13.集群服务器：支持集群分布式服务器，实现终端大规模扩容。 14.SDK：提供SDK二次开发包与其它系统平台集成整合，第三方软件可直接控制对讲和广播，并接收终端当前状态；与监控系统配合，可由监控系统控制通话开关， 或通话时自动切换监控画面。
本页小计
分部分项工程项目清单计价表
工程名称：弱电工程 |  |  |  | 标段：兴和县纪委监委标准谈话室改造工程 |  |  | 第 38 页 共 44 页
序号 | 项目编码 | 项目名称 | 项目特征描述 |  | 计量 单位 | 工程量 |  | 金额（元）
[8 empty] | 综合单价 | 合价
48 | 080805001001 | 北斗校时主机 | 1、以GPS、北斗、GLONASS和QZSS定时信号建立时间参考 2、提供不少于6路NTP网络授时接口 3、前面板显示年月日时分秒、卫星颗数及天线状态、电源状态、GNSS状态、NTP授时状态、告警状态等信息 4、同步误差 ≤100ns 5、支持windows、linux、unix、sunsolaris、ibmaix等操作系统时间同步 支持NTPv1.v2.v3&v4(RFC1119&1305),SNTP(RFC2030)等协议。 |  | 台 | 1
49 | 030501015001 | 核心交换机 | 三层网管交换机，交换容量598Gbps/5.98Tbps，包转发率148Mpps/222Mpps；24个10/100/1000Mbps自适应电口，2个SFP千兆光口，2个SFP+万兆光口；支持静态路由、三层聚合口、ACL、端口镜像等功能，支持虚拟化堆叠，支持小贝APP和云平台统一管理 |  | 台 | 1
本页小计
分部分项工程项目清单计价表
工程名称：弱电工程 |  |  |  | 标段：兴和县纪委监委标准谈话室改造工程 |  |  | 第 39 页 共 44 页
序号 | 项目编码 | 项目名称 | 项目特征描述 |  | 计量 单位 | 工程量 |  | 金额（元）
[8 empty] | 综合单价 | 合价
50 | 030501015002 | 网络交换机 | 交换容量：52Gbps，包转发率：38.8Mpps，24个10/100/1000Mbps自适应电口(支持POE/POE+，整机PoE最大输出功率370W，单端口最大输出功率35W)，2个SFP千兆光口；支持广播风暴抑制、MAC地址过滤、端口限速等功能，支持小贝APP管理 |  | 台 | 3
51 | 080805001002 | 网络机柜 | 柜产品主要规格及性能600*1000深*2055高前后高密度六角网孔门，通风率高达75%;前后门配高级典雅锁；静载800KG(带支架)厚度：方孔条 2.0mm；安装梁 1.5mm；其余 1.2mm。 |  | 台 | 1
52 | 030406002001 | UPS不间断电源 | 1.名称:UPS不间断电源 2.型号:10KVA,可续航2小时 |  | 套 | 1
本页小计
分部分项工程项目清单计价表
工程名称：弱电工程 |  |  |  | 标段：兴和县纪委监委标准谈话室改造工程 |  |  | 第 40 页 共 44 页
序号 | 项目编码 | 项目名称 | 项目特征描述 |  | 计量 单位 | 工程量 |  | 金额（元）
[8 empty] | 综合单价 | 合价
53 | 030501023006 | 电源综合管理软件平台 | 电源综合管理软件平台： B/S架构软件，可部署在本地或云端服务器上，通过网页即可访问； 服务器配置windows或Linux系统均可，同时支持国产化系统，通过此软件控制每个房间的灯光、窗帘、插座等设备； 可提供api接口支持其他平台的对接； 支持房间类型区分，智慧留置室、留置室、谈话室、讯问室房间类型控制设备可区分，专为智慧留置开发； 支持开关量控制模式，支持灯光亮度调节，支持空调控制模式； 支持场景化定时模式，定时执行开关动作，专为智慧留置开发； 支持各智慧管理平台对接，完美嵌入智慧看护屏控制； 支持账户管理功能，不同账户登陆平台的内容可不同； 具备日志记录，操作开关、登录设置等都记录日志。 |  | 套 | 1
54 | 030501023007 | 控制APP | 支持平板安卓屏7.1系统运行； 支持1280*800的web页面加载； 支持输入密码进入控制页面； 支持配置房间名称、配置控制页面地址、配置主题名称； |  | 套 | 7
本页小计
分部分项工程项目清单计价表
工程名称：弱电工程 |  |  |  | 标段：兴和县纪委监委标准谈话室改造工程 |  |  | 第 41 页 共 44 页
序号 | 项目编码 | 项目名称 | 项目特征描述 |  | 计量 单位 | 工程量 |  | 金额（元）
[8 empty] | 综合单价 | 合价
55 | 030501023008 | 工控终端 | 企业级高性能平台服务器，1U/4盘位，前置硬盘 标配Hygon 3350 8核16线程处理器，主频3.0GHz 标配16GB（2*8GB）DDR4 3200MHz，共4个内存插槽，整机容量最高支持扩容至256GB 标配openEuler 22.03操作系统（Linux嵌入式操作系统） 标配4个千兆以太网口（RJ45） 标配1个VGA视频接口 标配1块6T企业级硬盘作为系统盘使用（占用1个硬盘槽位） 支持2.5寸或3.5寸SATA硬盘，支持热插拔 标配1个RS-232接口 标配2个PCIE 3.0插槽 标配2个前置USB2.0接口，标配2个后置USB3.0接口 标配1个内置电源，AC200V~AC240V，50Hz 电源额定：250W，整机峰值：158W，整机平均：142W 整机尺寸：43.5mm(高)×433mm(宽)×671.2mm(深) |  | 套 | 1
本页小计
分部分项工程项目清单计价表
工程名称：弱电工程 |  |  |  | 标段：兴和县纪委监委标准谈话室改造工程 |  |  | 第 42 页 共 44 页
序号 | 项目编码 | 项目名称 | 项目特征描述 |  | 计量 单位 | 工程量 |  | 金额（元）
[8 empty] | 综合单价 | 合价
56 | 080805001003 | 一体控制箱 | 1.集中电源控制柜成套控制柜。配备正泰开启开关，配备漏电保护装置，金升阳电源DC12V安全电压变压器，齿形线槽走线；具有一排接线端子，接地排，方便现场接线；采用标准控制箱，可放入网关、控制模块模块采用导轨式设计；预留空调网关安装位置，预留电动窗预留安装位置； 2.规格：500*600*200 |  | 台 | 7
本页小计
分部分项工程项目清单计价表
工程名称：弱电工程 |  |  |  | 标段：兴和县纪委监委标准谈话室改造工程 |  |  | 第 43 页 共 44 页
序号 | 项目编码 | 项目名称 | 项目特征描述 |  | 计量 单位 | 工程量 |  | 金额（元）
[8 empty] | 综合单价 | 合价
57 | 030503002001 | 网络型电源控制器 | 支持8路10A开关控制，前两路常闭开关，专为留置房间灯灯设计； 1路16A开关控制，专为谈话桌插座设计； 支持1路电动窗开关控制，直接对接电动窗控制面板； 支持2路0-10V分段输出调光控制； 支持1路NTC采集，配备10K3950传感器，适用于采集室内温度或水温监测； 支持1路红外接口，可拓展空调红外模拟控制； 支持1路蜂鸣提示功能； 支持RS232通讯接口，支持直连触摸屏控制或接维护面板； 支持RS485通讯接口，可以配置连接从机控制空调； 支持10/100M网络通讯接口，可与服务器进行TCP方式的网络通讯，使用加密协议方式通讯安全可靠； 支持配置4组硬件联动，支持配置采集功能； DC12V供电，P2.54端子，轨道卡口安装方式。 |  | 台 | 7
本页小计
分部分项工程项目清单计价表
工程名称：弱电工程 |  |  |  | 标段：兴和县纪委监委标准谈话室改造工程 |  |  | 第 44 页 共 44 页
序号 | 项目编码 | 项目名称 | 项目特征描述 |  | 计量 单位 | 工程量 |  | 金额（元）
[8 empty] | 综合单价 | 合价
58 | 030502010001 | 手动维护面板 | 1.标准86面板尺寸，表贴按照； 支持9按键控制，其中3个按键为模式控制，谈话模式、留置模式、空闲模式； LED开关状态指示； RS232数据通信，直连网络控制器，控制安全可靠； DC5V供电 |  | 个 | 7
59 | 030502010002 | 安卓触摸屏 | 10.1寸安卓一体机，CPU:RK3566GPU:ARM G52 2EE内存：2G DDR3存储：16G eMMC,支持TF Card扩展网口：1*RJ45千兆网口串口：4*串口USB：4路USB分辨率:1280*800屏幕比例：16：9亮度：300cd/m2安卓11系统，配电源控制APP安装方式：嵌入式、壁挂式 工作温度-10~60度 |  | 个 | 7
60 | 030506021001 | 安全防范系统调试及试运行 | 安全防范系统调试及试运行 |  | 系统 | 1
本页小计
合 计

## 表E.2.3 材料暂估单价及调整表
材料暂估单价及调整表
工程名称：弱电工程 |  |  |  |  | 标段：兴和县纪委监委标准谈话室改造工程 | [5 empty] | 第 1 页 共 1 页
序号 | 材料名称 | 规格型号 | 计量单位 | 数量 |  |  |  | 确认 |  |  |  | 调整金额（元） | 备注
|  |  |  | 数量 |  | 单价 （元） | 合价 （元） | 数量 | 单价 （元） | 合价 （元）
|  |  |  | A₁ |  | B₁ | C₁ | A₂ | B₂ | C₂ |  | D=C₂-C₁
本页小计 | [7 empty] | — | — |  |  |  | —
合 计 | [7 empty] | — | — |  |  |  | —
注：本表可由招标人填写“暂估单价”栏，并在备注栏说明拟用暂估价材料的清单项目，投标人应将上述材料暂估单价计入 工程量清单综合单价。

## 表E.3.1 措施项目清单计价表
措施项目清单计价表
工程名称：弱电工程 |  |  | 标段：兴和县纪委监委标准谈话室改造工程 |  | 第 1 页 共 1 页
序号 | 项目编码 | 项目名称 |  | 工作内容 |  | 价格（元） | 备注
1 | 一 | 措施项目一
1.1 | 031401010 | 文明施工费
1.2 | 031401010001 | 文明施工与环境保护费
1.3 | 031401012001 | 临时设施费
1.4 | 031401021001 | 雨季施工增加费
1.5 | 031401015001 | 已完工程及设备保护费
1.6 | 03B001 | 工程定位复测费
1.7 | 031401013001 | 二次搬运费
1.8 | 031401017001 | 特殊地区施工增加费
1.9 | 031401020001 | 夜间施工增加费
1.10 | 031401020002 | 白天在地下室施工增加费
1.11 | 031401021002 | 冬季施工增加费
2 | 二 | 措施项目二
2.1 | 031401001001 | 脚手架 |  | 1.脚手架
本页小计 | [6 empty] | -
合 计 | [6 empty] | -
注：措施项目清单费用构成详见本标准表 E.3.2，大型机械进出场及安拆费用组成见本标准表 E.3.4。

## 表E.4.1 其他项目清单计价表
其他项目清单计价表
工程名称：弱电工程 |  | 标段：兴和县纪委监委标准谈话室改造工程 |  |  |  | 第 1 页 共 1 页
序号 | 项目名称 |  | 暂估（暂定）金额（元） | 结算（确定）金额（元） | 调整金额± （元） |  | 备注
1 | 暂列金额 | [5 empty] | 详见本标准表 E.4.2
2 | 暂估价
2.1 | 专业工程暂估价 | [5 empty] | 详见本标准表 E.4.3
2.2 | 材料暂估价
3 | 计日工 | [5 empty] | 详见本标准表 E.4.4
4 | 总承包服务费 | [5 empty] | 详见本标准表 E.4.5
5 | 材料检验试验费
6 | 建筑工程能效测评费
7 | 工程变更及现场签证
8 | 提前竣工（赶工补偿）
9 | 无负荷联合试运转费
10 | 停窝工损失费
11 | 施工期间未完工程保护费
12 | 企业自有工人培训管理费
13 | 建筑工人实名制费 | [5 empty] | 1.建设项目招标工期为1年的暂按57900元计入工程造价； 2.建设项目招标工期为2年的暂按99400元计入工程造价； 3.建设项目招标工期为3年及以上的暂按140900元计入工程造价。
14 | 安全生产计提费 | [5 empty] | 房屋建筑工程计提比例为3%，市政公用工程计提比例为1.5%。
15 | 人工增加费
合 计 | [6 empty] | -

## 表E.4.2 暂列金额明细表
暂列金额明细表
工程名称：弱电工程 |  |  |  | 标段：兴和县纪委监委标准谈话室改造工程 |  |  | 第 1 页 共 1 页
序号 | 项目名称 | 计算基础 | 费率（%） |  | 暂定金额 （元） | 确定金额（元） |  | 调整金额± (元) | 备注
1 | 合同价格调整暂列金额
2 | 未确定工程暂列金额
3 | 未确定服务暂列金额
4 | 未确定其他暂列金额
本页小计 |  | - | -
合 计 |  | - | -
注：1 本表由招标人填写“暂定金额”总额，采用费率计价方式计算暂定金额的，应分别填写“计算基础”“费率”，并计算 填写“暂定金额”；采用总价计价方式计算暂定金额的，可直接填写“暂定金额”； 2 投标人应将上述暂定金额填写并计入投标总价； 3 结算时应按合同约定计算并填写“确定金额”。

## 表E.4.3 专业工程暂估价明细表
专业工程暂估价明细表
工程名称：弱电工程 |  |  |  | 标段：兴和县纪委监委标准谈话室改造工程 |  |  |  | 第 1 页 共 1 页
序号 | 专业工程名称 | 暂估金额（元） |  |  |  | 确认金额（元） |  |  |  | 调整金额±（元） | 备注
|  | 不含税价格 | 增值税 |  | 含税价格 | 不含税价格 | 增值税 |  | 含税价格
|  | A₁ | B₁ |  | C₁ | A₂ | B₂ |  | C₂ | D=C₂-C₁
本页小计 | [10 empty] | -
合计 | [10 empty] | -
注：本表“暂估金额”由招标人填写，投标人应将“暂估金额”填写并计入投标总价。结算时应按合同约定的价格填写 “确认金额”。