## 表E.2.1 分部分项工程项目清单计价表
分部分项工程项目清单计价表
工程名称：通风空调 |  |  |  | 标段：兴和县纪委监委标准谈话室改造工程 |  |  | 第 1 页 共 3 页
序号 | 项目编码 | 项目名称 | 项目特征描述 |  | 计量 单位 | 工程量 |  | 金额（元）
[8 empty] | 综合单价 | 合价
新风系统
1 | 030701001001 | 全热交换新风换气机 | 1.名称:全热交换新风换气机 2.型号:焓回收率:59%(制冷)、61%(制热),N=200W,风量600m3/h,机外余压:176Pa 3.噪声≤31dB,G=36kg |  | 台 | 1
2 | 030702001002 | 碳钢通风管道 | 1.材质:镀锌钢板 2.形状:矩形 3.规格:长边长≤450 4.板材厚度:δ=0.5 5.接口形式:法兰连接 6.风管穿墙、穿楼板空洞修补 |  | m2 | 70.7
3 | 030702001003 | 碳钢通风管道 | 1.材质:镀锌钢板 2.形状:矩形 3.规格:长边长≤450 4.板材厚度:δ=0.6 5.接口形式:法兰连接 6.风管穿墙、穿楼板空洞修补 |  | m2 | 38.86
4 | 030703007001 | 单层百叶排风口 | 1.名称:单层百叶排风口 2.规格:120*120 |  | 个 | 7
5 | 030703007002 | 双层百叶送风口 | 1.名称:双层百叶送风口 2.规格:120*120 |  | 个 | 8
6 | 030703007003 | 不锈钢防雨百叶 | 1.名称:不锈钢防雨百叶 2.规格:400*200 |  | 个 | 2
7 | 030702008001 | 柔性软风管 | 1.名称:软连接 |  | m | 0.5
8 | 030405015001 | 换气扇 | 1.名称:BLD-400换气扇 2.风量：400m3/h；转速630rpm输入功率44kW，重量7.0kg 3.吊顶安装，自带止回阀 |  | 台 | 2
本页小计
分部分项工程项目清单计价表
工程名称：通风空调 |  |  |  | 标段：兴和县纪委监委标准谈话室改造工程 |  |  | 第 2 页 共 3 页
序号 | 项目编码 | 项目名称 | 项目特征描述 |  | 计量 单位 | 工程量 |  | 金额（元）
[8 empty] | 综合单价 | 合价
9 | 030704001001 | 通风工程检测、调试 | 1.系统名称:通风工程检测、调试 |  | 系统 | 1
空调系统
10 | 030701001002 | 室外机 | 1.名称:室外机 2.制冷量/制热量(KW)：28/31.5 3.输入功率(KW)：7.42/7.7 4.运行重量(kg)：249 5.由甲方看货、验货，并满足甲方使用要求 |  | 台 | 1
11 | 030701001004 | 室内机 | 1.名称:室内机 2.制冷量/制热量(KW)：2.8/3.2 3.输入功率(KW)：0.053/0.045 4.运行重量(kg)：20 5.由甲方看货、验货，并满足甲方使用要求 |  | 台 | 9
12 | 031001008001 | 塑料管 | 1.安装部位：室内 2.名称：冷凝水管 3.材质、规格：UPVCDe25 4.连接形式：粘接连接 |  | m | 30.01
13 | 031001008002 | 塑料管 | 1.安装部位：室内 2.名称：冷凝水管 3.材质、规格：UPVCDe32 4.连接形式：粘接连接 |  | m | 21.84
14 | 031001005001 | 铜管 | 1.安装部位：室内 2.名称：冷媒管道 3.材质、规格：铜管φ9.5 4.连接形式：钎焊 |  | m | 24.97
15 | 031001005005 | 铜管 | 1.安装部位：室内 2.名称：冷媒管道 3.材质、规格：铜管φ6.35 4.连接形式：钎焊 |  | m | 35.42
本页小计
分部分项工程项目清单计价表
工程名称：通风空调 |  |  |  | 标段：兴和县纪委监委标准谈话室改造工程 |  |  | 第 3 页 共 3 页
序号 | 项目编码 | 项目名称 | 项目特征描述 |  | 计量 单位 | 工程量 |  | 金额（元）
[8 empty] | 综合单价 | 合价
16 | 031001005002 | 铜管 | 1.安装部位：室内 2.名称：冷媒管道 3.材质、规格：铜管φ12.7 4.连接形式：钎焊 |  | m | 35.42
17 | 031001005004 | 铜管 | 1.安装部位：室内 2.名称：冷媒管道 3.材质：19.1 4.连接形式：钎焊 |  | m | 11.48
18 | 040502002001 | 分歧管 | 1.种类:分歧管 2.材质及规格:DN20以内 |  | 个 | 7
19 | 031208002001 | 其他管道绝热 | 1.绝热材料品种:B1级难燃橡塑保温材料保温 2.管道外径:DN50mm以下 |  | m3 | 0.26
20 | 031208007001 | 防潮层、保护层 | 1.材料:稀松布 |  | m2 | 17.68
21 | 031201001001 | 管道刷油 | 1.油漆品种:防晒漆 2.涂刷遍数、漆膜厚度:3层 |  | m2 | 0.28
22 | 031008002001 | 空调水工程系统调试 | 1.系统名称:空调水工程系统调试 |  | 系统 | 1
23 | 080707009001 | 设备支架 | 1.名称:设备支架 2.材质:型钢 |  | t | 0.03
给排水系统
24 | 031001008003 | 塑料管 | 1.材质:PPR管 2.规格:De32 3.连接形式:热熔连接 |  | m | 1.5
25 | 031001008004 | 塑料管 | 1.材质:UPVC管 2.规格:De75 3.连接形式:粘接 |  | m | 2.5
26 | 031002001001 | 金属阀门 | 1.类型:丝扣球阀(全铜) 2.规格、压力等级:DN25 3.连接形式:螺纹连接 |  | 个 | 1
本页小计
合 计

## 表E.2.3 材料暂估单价及调整表
材料暂估单价及调整表
工程名称：通风空调 |  |  |  |  | 标段：兴和县纪委监委标准谈话室改造工程 | [5 empty] | 第 1 页 共 1 页
序号 | 材料名称 | 规格型号 | 计量单位 | 数量 |  |  |  | 确认 |  |  |  | 调整金额（元） | 备注
|  |  |  | 数量 |  | 单价 （元） | 合价 （元） | 数量 | 单价 （元） | 合价 （元）
|  |  |  | A₁ |  | B₁ | C₁ | A₂ | B₂ | C₂ |  | D=C₂-C₁
本页小计 | [7 empty] | — | — |  |  |  | —
合 计 | [7 empty] | — | — |  |  |  | —
注：本表可由招标人填写“暂估单价”栏，并在备注栏说明拟用暂估价材料的清单项目，投标人应将上述材料暂估单价计入 工程量清单综合单价。

## 表E.3.1 措施项目清单计价表
措施项目清单计价表
工程名称：通风空调 |  |  | 标段：兴和县纪委监委标准谈话室改造工程 |  | 第 1 页 共 1 页
序号 | 项目编码 | 项目名称 |  | 工作内容 |  | 价格（元） | 备注
1 | 一 | 措施项目一
1.1 | 031401010 | 文明施工费
1.2 | 031401010001 | 文明施工与环境保护费
1.3 | 031401012001 | 临时设施费
1.4 | 031401021001 | 雨季施工增加费
1.5 | 031401015001 | 已完工程及设备保护费
2 | 二 | 措施项目二
2.1 | 031401001001 | 脚手架 |  | 1.脚手架
本页小计 | [6 empty] | -
合 计 | [6 empty] | -
注：措施项目清单费用构成详见本标准表 E.3.2，大型机械进出场及安拆费用组成见本标准表 E.3.4。

## 表E.4.1 其他项目清单计价表
其他项目清单计价表
工程名称：通风空调 |  | 标段：兴和县纪委监委标准谈话室改造工程 |  |  |  | 第 1 页 共 1 页
序号 | 项目名称 |  | 暂估（暂定）金额（元） | 结算（确定）金额（元） | 调整金额± （元） |  | 备注
1 | 暂列金额 | [5 empty] | 详见本标准表 E.4.2
2 | 暂估价
2.1 | 专业工程暂估价 | [5 empty] | 详见本标准表 E.4.3
2.2 | 材料暂估价
3 | 计日工 | [5 empty] | 详见本标准表 E.4.4
4 | 总承包服务费 | [5 empty] | 详见本标准表 E.4.5
5 | 材料检验试验费
6 | 建筑工程能效测评费
7 | 工程变更及现场签证
8 | 提前竣工（赶工补偿）
9 | 无负荷联合试运转费
10 | 停窝工损失费
11 | 施工期间未完工程保护费
12 | 企业自有工人培训管理费
13 | 建筑工人实名制费 | [5 empty] | 1.建设项目招标工期为1年的暂按57900元计入工程造价； 2.建设项目招标工期为2年的暂按99400元计入工程造价； 3.建设项目招标工期为3年及以上的暂按140900元计入工程造价。
14 | 安全生产计提费 | [5 empty] | 房屋建筑工程计提比例为3%，市政公用工程计提比例为1.5%。
15 | 人工增加费
合 计 | [6 empty] | -

## 表E.4.2 暂列金额明细表
暂列金额明细表
工程名称：通风空调 |  |  |  | 标段：兴和县纪委监委标准谈话室改造工程 |  |  | 第 1 页 共 1 页
序号 | 项目名称 | 计算基础 | 费率（%） |  | 暂定金额 （元） | 确定金额（元） |  | 调整金额± (元) | 备注
1 | 合同价格调整暂列金额
2 | 未确定工程暂列金额
3 | 未确定服务暂列金额
4 | 未确定其他暂列金额
本页小计 |  | - | -
合 计 |  | - | -
注：1 本表由招标人填写“暂定金额”总额，采用费率计价方式计算暂定金额的，应分别填写“计算基础”“费率”，并计算 填写“暂定金额”；采用总价计价方式计算暂定金额的，可直接填写“暂定金额”； 2 投标人应将上述暂定金额填写并计入投标总价； 3 结算时应按合同约定计算并填写“确定金额”。

## 表E.4.3 专业工程暂估价明细表
专业工程暂估价明细表
工程名称：通风空调 |  |  |  | 标段：兴和县纪委监委标准谈话室改造工程 |  |  |  | 第 1 页 共 1 页
序号 | 专业工程名称 | 暂估金额（元） |  |  |  | 确认金额（元） |  |  |  | 调整金额±（元） | 备注
|  | 不含税价格 | 增值税 |  | 含税价格 | 不含税价格 | 增值税 |  | 含税价格
|  | A₁ | B₁ |  | C₁ | A₂ | B₂ |  | C₂ | D=C₂-C₁
本页小计 | [10 empty] | -
合计 | [10 empty] | -
注：本表“暂估金额”由招标人填写，投标人应将“暂估金额”填写并计入投标总价。结算时应按合同约定的价格填写 “确认金额”。