## 表E.2.1 分部分项工程项目清单计价表
分部分项工程项目清单计价表
工程名称：准格尔召镇准格尔村移民区中水储蓄池项目-其他附属工程 |  |  |  | 标段：准格尔召镇准格尔村移民区中水储蓄池项目 |  |  | 第 1 页 共 2 页
序号 | 项目编码 | 项目名称 | 项目特征描述 |  | 计量 单位 | 工程量 |  | 金额（元）
[8 empty] | 综合单价 | 合价
围栏
1 | 010502025001 | 围栏基础 | 1.混凝土种类:预拌商品砼 2.混凝土强度等级:C25 3.满足图纸设计及相关规范要求 |  | m3 | 21
2 | 050307007001 | 围栏 | 1.成品围栏（含大门；立柱采用80*80全钢方形型材,材质为双面热镀锌板,厚度为2，镀锌量≥120g;横杆采用40*60全钢矩形型材,材质为双面热镀锌板,厚度为1.5，镀锌量≥120g; 竖栏采用25*25全钢方形型材,材质为双面热镀锌板,厚度为1.2，镀锌量≥120g;栅栏安装高度1900，立柱中心距3000；竖杆间距为130,立柱高2200；立柱、栅栏片表面采用高附着力热固性聚酯粉末静电涂装，涂层厚度≥80um；） 2.暂估综合单价：300元/m |  | m | 140
管理房
3 | 01B002 | 成品管理房 | 1.12平方米预制砼成品管理房（包含基础、散水、防盗门、断桥窗；包括内外墙防水涂料；预留进出水管、电缆孔） 2.暂估综合单价：10000元/座 |  | 座 | 1
排水沟
4 | 010401010003 | 砖砌排水沟 | 1.砖砌排水沟 2.M15防水砂浆砌筑 |  | m3 | 1470.03
5 | 010904003005 | 排水沟底面防水砂浆 | 1.排水沟底面M15防水砂浆 厚3cm |  | m2 | 1263.14
本页小计
分部分项工程项目清单计价表
工程名称：准格尔召镇准格尔村移民区中水储蓄池项目-其他附属工程 |  |  |  | 标段：准格尔召镇准格尔村移民区中水储蓄池项目 |  |  | 第 2 页 共 2 页
序号 | 项目编码 | 项目名称 | 项目特征描述 |  | 计量 单位 | 工程量 |  | 金额（元）
[8 empty] | 综合单价 | 合价
6 | 010904003006 | 排水沟内外墙防水砂浆 | 1.排水沟内外墙M15防水砂浆 厚3cm |  | m2 | 8926.18
7 | 010503016003 | 排水沟预制混凝土盖板 | 1.排水沟预制混凝土盖板 2.规格：730*500*100mm 3.盖板采用Φ6钢筋 |  | m3 | 96.05
管理房院内硬化
8 | 040203007004 | 水泥混凝土 | 1.现浇混凝土路面：C25砼 2.厚18cm） 3.塑料薄膜养护 |  | m2 | 367
硬化拆除与恢复
9 | 01B003 | 切缝 | 1.混凝土切缝 2.缝宽6mm |  | m | 170
10 | 041001001001 | 拆除路面 | 1.拆除原有混凝土 |  | m3 | 42.84
11 | 010103002001 | 工程量废料外运 | 1.工程量废料外运 2.装运方式及运距投标人自行考虑 |  | m3 | 42.84
12 | 040203007005 | 水泥混凝土 | 1.现浇混凝土路面：C30砼 2.厚18cm） 3.塑料薄膜养护 |  | m2 | 238
本页小计
合 计

## 表E.3.1 措施项目清单计价表
措施项目清单计价表
工程名称：准格尔召镇准格尔村移民区中水储蓄池项目-其他附属工程 |  |  | 标段：准格尔召镇准格尔村移民区中水储蓄池项目 |  | 第 1 页 共 1 页
序号 | 项目编码 | 项目名称 |  | 工作内容 |  | 价格（元） | 备注
1 | 一 | 措施项目一
1.1 | 011601007 | 文明施工费
1.2 | 011601007001 | 文明施工与环境保护费
1.3 | 011601006001 | 临时设施费
1.4 | 011601010001 | 雨季施工增加费
1.5 | 011601014001 | 已完工程及设备保护费
1.6 | 01B001 | 工程定位复测费
1.7 | 011601013001 | 二次搬运费
2 | 二 | 措施项目二
本页小计 | [6 empty] | -
合 计 | [6 empty] | -
注：措施项目清单费用构成详见本标准表 E.3.2，大型机械进出场及安拆费用组成见本标准表 E.3.4。

## 表E.4.1 其他项目清单计价表
其他项目清单计价表
工程名称：准格尔召镇准格尔村移民区中水储蓄池项目-其他附属工程 |  | 标段：准格尔召镇准格尔村移民区中水储蓄池项目 |  |  |  | 第 1 页 共 1 页
序号 | 项目名称 |  | 暂估（暂定）金额（元） | 结算（确定）金额（元） | 调整金额± （元） |  | 备注
1 | 暂列金额 | [5 empty] | 详见本标准表 E.4.2
2 | 暂估价
2.1 | 专业工程暂估价 | [5 empty] | 详见本标准表 E.4.3
2.2 | 材料暂估价
3 | 计日工 | [5 empty] | 详见本标准表 E.4.4
4 | 总承包服务费 | [5 empty] | 详见本标准表 E.4.5
5 | 材料检验试验费
6 | 建筑工程能效测评费
7 | 工程变更及现场签证
8 | 提前竣工（赶工补偿）
9 | 无负荷联合试运转费
10 | 停窝工损失费
11 | 施工期间未完工程保护费
12 | 企业自有工人培训管理费
13 | 建筑工人实名制费 | [5 empty] | 1.建设项目招标工期为1年的暂按57900元计入工程造价； 2.建设项目招标工期为2年的暂按99400元计入工程造价； 3.建设项目招标工期为3年及以上的暂按140900元计入工程造价。
14 | 安全生产计提费 | [5 empty] | 房屋建筑工程计提比例为3%，市政公用工程计提比例为1.5%。
15 | 人工增加费
合 计 | [6 empty] | -

## 表E.4.2 暂列金额明细表
暂列金额明细表
工程名称：准格尔召镇准格尔村移民区中水储蓄池项目-其他附属工程 |  |  |  | 标段：准格尔召镇准格尔村移民区中水储蓄池项目 |  |  | 第 1 页 共 1 页
序号 | 项目名称 | 计算基础 | 费率（%） |  | 暂定金额 （元） | 确定金额（元） |  | 调整金额± (元) | 备注
1 | 合同价格调整暂列金额
2 | 未确定工程暂列金额
3 | 未确定服务暂列金额
4 | 未确定其他暂列金额
本页小计 |  | - | -
合 计 |  | - | -
注：1 本表由招标人填写“暂定金额”总额，采用费率计价方式计算暂定金额的，应分别填写“计算基础”“费率”，并计算 填写“暂定金额”；采用总价计价方式计算暂定金额的，可直接填写“暂定金额”； 2 投标人应将上述暂定金额填写并计入投标总价； 3 结算时应按合同约定计算并填写“确定金额”。

## 表E.5.1 增值税计价表
增值税计价表
工程名称：准格尔召镇准格尔村移民区中水储蓄池项目-其他附属工程 |  |  | 标段：准格尔召镇准格尔村移民区中水储蓄池项目 |  | 第 1 页 共 1 页
序号 | 项目名称 | 计算基础说明 |  | 计算基础 |  | 税率(%) | 金额(元)
1 | 增值税 | 分部分项工程费+措施项目工程费+其他项目费-其中：专业工程暂估价 |  |  |  | 9
合 计