## 表E.2.1 分部分项工程项目清单计价表
分部分项工程项目清单计价表
工程名称：准格尔召镇准格尔村移民区中水储蓄池项目-管网工程 |  |  |  | 标段：准格尔召镇准格尔村移民区中水储蓄池项目 |  |  | 第 1 页 共 3 页
序号 | 项目编码 | 项目名称 | 项目特征描述 |  | 计量 单位 | 工程量 |  | 金额（元）
[8 empty] | 综合单价 | 合价
中水管网
1 | 040501005001 | 塑料管 | 1.材质及规格:PE管 De200 1.0MPa 2.连接形式:热熔连接 3.管道检验及试验要求:达到设计要求或施工规范要求的压力试验及冲洗 |  | m | 612
2 | 040502003001 | 塑料管管件 | 1.材质及规格:PE正弯头 De200 2.连接形式:热熔连接 |  | 个 | 4
3 | 040502003002 | 塑料管管件 | 1.材质及规格:PE45°弯头 De200 2.连接形式:热熔连接 |  | 个 | 4
4 | 040502006001 | 法兰 | 1.PE法兰 DN200 |  | 个 | 3
5 | 040502006002 | 法兰 | 1.钢制法兰 DN200 |  | 个 | 3
6 | 040502005001 | 阀门 | 1.材质及规格:钢制闸阀 DN200 2.连接形式:法兰连接 |  | 个 | 3
7 | 040502009001 | 水表 | 1.种类:机械水表 2.规格:DN200 3.法兰连接 4.含法兰 |  | 个 | 1
顶管
8 | 040501012001 | 顶管 | 1.钢管挤压顶进 DN300 2.钢管DN300 壁厚3.5mm |  | m | 33
9 | 040501011001 | 顶管后座及坑内平台安拆 | 1.名称:顶管后座及坑内平台安拆 2.工作坑尺寸：3*6*2.5m 3.每坑管径：DN300 4.土壤类别：一、二类土 |  | 座 | 1
井
本页小计
分部分项工程项目清单计价表
工程名称：准格尔召镇准格尔村移民区中水储蓄池项目-管网工程 |  |  |  | 标段：准格尔召镇准格尔村移民区中水储蓄池项目 |  |  | 第 2 页 共 3 页
序号 | 项目编码 | 项目名称 | 项目特征描述 |  | 计量 单位 | 工程量 |  | 金额（元）
[8 empty] | 综合单价 | 合价
10 | 040504003001 | 成品井 | 1.中水加压检查井1 2.国标预制钢筋混凝土井(内径2m，壁厚0.2m,底板厚0.15m，盖板后0.2m,净深2m) 3.含重型井盖、爬梯 4.暂估综合单价4000元/座 |  | 座 | 1
11 | 040504003002 | 成品井 | 1.中水加压检查井2 2.国标预制钢筋混凝土井(内径2m，壁厚0.2m,底板厚0.15m，盖板后0.2m,净深4m) 3.含重型井盖、爬梯 4.暂估综合单价6000元/座 |  | 座 | 1
12 | 040504003003 | 成品井 | 1.检查井 2.国标预制钢筋混凝土井(内径1.5m，深2m) 3.含重型井盖、爬梯 4.暂估综合单价3000元/座 |  | 座 | 3
13 | 040504003004 | 成品井-排水沟 | 1.检查井 2.国标预制钢筋混凝土井(内径1.5m，深2m) 3.含重型井盖、爬梯 4.暂估综合单价3000元/座 |  | 座 | 5
水鹤
本页小计
分部分项工程项目清单计价表
工程名称：准格尔召镇准格尔村移民区中水储蓄池项目-管网工程 |  |  |  | 标段：准格尔召镇准格尔村移民区中水储蓄池项目 |  |  | 第 3 页 共 3 页
序号 | 项目编码 | 项目名称 | 项目特征描述 |  | 计量 单位 | 工程量 |  | 金额（元）
[8 empty] | 综合单价 | 合价
14 | 040502010001 | 水鹤 | 1.消防取水水鹤 2.注水口直径DN200，公称压力1.6mMPa,出水口回转半径2500mm,出水口回转角度360°，进水口连接方式：法兰连接，注水口距地面高度：3.8-4m 3.包含连接法兰、弯头、阀门、螺栓等全部安装配件 |  | 套 | 1
排水管
15 | 040501005002 | 塑料管 | 1.HDPE双壁波纹管 De600 SN-4 2.连接方式：承插式橡胶连接 |  | m | 691
本页小计
合 计

## 表E.3.1 措施项目清单计价表
措施项目清单计价表
工程名称：准格尔召镇准格尔村移民区中水储蓄池项目-管网工程 |  |  | 标段：准格尔召镇准格尔村移民区中水储蓄池项目 |  | 第 1 页 共 1 页
序号 | 项目编码 | 项目名称 |  | 工作内容 |  | 价格（元） | 备注
1 | 一 | 措施项目一
1.1 | 041201017 | 文明施工费
1.2 | 041201017001 | 文明施工与环境保护费
1.3 | 041201016001 | 临时设施费
1.4 | 041201020001 | 雨季施工增加费
1.5 | 041201024001 | 已完工程及设备保护费
1.6 | 041201023001 | 二次搬运费
2 | 二 | 措施项目二
本页小计 | [6 empty] | -
合 计 | [6 empty] | -
注：措施项目清单费用构成详见本标准表 E.3.2，大型机械进出场及安拆费用组成见本标准表 E.3.4。

## 表E.4.1 其他项目清单计价表
其他项目清单计价表
工程名称：准格尔召镇准格尔村移民区中水储蓄池项目-管网工程 |  | 标段：准格尔召镇准格尔村移民区中水储蓄池项目 |  |  |  | 第 1 页 共 1 页
序号 | 项目名称 |  | 暂估（暂定）金额（元） | 结算（确定）金额（元） | 调整金额± （元） |  | 备注
1 | 暂列金额 | [5 empty] | 详见本标准表 E.4.2
2 | 暂估价
2.1 | 专业工程暂估价 | [5 empty] | 详见本标准表 E.4.3
2.2 | 材料暂估价
3 | 计日工 | [5 empty] | 详见本标准表 E.4.4
4 | 总承包服务费 | [5 empty] | 详见本标准表 E.4.5
5 | 材料检验试验费
6 | 建筑工程能效测评费
7 | 工程变更及现场签证
8 | 提前竣工（赶工补偿）
9 | 无负荷联合试运转费
10 | 停窝工损失费
11 | 施工期间未完工程保护费
12 | 企业自有工人培训管理费
13 | 建筑工人实名制费 | [5 empty] | 1.建设项目招标工期为1年的暂按57900元计入工程造价； 2.建设项目招标工期为2年的暂按99400元计入工程造价； 3.建设项目招标工期为3年及以上的暂按140900元计入工程造价。
14 | 安全生产计提费 | [5 empty] | 房屋建筑工程计提比例为3%，市政公用工程计提比例为1.5%。
15 | 人工增加费
合 计 | [6 empty] | -

## 表E.4.2 暂列金额明细表
暂列金额明细表
工程名称：准格尔召镇准格尔村移民区中水储蓄池项目-管网工程 |  |  |  | 标段：准格尔召镇准格尔村移民区中水储蓄池项目 |  |  | 第 1 页 共 1 页
序号 | 项目名称 | 计算基础 | 费率（%） |  | 暂定金额 （元） | 确定金额（元） |  | 调整金额± (元) | 备注
1 | 合同价格调整暂列金额
2 | 未确定工程暂列金额
3 | 未确定服务暂列金额
4 | 未确定其他暂列金额
本页小计 |  | - | -
合 计 |  | - | -
注：1 本表由招标人填写“暂定金额”总额，采用费率计价方式计算暂定金额的，应分别填写“计算基础”“费率”，并计算 填写“暂定金额”；采用总价计价方式计算暂定金额的，可直接填写“暂定金额”； 2 投标人应将上述暂定金额填写并计入投标总价； 3 结算时应按合同约定计算并填写“确定金额”。

## 表E.5.1 增值税计价表
增值税计价表
工程名称：准格尔召镇准格尔村移民区中水储蓄池项目-管网工程 |  |  | 标段：准格尔召镇准格尔村移民区中水储蓄池项目 |  | 第 1 页 共 1 页
序号 | 项目名称 | 计算基础说明 |  | 计算基础 |  | 税率(%) | 金额(元)
1 | 增值税 | 分部分项工程费+措施项目工程费+其他项目费-其中：专业工程暂估价 |  |  |  | 9
合 计