## 表C.1.1 招标工程量清单扉页
工程名称： |  |  | 2#凉棚——建筑与装饰工程
标段名称： |  |  | 阿右旗曼德拉苏木智慧驼厂建设项目
招标工程量清单
| 编 制 人 | ： |  | (造价专业人员签字及盖章)
| 审 核 人 | ： |  | (签字及盖章)
| 编 制 单 位 | ： |  | (盖章)
| 法定代表人 或其授权人 | ： |  | (签字或盖章)
| 招 标 人 | ： |  | (盖章)
| 法定代表人 或其授权人 | ： |  | (签字或盖章)
| 编 制 时 间 | ：

## 表E.2.1 分部分项工程项目清单计价表
分部分项工程项目清单计价表
工程名称：2#凉棚——建筑与装饰工程 |  |  |  | 标段：阿右旗曼德拉苏木智慧驼厂建设项目 |  |  | 第 1 页 共 2 页
序号 | 项目编码 | 项目名称 | 项目特征描述 |  | 计量 单位 | 工程量 |  | 金额（元）
[8 empty] | 综合单价 | 合价
1 | 010502001001 | 独立基础 | 1.混凝土种类:预拌混凝土 2.混凝土强度等级:C30 3.基础类型:独立基础 |  | m3 | 20.26
2 | 010505002001 | 基础模板 | 1.基础类型:独立基础 |  | m2 | 105.04
3 | 010506025001 | 预埋铁件 | 1.铁件尺寸:300*300*12mm 2.4φ14钢筋预埋 |  | t | 0.347
4 | 010506025002 | 预埋铁件 | 1.铁件尺寸:300*300*10mm 2.4φ12钢筋预埋 |  | t | 0.078
5 | 010603003001 | 钢管柱 | 1.钢材品种、规格:镀锌钢柱φ114*4.0、锚栓支承加劲肋75*100*10厚 2.制作安装 |  | t | 1.224
6 | 010607002001 | 钢支撑、钢拉条 | 1.钢材品种、规格:SC截面为HRB400φ22 2.制作安装 |  | t | 0.179
7 | 010602001001 | 钢屋架 | 1.钢材品种、规格:上下铉80*80*4.0镀锌方管、垂直支撑60*80*3.0镀锌方管、斜撑40*40*2.5镀锌方管 2.屋架跨度及起拱高度:7.3m |  | t | 1.913
8 | 010607003001 | 钢檩条 | 1.钢材品种、规格:镀锌方管40*60*2.5 2.制作安装 |  | t | 2.237
9 | 010502027001 | 饲料槽 | 1.沟截面净空尺寸:100*700mm 2.底板混凝土种类、强度等级、厚度:C25预拌混凝土 3.沟壁混凝土种类、强度等级、厚度:C25预拌混凝土 |  | m | 60
10 | 010505017001 | 饲料槽模板 | 1.构件名称:饲料槽模板 |  | m2 | 115.2
本页小计
分部分项工程项目清单计价表
工程名称：2#凉棚——建筑与装饰工程 |  |  |  | 标段：阿右旗曼德拉苏木智慧驼厂建设项目 |  |  | 第 2 页 共 2 页
序号 | 项目编码 | 项目名称 | 项目特征描述 |  | 计量 单位 | 工程量 |  | 金额（元）
[8 empty] | 综合单价 | 合价
11 | 010506011001 | 现浇混凝土零星构件钢筋 | 1.钢筋种类、规格:HRB400 φ6 |  | t | 0.137
12 | 010506011002 | 现浇混凝土零星构件钢筋 | 1.钢筋种类、规格:HRB400 φ10 |  | t | 0.361
13 | 010605003001 | 钢屋面板 | 1.钢板(复合板)型号、厚度:彩钢单板0.5厚 |  | m2 | 484.58
14 | 010609002001 | 隔离栏杆 | 1.材料品种、规格:镀锌钢管DN50*4.0 2.制作安装 |  | m | 60
15 | 011101002001 | 混凝土楼地面 | 1.40厚C20细石混凝土，表面撒1:1水泥砂子随打随抹光 2.素水泥浆一道 3.60厚C15混凝土垫层 4.素土夯实 |  | m2 | 159
本页小计
合 计

## 表E.2.3 材料暂估单价及调整表
材料暂估单价及调整表
工程名称：2#凉棚——建筑与装饰工程 |  |  |  |  | 标段：阿右旗曼德拉苏木智慧驼厂建设项目 | [5 empty] | 第 1 页 共 1 页
序号 | 材料名称 | 规格型号 | 计量单位 | 数量 |  |  |  | 确认 |  |  |  | 调整金额（元） | 备注
|  |  |  | 数量 |  | 单价 （元） | 合价 （元） | 数量 | 单价 （元） | 合价 （元）
|  |  |  | A₁ |  | B₁ | C₁ | A₂ | B₂ | C₂ |  | D=C₂-C₁
本页小计 | [7 empty] | — | — |  |  |  | —
合 计 | [7 empty] | — | — |  |  |  | —
注：本表可由招标人填写“暂估单价”栏，并在备注栏说明拟用暂估价材料的清单项目，投标人应将上述材料暂估单价计入 工程量清单综合单价。

## 表E.3.1 措施项目清单计价表
措施项目清单计价表
工程名称：2#凉棚——建筑与装饰工程 |  |  | 标段：阿右旗曼德拉苏木智慧驼厂建设项目 |  | 第 1 页 共 1 页
序号 | 项目编码 | 项目名称 |  | 工作内容 |  | 价格（元） | 备注
1 | 一 | 措施项目一
1.1 | 011601007 | 文明施工费
1.2 | 011601007001 | 文明施工与环境保护费
1.3 | 011601006001 | 临时设施费
1.4 | 011601010001 | 雨季施工增加费
1.5 | 011601014001 | 已完工程及设备保护费
1.6 | 01B001 | 工程定位复测费
1.7 | 011601013001 | 二次搬运费
1.8 | 011601012001 | 特殊地区施工增加费
1.9 | 011601011001 | 夜间施工增加费
1.10 | 011601011002 | 白天在地下室施工增加费
1.11 | 011601010002 | 冬季施工增加费
2 | 二 | 措施项目二
2.1 | 011601001001 | 脚手架
本页小计 | [6 empty] | -
合 计 | [6 empty] | -
注：措施项目清单费用构成详见本标准表 E.3.2，大型机械进出场及安拆费用组成见本标准表 E.3.4。

## 表E.4.1 其他项目清单计价表
其他项目清单计价表
工程名称：2#凉棚——建筑与装饰工程 |  | 标段：阿右旗曼德拉苏木智慧驼厂建设项目 |  |  |  | 第 1 页 共 1 页
序号 | 项目名称 |  | 暂估（暂定）金额（元） | 结算（确定）金额（元） | 调整金额± （元） |  | 备注
1 | 暂列金额 | [5 empty] | 详见本标准表 E.4.2
2 | 暂估价
2.1 | 专业工程暂估价 | [5 empty] | 详见本标准表 E.4.3
2.2 | 材料暂估价
3 | 计日工 | [5 empty] | 详见本标准表 E.4.4
4 | 总承包服务费 | [5 empty] | 详见本标准表 E.4.5
5 | 材料检验试验费
6 | 建筑工程能效测评费
7 | 工程变更及现场签证
8 | 提前竣工（赶工补偿）
9 | 无负荷联合试运转费
10 | 停窝工损失费
11 | 施工期间未完工程保护费
12 | 企业自有工人培训管理费
13 | 建筑工人实名制费 | [5 empty] | 1.建设项目招标工期为1年的暂按57900元计入工程造价； 2.建设项目招标工期为2年的暂按99400元计入工程造价； 3.建设项目招标工期为3年及以上的暂按140900元计入工程造价。
14 | 安全生产计提费 | [5 empty] | 房屋建筑工程计提比例为3%，市政公用工程计提比例为1.5%。
15 | 人工增加费
合 计 | [6 empty] | -

## 表E.4.2 暂列金额明细表
暂列金额明细表
工程名称：2#凉棚——建筑与装饰工程 |  |  |  | 标段：阿右旗曼德拉苏木智慧驼厂建设项目 |  |  | 第 1 页 共 1 页
序号 | 项目名称 | 计算基础 | 费率（%） |  | 暂定金额 （元） | 确定金额（元） |  | 调整金额± (元) | 备注
1 | 合同价格调整暂列金额
2 | 未确定工程暂列金额
3 | 未确定服务暂列金额
4 | 未确定其他暂列金额
本页小计 |  | - | -
合 计 |  | - | -
注：1 本表由招标人填写“暂定金额”总额，采用费率计价方式计算暂定金额的，应分别填写“计算基础”“费率”，并计算 填写“暂定金额”；采用总价计价方式计算暂定金额的，可直接填写“暂定金额”； 2 投标人应将上述暂定金额填写并计入投标总价； 3 结算时应按合同约定计算并填写“确定金额”。

## 表E.4.3 专业工程暂估价明细表
专业工程暂估价明细表
工程名称：2#凉棚——建筑与装饰工程 |  |  |  | 标段：阿右旗曼德拉苏木智慧驼厂建设项目 |  |  |  | 第 1 页 共 1 页
序号 | 专业工程名称 | 暂估金额（元） |  |  |  | 确认金额（元） |  |  |  | 调整金额±（元） | 备注
|  | 不含税价格 | 增值税 |  | 含税价格 | 不含税价格 | 增值税 |  | 含税价格
|  | A₁ | B₁ |  | C₁ | A₂ | B₂ |  | C₂ | D=C₂-C₁
本页小计 | [10 empty] | -
合计 | [10 empty] | -
注：本表“暂估金额”由招标人填写，投标人应将“暂估金额”填写并计入投标总价。结算时应按合同约定的价格填写 “确认金额”。

## 表E.4.4 计日工表
计日工表
工程名称：2#凉棚——建筑与装饰工程 |  |  |  | 标段：阿右旗曼德拉苏木智慧驼厂建设项目 |  |  |  | 第 1 页 共 1 页
编号 | 计日工名称 | 单位 | 暂定数量 |  | 实际数量 | 综合单价(元) | 合价（元） |  |  | 调整金额± (元)
[7 empty] | 暂定 |  | 实际
[7 empty] | A₁ |  | A₂ | B=A₂-A₁
一 | 人工
1
人工小计
二 | 材料
1
材料小计
三 | 施工机具
1
施工机具小计
总计
注：1 本表计日工名称、暂定数量应由招标人填写。编制最高投标限价时，单价应由招标人按有关计价规定确定；编制投标报 价时，单价应由投标人自主报价，并按暂定数量计算合价计入投标总价中。 2 工程结算时，应按发承包双方确认的实际数量计算合价。发承包双方确认的实际数量详见本标准表E.8.2。

## 表E.5.1 增值税计价表
增值税计价表
工程名称：2#凉棚——建筑与装饰工程 |  |  | 标段：阿右旗曼德拉苏木智慧驼厂建设项目 |  | 第 1 页 共 1 页
序号 | 项目名称 | 计算基础说明 |  | 计算基础 |  | 税率(%) | 金额(元)
1 | 增值税 | 分部分项工程费+措施项目工程费+其他项目费-其中：专业工程暂估价 |  |  |  | 9
合 计