## 表C.1.1 招标工程量清单扉页
工程名称： |  |  | 挤奶车间——建筑与装饰工程
标段名称： |  |  | 阿右旗曼德拉苏木智慧驼厂建设项目
招标工程量清单
| 编 制 人 | ： |  | (造价专业人员签字及盖章)
| 审 核 人 | ： |  | (签字及盖章)
| 编 制 单 位 | ： |  | (盖章)
| 法定代表人 或其授权人 | ： |  | (签字或盖章)
| 招 标 人 | ： |  | (盖章)
| 法定代表人 或其授权人 | ： |  | (签字或盖章)
| 编 制 时 间 | ：

## 表E.2.1 分部分项工程项目清单计价表
分部分项工程项目清单计价表
工程名称：挤奶车间——建筑与装饰工程 |  |  |  | 标段：阿右旗曼德拉苏木智慧驼厂建设项目 |  |  | 第 1 页 共 8 页
序号 | 项目编码 | 项目名称 | 项目特征描述 |  | 计量 单位 | 工程量 |  | 金额（元）
[8 empty] | 综合单价 | 合价
| A.4 | 砌筑工程
1 | 010401001001 | 砖基础 | 1.砖品种、规格、强度等级:MU10机制实心小砖 2.基础类型:条形基础 3.砂浆强度等级:M10水泥砂浆 |  | m3 | 12.63
2 | 010401003001 | 多孔砖墙 | 1.砖品种、规格、强度等级:机制多孔黏土砖 2.墙体类型:内外墙 3.墙体厚度:240mm 4.砂浆强度等级:M7.5混合砂浆砌筑 |  | m3 | 96.96
| A.5 | 混凝土及钢筋混凝土工程
3 | 010501001001 | 基础垫层 | 1.基础形式:条形基础 2.厚度:100mm 3.材料品种、强度要求、配比:C15商品混凝土 |  | m3 | 11.49
4 | 010502002001 | 条形基础 | 1.混凝土种类:商品混凝土 2.混凝土强度等级:C30 3.基础类型:条形基础 |  | m3 | 53.04
5 | 010502001001 | 独立基础 | 1.混凝土种类:预拌混凝土 2.混凝土强度等级:C30 3.基础类型:独立基础 |  | m3 | 6.25
6 | 010502021001 | 构造柱 | 1.混凝土种类:预拌混凝土 2.混凝土强度等级:C25 |  | m3 | 9.83
7 | 010502022001 | 圈梁 | 1.混凝土种类:预拌混凝土 2.混凝土强度等级:C30 |  | m3 | 6.77
本页小计
分部分项工程项目清单计价表
工程名称：挤奶车间——建筑与装饰工程 |  |  |  | 标段：阿右旗曼德拉苏木智慧驼厂建设项目 |  |  | 第 2 页 共 8 页
序号 | 项目编码 | 项目名称 | 项目特征描述 |  | 计量 单位 | 工程量 |  | 金额（元）
[8 empty] | 综合单价 | 合价
8 | 010502022002 | 圈梁 | 1.混凝土种类:预拌混凝土 2.混凝土强度等级:C25 |  | m3 | 6.68
9 | 010502023001 | 过梁 | 1.混凝土种类:预拌混凝土 2.混凝土强度等级:C20 |  | m3 | 2.93
10 | 010505001001 | 垫层模板 | 1.垫层部位:基础垫层 |  | m2 | 26.17
11 | 010505002001 | 基础模板 | 1.基础类型:条形基础 |  | m2 | 160.37
12 | 010505002002 | 基础模板 | 1.基础类型:独立基础 |  | m2 | 50
13 | 010505011001 | 构造柱模板 | 构造柱模板 含超高模板 |  | m2 | 94.06
14 | 010505012001 | 圈梁模板 | 圈梁模板 含超高模板 |  | m2 | 107.39
15 | 010505013001 | 过梁模板 | 过梁模板 |  | m2 | 35.24
16 | 010506010001 | 现浇混凝土二次结构钢筋 | 1.钢筋种类、规格:HRB400 φ8 |  | t | 0.052
17 | 010506010002 | 现浇混凝土二次结构钢筋 | 1.钢筋种类、规格:HRB400 φ10 |  | t | 0.082
18 | 010506010003 | 现浇混凝土二次结构钢筋 | 1.钢筋种类、规格:HRB400 φ12 |  | t | 1.75
19 | 010506010007 | 现浇混凝土二次结构钢筋 | 1.钢筋种类、规格:HPB300 φ6 箍筋 |  | t | 0.224
20 | 010506010009 | 现浇混凝土二次结构钢筋 | 1.钢筋种类、规格:HPB300 φ8 箍筋 |  | t | 0.425
21 | 010506017001 | 砌体工程内配钢筋 | 1.钢筋种类、规格:HPB300 φ4 φ6 |  | t | 0.229
22 | 010502029001 | 散水 | 1.100厚C20混凝土面层，随打随抹，上撒1:1水泥砂子压实赶光 2.200厚级配砂石分两步夯实 3.素土夯实，向外坡5% |  | m2 | 64.95
本页小计
分部分项工程项目清单计价表
工程名称：挤奶车间——建筑与装饰工程 |  |  |  | 标段：阿右旗曼德拉苏木智慧驼厂建设项目 |  |  | 第 3 页 共 8 页
序号 | 项目编码 | 项目名称 | 项目特征描述 |  | 计量 单位 | 工程量 |  | 金额（元）
[8 empty] | 综合单价 | 合价
23 | 010502032001 | 台阶 | 1.60厚C20混凝士台阶(厚度不包括台阶三角部分)随打随抹，上撒1:1水泥砂子压实赶光，台阶面向外坡1% 2.200厚级配砂石分两步夯实 3.素土夯实,压实系数0.94 |  | m2 | 7.8
24 | 010502027001 | 排水明沟 | 1.20厚1:2.5水泥防水砂浆 2.1.5厚合成高分子防水涂料 3.1:2.5水泥砂浆找坡层 4.200厚钢筋混凝土 5.150厚碎石灌M5水泥砂浆 6.素土夯实 |  | m | 64.24
25 | 010503014001 | 成品铸铁栅条盖板 | 成品铸铁栅条盖板 做法参见：07J306-P42 |  | m | 64.24
26 | 010506025001 | 预埋铁件 | 1.铁件尺寸:300*300*10mm 2.4φ12钢筋预埋 |  | t | 0.392
27 | 010506025002 | 预埋铁件 | 1.铁件尺寸:250*250*8mm 2.4φ12钢筋预埋 |  | t | 0.099
金属结构工程
28 | 010605003001 | 钢屋面板 | 屋面防水等级为I级，采用保温夹芯彩钢板，一道防水设防。夹芯彩钢板(内夹100厚岩棉板容重120kgm3).顶板厚度0.5mm厚，底板厚度0.4mm。 |  | m2 | 467.48
29 | 010609002001 | 室内栏杆 | 1.材料品种、规格:镀锌钢管DN50*3.5 2.制作安装 |  | m | 54.88
30 | 010609002002 | 挤奶架 | 1.材料品种、规格:镀锌钢管DN50*3.5 2.制作安装 |  | m | 21.7
本页小计
分部分项工程项目清单计价表
工程名称：挤奶车间——建筑与装饰工程 |  |  |  | 标段：阿右旗曼德拉苏木智慧驼厂建设项目 |  |  | 第 4 页 共 8 页
序号 | 项目编码 | 项目名称 | 项目特征描述 |  | 计量 单位 | 工程量 |  | 金额（元）
[8 empty] | 综合单价 | 合价
31 | 010607002001 | 钢支撑、钢拉条 | 1.钢材品种、规格:SZC截面为HRB400φ25 2.制作安装 |  | t | 0.179
32 | 010607002002 | 钢支撑、钢拉条 | 1.钢材品种、规格:XG截面40*80*3.0镀锌方管 2.制作安装 |  | t | 0.117
33 | 010607003001 | 钢檩条 | 1.钢材品种、规格:镀锌方管40*80*3.0 2.制作安装 |  | t | 2.575
34 | 010602001001 | 钢屋架 | 1.钢材品种、规格:上下铉150*150*5.0镀锌方管、垂直支撑120*120*5.0镀锌方管、斜撑100*100*4.0镀锌方管 2.屋架跨度及起拱高度:20m |  | t | 4.001
35 | 01B001 | 橡胶隔板 | 1.100mm橡胶隔板 |  | m2 | 21.7
| A.8 | 门窗工程
36 | 010802003001 | 防盗门 | 1.门洞口尺寸:1000*2700mm 2.框、扇材质:成品防盗门 3.五金种类、规格:合页、拉手等配件 |  | m2 | 5.4
37 | 010802003002 | 防盗门 | 1.门洞口尺寸:1800*2700mm 2.框、扇材质:成品防盗门 3.五金种类、规格:合页、拉手等配件 |  | m2 | 4.86
38 | 010802003003 | 防盗门 | 1.门洞口尺寸:1000*2400mm 2.框、扇材质:成品防盗门 3.五金种类、规格:合页、拉手等配件 |  | m2 | 19.2
本页小计
分部分项工程项目清单计价表
工程名称：挤奶车间——建筑与装饰工程 |  |  |  | 标段：阿右旗曼德拉苏木智慧驼厂建设项目 |  |  | 第 5 页 共 8 页
序号 | 项目编码 | 项目名称 | 项目特征描述 |  | 计量 单位 | 工程量 |  | 金额（元）
[8 empty] | 综合单价 | 合价
39 | 010804003001 | 全钢板大门 | 1.门洞口尺寸:1500*2700mm 2.开启方式:推拉门 3.门框、扇材质:钢制 4.五金种类、规格:合页、拉手等配件 |  | m2 | 24.3
40 | 010807001001 | 金属(塑钢)窗 | 1.窗洞口尺寸:1200*1800mm 2.窗类型:断桥铝合金窗 3.框、扇材质及规格:60系列断桥铝合金 4.玻璃品种、厚度:6mm+12+6mm 5.五金种类、规格:合页、拉手等配件 |  | m2 | 6.48
41 | 010807001002 | 金属(塑钢)窗 | 1.窗洞口尺寸:1500*1800mm 2.窗类型:断桥铝合金窗 3.框、扇材质及规格:60系列断桥铝合金 4.玻璃品种、厚度:6mm+12+6mm 5.五金种类、规格:合页、拉手等配件 |  | m2 | 5.4
42 | 010807001004 | 金属(塑钢)窗 | 1.窗洞口尺寸:1500*1500mm 2.窗类型:断桥铝合金窗 3.框、扇材质及规格:60系列断桥铝合金 4.玻璃品种、厚度:6mm+12+6mm 5.五金种类、规格:合页、拉手等配件 |  | m2 | 4.5
本页小计
分部分项工程项目清单计价表
工程名称：挤奶车间——建筑与装饰工程 |  |  |  | 标段：阿右旗曼德拉苏木智慧驼厂建设项目 |  |  | 第 6 页 共 8 页
序号 | 项目编码 | 项目名称 | 项目特征描述 |  | 计量 单位 | 工程量 |  | 金额（元）
[8 empty] | 综合单价 | 合价
43 | 010807001003 | 金属(塑钢)窗 | 1.窗洞口尺寸:2100*1800mm 2.窗类型:断桥铝合金窗 3.框、扇材质及规格:60系列断桥铝合金 4.玻璃品种、厚度:6mm+12+6mm 5.五金种类、规格:合页、拉手等配件 |  | m2 | 26.46
44 | 010807004001 | 金属纱窗 | 1.框材质、规格:金刚网纱窗 |  | m2 | 14.76
45 | 010809001001 | 窗台板 | 1.窗台板材质、规格:35厚大理石窗台板 2.做法详见：12J7-1-82-2 |  | m2 | 0.86
屋面及防水工程
46 | 010904001001 | 楼(地)面卷材防水 | 1.卷材品种、规格、厚度:1.2mm厚聚乙烯丙纶防水卷材 2.防水层数:一层 3.上翻高度:250mm |  | m2 | 53.85
47 | 010903003001 | 墙面砂浆防水 | 1.防水层做法:1:3水泥防水砂浆（內掺5%防水粉）抹面20厚，三侧均抹 |  | m2 | 142.01
楼地面装饰工程
48 | 011102003001 | 块料楼地面 | 1、10厚800X800地面砖铺实拍平，干水泥擦缝 2、20厚1:3干硬性水泥砂浆找平兼结合层,撒素水泥面,洒适量清水 3、素水泥浆一道 4、100厚C15混凝土垫层随打随抹 5、200厚碎石灌M5水泥砂浆 6、素土夯实,压实系数0.94 |  | m2 | 80.85
本页小计
分部分项工程项目清单计价表
工程名称：挤奶车间——建筑与装饰工程 |  |  |  | 标段：阿右旗曼德拉苏木智慧驼厂建设项目 |  |  | 第 7 页 共 8 页
序号 | 项目编码 | 项目名称 | 项目特征描述 |  | 计量 单位 | 工程量 |  | 金额（元）
[8 empty] | 综合单价 | 合价
49 | 011101002001 | 混凝土楼地面 | 1.60厚C20细石混凝土，表面撒1:1水泥砂子随打随抹光，以0.5%坡度坡向排水沟 2.2.0厚聚合物水泥防水涂料 3.最薄处20厚1:3水泥砂浆或C20细石混凝土找坡层抹平 4.素水泥浆一道 5.100厚C15混凝土垫层 6.素士夯实 |  | m2 | 312.12
50 | 011105004001 | 塑料板踢脚线 | 1、100mm高成品塑料踢脚，专用胶粘剂粘结 2、6厚1:2水泥砂浆抹平 3、9厚1:3水泥砂浆打底 4、基层墙体 |  | m | 92.88
51 | 011101001001 | 水泥砂浆楼地面（坡道） | 1、30厚1:2水泥砂浆抹面，做60宽7深锯齿形疆磋 2、素水泥浆一道 3、100厚C25混凝土 4、300厚天然级配砂 5、素土夯实(坡度按单体工程设计) |  | m2 | 16.16
墙、柱面装饰与隔断、幕墙工程
52 | 011201001001 | 墙、柱面一般抹灰 | 1.基层类型、部位:内墙面 2.各层厚度、材料种类及强度等级:6厚1:2水泥砂浆抹平、9厚1:3水泥砂浆打底 |  | m2 | 606.53
53 | 011201001002 | 墙、柱面一般抹灰 | 1.基层类型、部位:外墙 2.各层厚度、材料种类及强度等级:15厚1:3水泥砂浆找平 |  | m2 | 285.07
本页小计
分部分项工程项目清单计价表
工程名称：挤奶车间——建筑与装饰工程 |  |  |  | 标段：阿右旗曼德拉苏木智慧驼厂建设项目 |  |  | 第 8 页 共 8 页
序号 | 项目编码 | 项目名称 | 项目特征描述 |  | 计量 单位 | 工程量 |  | 金额（元）
[8 empty] | 综合单价 | 合价
54 | 011205001001 | 墙、柱面装饰板 | 1.面层材料品种、规格:8厚PVC板，用配套胶粘剂粘贴 |  | m2 | 249.02
天棚工程
55 | 011302001001 | 平面吊顶天棚 | 1、8厚600*600PVC板面层，用自攻螺钉固定 2、轻钢龙骨双层骨架:主龙骨中距900，次龙骨中距500，横撑龙骨中距500 3、基层墙体 |  | m2 | 81.81
油漆、涂料、裱糊工程
56 | 011404001002 | 墙面喷刷涂料 | 1.喷或滚刷面层涂料两遍 2.喷或滚刷底层涂料一遍 |  | m2 | 298.85
57 | 011402003001 | 金属面油漆 | 水泥砂浆四周抹50宽，刷灰色调和漆两道 |  | m2 | 7.98
本页小计
合 计

## 表E.2.3 材料暂估单价及调整表
材料暂估单价及调整表
工程名称：挤奶车间——建筑与装饰工程 |  |  |  |  | 标段：阿右旗曼德拉苏木智慧驼厂建设项目 | [5 empty] | 第 1 页 共 1 页
序号 | 材料名称 | 规格型号 | 计量单位 | 数量 |  |  |  | 确认 |  |  |  | 调整金额（元） | 备注
|  |  |  | 数量 |  | 单价 （元） | 合价 （元） | 数量 | 单价 （元） | 合价 （元）
|  |  |  | A₁ |  | B₁ | C₁ | A₂ | B₂ | C₂ |  | D=C₂-C₁
本页小计 | [7 empty] | — | — |  |  |  | —
合 计 | [7 empty] | — | — |  |  |  | —
注：本表可由招标人填写“暂估单价”栏，并在备注栏说明拟用暂估价材料的清单项目，投标人应将上述材料暂估单价计入 工程量清单综合单价。

## 表E.3.1 措施项目清单计价表
措施项目清单计价表
工程名称：挤奶车间——建筑与装饰工程 |  |  | 标段：阿右旗曼德拉苏木智慧驼厂建设项目 |  | 第 1 页 共 1 页
序号 | 项目编码 | 项目名称 |  | 工作内容 |  | 价格（元） | 备注
1 | 一 | 措施项目一
1.1 | 011601007 | 文明施工费
1.2 | 011601007001 | 文明施工与环境保护费
1.3 | 011601006001 | 临时设施费
1.4 | 011601010001 | 雨季施工增加费
1.5 | 011601014001 | 已完工程及设备保护费
1.6 | 01B001 | 工程定位复测费
1.7 | 011601013001 | 二次搬运费
1.8 | 011601012001 | 特殊地区施工增加费
1.9 | 011601011001 | 夜间施工增加费
1.10 | 011601011002 | 白天在地下室施工增加费
1.11 | 011601010002 | 冬季施工增加费
2 | 二 | 措施项目二
2.1 | 011601001001 | 脚手架
2.2 | 011601002001 | 垂直运输
本页小计 | [6 empty] | -
合 计 | [6 empty] | -
注：措施项目清单费用构成详见本标准表 E.3.2，大型机械进出场及安拆费用组成见本标准表 E.3.4。

## 表E.4.1 其他项目清单计价表
其他项目清单计价表
工程名称：挤奶车间——建筑与装饰工程 |  | 标段：阿右旗曼德拉苏木智慧驼厂建设项目 |  |  |  | 第 1 页 共 1 页
序号 | 项目名称 |  | 暂估（暂定）金额（元） | 结算（确定）金额（元） | 调整金额± （元） |  | 备注
1 | 暂列金额 | [5 empty] | 详见本标准表 E.4.2
2 | 暂估价 |  | 165000
2.1 | 专业工程暂估价 |  | 165000 |  |  |  | 详见本标准表 E.4.3
2.2 | 材料暂估价
3 | 计日工 | [5 empty] | 详见本标准表 E.4.4
4 | 总承包服务费 | [5 empty] | 详见本标准表 E.4.5
5 | 材料检验试验费
6 | 建筑工程能效测评费
7 | 工程变更及现场签证
8 | 提前竣工（赶工补偿）
9 | 无负荷联合试运转费
10 | 停窝工损失费
11 | 施工期间未完工程保护费
12 | 企业自有工人培训管理费
13 | 建筑工人实名制费 | [5 empty] | 1.建设项目招标工期为1年的暂按57900元计入工程造价； 2.建设项目招标工期为2年的暂按99400元计入工程造价； 3.建设项目招标工期为3年及以上的暂按140900元计入工程造价。
14 | 安全生产计提费 | [5 empty] | 房屋建筑工程计提比例为3%，市政公用工程计提比例为1.5%。
15 | 人工增加费
合 计 |  |  | 165000 |  |  |  | -

## 表E.4.2 暂列金额明细表
暂列金额明细表
工程名称：挤奶车间——建筑与装饰工程 |  |  |  | 标段：阿右旗曼德拉苏木智慧驼厂建设项目 |  |  | 第 1 页 共 1 页
序号 | 项目名称 | 计算基础 | 费率（%） |  | 暂定金额 （元） | 确定金额（元） |  | 调整金额± (元) | 备注
1 | 合同价格调整暂列金额
2 | 未确定工程暂列金额
3 | 未确定服务暂列金额
4 | 未确定其他暂列金额
本页小计 |  | - | -
合 计 |  | - | -
注：1 本表由招标人填写“暂定金额”总额，采用费率计价方式计算暂定金额的，应分别填写“计算基础”“费率”，并计算 填写“暂定金额”；采用总价计价方式计算暂定金额的，可直接填写“暂定金额”； 2 投标人应将上述暂定金额填写并计入投标总价； 3 结算时应按合同约定计算并填写“确定金额”。

## 表E.4.3 专业工程暂估价明细表
专业工程暂估价明细表
工程名称：挤奶车间——建筑与装饰工程 |  |  |  | 标段：阿右旗曼德拉苏木智慧驼厂建设项目 |  |  |  | 第 1 页 共 1 页
序号 | 专业工程名称 | 暂估金额（元） |  |  |  | 确认金额（元） |  |  |  | 调整金额±（元） | 备注
|  | 不含税价格 | 增值税 |  | 含税价格 | 不含税价格 | 增值税 |  | 含税价格
|  | A₁ | B₁ |  | C₁ | A₂ | B₂ |  | C₂ | D=C₂-C₁
1 | 安装智慧化云端及监控系统 | 27522.94 | 2477.06 |  | 30000
2 | 2t制冷罐2台 | 33027.52 | 2972.48 |  | 36000
3 | 2t运输罐1台 | 27522.94 | 2477.06 |  | 30000
4 | 全自动智能挤奶器3台 | 63302.75 | 5697.25 |  | 69000
本页小计 |  | 151376.15 | 13623.85 |  | 165000 | [5 empty] | -
合计 |  | 151376.15 | 13623.85 |  | 165000 | [5 empty] | -
注：本表“暂估金额”由招标人填写，投标人应将“暂估金额”填写并计入投标总价。结算时应按合同约定的价格填写 “确认金额”。

## 表E.4.4 计日工表
计日工表
工程名称：挤奶车间——建筑与装饰工程 |  |  |  | 标段：阿右旗曼德拉苏木智慧驼厂建设项目 |  |  |  | 第 1 页 共 1 页
编号 | 计日工名称 | 单位 | 暂定数量 |  | 实际数量 | 综合单价(元) | 合价（元） |  |  | 调整金额± (元)
[7 empty] | 暂定 |  | 实际
[7 empty] | A₁ |  | A₂ | B=A₂-A₁
一 | 人工
1
人工小计
二 | 材料
1
材料小计
三 | 施工机具
1
施工机具小计
总计
注：1 本表计日工名称、暂定数量应由招标人填写。编制最高投标限价时，单价应由招标人按有关计价规定确定；编制投标报 价时，单价应由投标人自主报价，并按暂定数量计算合价计入投标总价中。 2 工程结算时，应按发承包双方确认的实际数量计算合价。发承包双方确认的实际数量详见本标准表E.8.2。

## 表E.5.1 增值税计价表
增值税计价表
工程名称：挤奶车间——建筑与装饰工程 |  |  | 标段：阿右旗曼德拉苏木智慧驼厂建设项目 |  | 第 1 页 共 1 页
序号 | 项目名称 | 计算基础说明 |  | 计算基础 |  | 税率(%) | 金额(元)
1 | 增值税 | 分部分项工程费+措施项目工程费+其他项目费-其中：专业工程暂估价 |  |  |  | 9
合 计