## 方案2（圣春雨收割机）
名称 | 参数 |  | 单位 | 数量
拖拉机1 | 发动机功率（kW） | ≥147 | 台 | 1
| 发动机额定转数（rpm） | ≥2100
| 进气系统 | 增压中冷
| 变速箱 | ≥16F+16R+梭式换向 同步器换挡
| 动力输出形式 | 湿式PTO
| 动力输出功率（kW） | ≥110
| 牵引力（kN） | ≥50
| 液压输出阀组数 | ≥4
| 最大提升力（kN） | ≥50
| 轴距（mm） | ≥2700
| 最小转弯半径（m） | <6
| 悬挂杆类型 | 后置3类
| 油箱容量（L） | ≥360
| 前轮轮距 | 有级可调
| 后轮轮距 | 无级可调
| 轮胎规格 | 前540/65R30,后轮650/65R42
| 最大前配重（kg） | ≥800
| 最大后配重（kg） | ≥900
| 最小使用质量（kg） | ≥7000
拖拉机2 | 发动机功率（kW） | ≥88.2 | 台 | 1
| 发动机额定转数（rpm） | ≥2100
| 进气系统 | 增压中冷
| 变速箱 | ≥12F+12R
| 动力输出功率（kW） | ≥70
| 牵引力（kN） | ≥30
| 液压输出阀组数 | ≥2
| 最大提升力（kN） | ≥20
| 轴距（mm） | ≥2300
| 最小转弯半径（m） | <6
| 悬挂杆类型 | 后置2类
| 油箱容量（L） | ≥100
| 前轮轮距 | 有级可调
| 后轮轮距 | 有级可调
| 轮胎规格 | 前13.6-24/后16.9-34
| 最大前配重（kg） | ≥400
| 最大后配重（kg） | ≥400
| 最小使用质量（kg） | ≥4000
收割机1 | 发动机排放标准 | 国四排放 | 台 | 1
| 气缸数（个） | ≥6
| 发动机额定功率（kW） | ≥160
| 变速箱 | 机械变速箱+静液压无级变速
| 最高行驶速度（km/h） | ≥25
| 四驱 | 机械四驱
| 多作物收获 | 标配
| 清选风机 | 桨叶式
| 清选筛面积（㎡） | ≥4
| 粮箱容积（L） | ≥4500
| 卸粮速度（L/s） | ≥50
| 秸秆切碎器 | 标配
| 燃油箱容积（L） | ≥400
| 脱粒滚筒直径（mm） | ≥600
| 喂入量（kg/s） | ≥10
| 玉米割台行数 | ≥6
| 玉米割台行距 | ≥650mm
收割机2 | 发动机排放标准 | 国四排放 | 台 | 1
| 气缸数（个） | ≥6
| 发动机额定功率（kW） | ≥160
| 变速箱 | 机械变速箱+静液压无级变速
| 最高行驶速度（km/h） | ≥25
| 四驱 | 机械四驱
| 多作物收获 | 标配
| 清选风机 | 桨叶式
| 清选筛面积（㎡） | ≥4
| 粮箱容积（L） | ≥4500
| 卸粮速度（L/s） | ≥50
| 秸秆切碎器 | 标配
| 燃油箱容积（L） | ≥400
| 脱粒滚筒直径（mm） | ≥600
| 喂入量（kg/s） | ≥10
| 大豆割台工作幅宽（m） | ≥5
| 割台搅龙型式 | 螺旋扒齿式
| 拨禾轮型式 | 偏心弹齿式
深松机 | 配套动力（kW） | 147-191 | 台 | 1
| 作业幅宽（m） | ≥4
| 连接形式 | 悬挂式
| 横梁数量（根） | ≥3
| 深松钩型式 | 弯钩
| 深松钩数量（个） | ≥13
| 耙片型式 | 独立式
| 耙片数量（个） | ≥28
| 耙串收放方式 | 液压折叠
无人机 | 空机重量含电池（kg） | ≤70 | 台 | 2
| 最大起飞重量（kg） | ≥110
| 悬停精度（GNSS 信号良好） | 启用 RTK：± 10 cm（水平），± 10 cm（垂直） 未启用 RTK：± 0.6 m（水平），± 0.3 m（垂直）
| 工作环境温度 | 0℃ 至 40℃
| 最大可承受风速（m/s） | ≥5
| 螺旋桨数量（个） | ≥4
| 螺旋桨材质 | 碳纤维或碳塑
| 水箱容积（L） | ≥50
| 喷头数量（个） | ≥2
| 喷头型式 | 离心式
| 雾化粒径μm | 50 - 500 μm
| 有效喷福范围（m） | ≥4
| 水泵数量（个） | ≥2
| 最大流量（L/min） | ≥30
| 电池数量（个） | ≥2
| 电池容量（mAh） | ≥20000
| 车载充电器 | 标配
机损≥60万，易损件额度≥4000元
播种机 | 结构型式 | 牵引式、免耕 | 台 | 2
| 配套动力（kW） | 73.5-110.3
| 作业速度范围（km/h） | 8-10
| 工作行数(行) | ≥6
| 行距（cm） | 40-65可调
| 工作幅宽（cm） | 240-390可调
| 排种器型式 | 气力式
| 排种开沟器型式 | 双圆盘
| 种箱容积（L） | ≥25*6
| 粒距调节方式 | 机械式
| 排种器驱动方式 | 地轮驱动
| 排肥器型式 | 外槽轮式
| 排肥器数量（个） | 底肥≥6，口肥≥6
| 排肥开沟器型式 | 单圆盘
| 排肥量调节方式 | 机械式
| 排肥器驱动方式 | 地轮驱动
| 镇压机构配置方式 | 独立式
| 镇压强度调节方式 | 多级调节
| 仿行方式 | 单体独立同步仿行
| 仿行机构型式 | 平行四连杆式
| 秸秆切割装置型式 | 波纹单圆盘
| 破茬清垄工作部件配置方式 | 破茬圆盘+拨草轮
| 单体结构质量（kg） | ≥120
液压偏置折叠重耙 | 连接型式 | 牵引式 | 台 | 1
| 整机配置型式 | 偏执式
| 整机质量（kg） | ≥2500
| 耙片数（个） | ≥50
| 耙片直径（mm） | ≥600
| 耙片间距（mm） | ≤300
| 幅宽（mm） | ≥6000
| 耙片常用偏角（°） | ≥12
| 耙片最大偏角（°） | ≥16
| 油缸数量（个） | ≥4