## Sheet1 (2)
采 购 需 求 表
详见采购文件具体参数 C16029900
序号 | 项目名称 | 采购需求明细
|  | 数量 | 单位 | 预算单价（元） | 小计 （元） | 技术参数要求 | 备注
1 | AI主机 | 3 | 台 | 42800 | 128400 | 1.CPU: 8 核 64 位 CPU 2MB L2 + 4MB L3； 2.★AI算力 145 TOPS（需提供该芯片产品官方网址以及截图）； 3.内存: 16GB 128位 LPDDR5； 4.硬盘:256GB SSD； 5.USB：3个USB3.0 Type-A接口，支持USB3.0信号，提供1.5A输出电流； 6.2个USB2.0 ：Type-A接口，支持USB2.0信号，提供1.5A输出电流； 7.Mirco USB：1个Micro USB2.0 端口，支持USB device模式； 8.HDMI输出：1个HDMI 2.0 Type-A接口，支持1路4K60输出； 9.HDMI输入：1个HDMI输入接口，支持1080P HDMI采集输入； 10.网口：1个千兆以太网（10/100/1000 BASE-T）； 11.4个独立千兆以太网连接器（支持POE）； 12.WiFi：WiFi6，支持2.4G/5.8G双频和AP模式； 13.SSD:内置M.2 2280 NVME SSD接口； 14.1个通讯口（1路485，1路CAN，1路232，4个隔离I/O口）内置RTC电池，支持风扇主动散热；
2 | AI主机配套软件 | 3 | 套 | 50000 | 150000 | 1.★智能自动切布局：支持根据教师动作自动切换布局。如教师面对学生授课，画面布局自动切换为教师特写画面加授课电脑画面左右布局模式。当教师背对学生写板书时，录制画面自动切换为教师书写板书的特写画面布局模式。【现场演示】 2.多种布局模式：包含但不限于教师特写、教师全景、学生全景、授课电脑画面、学生视频流等信号；支持4:11分屏、4:8:4分屏、竖屏(双分屏、三分屏、四分屏)、横屏(单格放大、双格放大、课堂操作、实验等钉式布局)； 3.远程互动功能：支持主讲教室与听讲教室两种角色自由切换；支持主动呼叫和被动接听功能，实现音频、视频和数据的点到点或点到多点的通信； 4.★通过控制平板控制主机，启动录播/直播功能、加入线上直播课； 5.管理平台功能：支持管理平台远程对主机开启或关闭录制/直播； 6.★画面采集&输出: 支持摄像头、授课电脑等接入主机，主机会自动采集设备画面，并将设备画面展示给现场学生和远程学生,主屏输出与录制及远程学生看到画面布局不同, 互动模式出现远程学生画面不会出现现场教师与学生的摄像头画面； 7.远程助手模式(数位导播平台)可透过互联网在移动载具或电脑远程操作直录播状态与布局协助在直录播教室的教师控制现场与远程学生的画面与反馈； 8.支持多模态内容输入：支持各式摄影机和笔记本等信号输入，具备相容性与便利性。讲师自由切换现场摄影机拍摄的影像以及电脑PPT、云端文件等的画面，呈现多元且丰富的影像； 9.具备实时图像识别，对象检测和定位、姿势估计、语义分割、声纹分析、视频增强和智能分析等强大功能，实现课堂行为数据采集分析，分段数据统计； 10.支持音频降噪； 11.设置功能-设备检测：检测摄像头、麦克风、屏幕等设备连接状态，异常时可重启或重新设置； 12.直播计划：根据直播计划自动开启直播，且自动云端录制； 13.★自动结束录制：如果在指定时间教室内无人声音或者图像，直播可以设置为自动结束。 14.★实时翻译与同声传译：支持60+语种实时翻译并支持同声传译功能，每个学生可以选择不同语言字幕或者不同语言的声音进行听课。【现场演示】
3 | 2D LED中央大屏 | 3 | 套 | 64240 | 192720 | 1.显示尺寸3.52*2.08m，画面比例近 16：9，点间距1.8mm； 2.分辨率：1888*1118； 3.亮度：800cd/㎡，每平方整体最大功率：≤800W/㎡ ； 4.换帧频率：60帧/秒； 5.峰值/平均功耗： 600W/㎡ - 200W/㎡ 6.亮度调节：256 级手动/自动； 7.使用寿命：≥10万小时 ； 8.平均无故障时间：≥1万小时； 9.衰减率(工作3年)：≤10％； 10.设备电压：200-240V； 11.安装方式：壁挂
4 | 翻译屏专用主机 | 3 | 台 | 6084 | 18252 | 1.处理器4 核4线程至高 3.7HZ 2.8G DDR4/2666MHz内存 3.128G 硬盘SATA3高速 M.2硬盘 4.显卡超核芯显卡 750MHZ 5.双HDMI输出 6.支持算力主机被控，随时切换翻译显示语种及内容
5 | 翻译显示终端（65寸） | 6 | 台 | 4998 | 29988 | 1.65寸显示面板； 2.分辨率3840*2160； 3.亮度300cd/m²； 4.★非钢化玻璃，不反光； 5.通电自启； 6.信号通道记忆； 7.支持画面旋转； 8.★无系统无广告
6 | 教学互动终端（49寸） | 3 | 台 | 4800 | 14400 | 1.49寸显示面板； 2.分辨率1920*1080； 3.亮度300cd/m²； 4.非钢化玻璃，不反光； 5.通电自启； 6.信号通道记忆； 7.支持画面旋转； 8.教学互动终端处理器； 9.★可选择终端显示的功能(如授课电脑画面、互动白板画面、互动教室或学生画面)；【现场演示】 10.★动态展示互动者：支持查看线上互动学员实时视频，根据互动者人数智能切换布局； 11.★显示授课电脑画面：支持查看授课电脑画面,老师通过HDMI将授课电脑接入AI主机，抬头屏可以设置显示老师授课电脑的画面； 12.★显示白板/云端PPT：支持查看PPT备注、PPT画面； 13.学生视角：实时查看录制画面效果,显示学生可以看到的直播画面； 14.★聊天室：支持查看在线聊天室内容,显示线上学员在课堂上讨论的内容； 15.★支持查看课堂实时数据反馈；
7 | 音响功放系统 | 3 | 套 | 3500 | 10500 | 1.功放参数： 额定功率:100W 负载阻抗:4Q~16Q 信噪比:>76dB 电源电压:~220V/50HZ 频率响应:20Hz-20KHz 2.音响参数： 额定功率:60W 额定阻抗:4Q 灵敏度:88dB 低频单元:8英寸90磁35芯 频率响应:20HZ-20KHZ
8 | AI全向拾音器（主） | 3 | 台 | 5700 | 17100 | 音频特性： 1.麦克风类型：全指向高保真麦克风 2.★功能指标：内置7颗高保真麦克风组成环形阵列，360度全向拾音 ；同时具备AI智能降噪、混响抑制、自动增益控制、回声消除、支持本地扩声等功能。 3.信噪比：＞68dB(A) 4.灵敏度：-35dB 5.频率响应：20Hz-20KHz 6.采样率：48K 7.拾音距离：8米 8.AFC反馈抑制：8段根据声场调音的固定频率滤波器，8段自适应频率滤波器，抑制频率可手动调整，传声增益提升幅度：≥15dB，带反馈抑制效果器控制开关。 9.回声消除：回声消除尾音长度：512ms，回声消除幅度：60dB,收敛速度：100dB/S；带AEC能量值更新开关，AEC有16等级可调，AEC延迟值4-255ms。 10.★AI智能降噪：可有效抑制或滤除房间内稳态噪声和瞬态噪声，有效降噪幅度≥36dB. 11.自动增益控制：增益控制幅度-24dB~24dB。 12.调试控制及接口：支持USB串口调试。 13.环境参数：环境噪声、信噪比、混响时间量化数值显示，并可实时获取。 14.★一键自适应声场调音功能:通过一键调音选项播放指定测试声并采集，设备智能算法计算教室环境声场参数，配置适合当前教室的系统参数并弥补教室内的声场缺陷，并显示麦克风数量、调音成功/失败等状态。 15.音频矩阵调试功能：可控制每一路通道的开关及音量，并根据不同应用场景，配合不同矩阵功能，可定义模式化自适应调节。 16.麦克风扩展级联：最大支持3个从麦级联。 17.扩展麦克风增益单独控制：支持 18.一键调音：支持 19.桌面会议麦应用：支持 20.供电方式：USB5V/DC12V 硬件接口： 1.2路USB/Type-c 接口：支持 UAC1.0 协议，音频数据通信，软件升级和参数配置 2.主麦信号输出/输入接口/供电接口：RJ45*1 3.扩展从麦克风输入接口：RJ45*1 3.5mm 音频输出接口*1
9 | AI全向拾音器（从） | 6 | 台 | 1500 | 9000 | 1.麦克风类型：单指向高保真小振膜麦克风 2.频率响应：20Hz-20KHz 3.信噪比：＞68dB(A) 4.灵敏度：-35dB 5.拾音距离：8米 6.麦克风扩展级联：支持 7.接口：麦克风信号输出接口RJ45*1 ，扩展麦克风输入接口RJ45*1 ，从麦输出选择拨码开关*1 供电：主麦接口
10 | AI智能追踪4K摄像头 | 6 | 台 | 12000 | 72000 | 1.特写镜头： 图像传感器：1/2.8英寸 CMOS，214万像素 焦距 f=4.7mm~94.0mm 光圈 F1.6~F3.5 光学变焦 20倍 数字变焦 8倍 视场角 水平59.5°~2.9° 2.全景摄像镜头： 图像传感器：1/2.8英寸 CMOS，214万像素 定焦 2.8mm 视场角 水平94°，垂直62° 3.接口： HDMI*1 3G-SDI*1 USB3.0，支持UVC输出 1路，LINE IN，3.5mm音频接口 4.网络：支持POE，支持ONVIF、 RTSP、RTMP网络协议 5.电源：12V 6.智能教师跟踪：内置AI跟踪算法，可自动识别并跟踪教师运动，支持身高自适应、垂直运动跟踪、板书动作识别，具备抗干扰与目标锁定能力。 7.跟踪行为配置：可通过软件精细配置跟踪行为，包括开机默认状态（跟踪/非跟踪）、目标丢失后动作（回预置点）、跟踪灵敏度、水平速度、变焦范围、丢失超时等。 8.可视化区域管理：支持通过客户端软件图形化设置讲台优先跟踪区域、屏蔽区域（最多8个） 和预置位区域（最多4个），并支持预览所有区域。 9.专业图像参数控制：支持通过软件或菜单对图像进行专业调节，包括锐度、亮度、对比度、伽马、2D/3D降噪、动态范围（DRC）、水平/垂直镜像。
11 | 教学控制终端 | 3 | 台 | 6500 | 19500 | 1.15.6寸触摸屏幕，分辨率1920*1080，支持10点触摸； 2.支持100M 自适应网RJ45网口，USB接口*2，HDMI接口*1； 3.系统：安卓系统； 4.支持对AI主机控制:如控制布局、操作白板、控制显示内容、开始课程、结束课程； 5.★开始课程: 可以在控制平板中，开始课程，开始后自动录制。 6.结束课程: 可以在控制平板中，结束课程，结束后，系统会自动生成课程回放； 7.★加入课程: 通过输入直播间号、课程列表进入课程，系统会默认显示该机构为开始的课程列表。点击具体课程，可加入该课程学习； 8.控制布局: 可以选择多种授课模式，如“教学模式”或者“讨论模式”； 9.★控制教室教学大屏显示内容: 主屏在白板/HDMI(笔记本或授课电脑等支持HDMI输出的设备)中切换； 10.控制远程互动学生: 控制远程学生是否参与音视频、白板互动； 11.操作白板: 可以在白板中写写画画，可以支持线上ppt翻页; 12.★操作PPT: 可以上传PPT，选择播放的PPT文件、操作PPT翻页等； 13.举手: 加入课程后，可以举手申请成为互动者； 14.★控制麦克风/摄像头: 加入课程成为互动者后，可以选择开启/关闭麦克风和摄像头； 15.支持软件安装管控，可禁止使用指定APP;
12 | AI数字化教学平台 | 3 | 套 | 153260 | 459780 | AI数字化教学平台以SaaS服务提供，包含3年AI数字化教学平台使用费用，直播流量费用以及云端文件存储费用。 1.课程管理：学校管理人员能进行课程相关操作，包括预定课程、开始课程录制对所有课程进行管理； 2.课程数据服务：可通过管理平台查看直播间参与者趋势图，掌握每场直播的参与人员情况。支持将直播回放视频以连接形式进行分享、设置分享权限； 3.素材管理服务：课程自动录制并自动上传文件至企业素材中心。素材中心支持音频、视频、文档、图片等多种类型资源的上传与存储，便于学校进行统一管理与调用； 4.★字幕剪辑：AI自动为课程生成字幕，可以通过对字幕操作，快速完成对课程的剪辑。支持视频知识点标记，学生查看视频时候在标记的知识点时间上会有相关提示； 5.服务订单查看：在平台后台，学校能够方便地查看学校订购的服务，以及剩余服务时长； 6.角色管理：提供自定义角色管理功能，支持学校根据管理需求进行角色的增加、删除、修改和查询操作。对员工信息进行增删改查操作，并为不同员工赋予相应权限，实现精细化管理； 7.多嘉宾互动课程：平台支持多嘉宾通过音视频进行互动课程，直播间支持设置多种参与者身份，包括互动者（参与音视频互动）、仅观看者（仅观看课程，不参与音视频互动，但可被邀请成为嘉宾）、旁听生（仅观看课程，不参与音视频互动，不可被邀请成为嘉宾），满足不同教学场景需求； 8.多样布局支持：提供多种直播布局选项，如 4:11 分屏、白板、宫格、竖屏布局等。支持放大重要嘉宾画面，一共60多种页面布局形式； 9.★互动白板服务：互动白板功能，支持播放视频、音频、PPT、PDF等文件、白板工具可多人进行标注和涂写、添加多张白板以及对白板进行放大缩小操作，方便教学过程中的内容展示与讲解； 10.屏幕共享功能：支持主讲和互动者发起屏幕共享，增强教学过程中的信息共享与交流； 11.★实时转写与课堂笔记服务：教师上课发言内容会实时转写成完整的课堂笔记，学生可随时查看。学生还可对文字内容进行标记颜色、书写想法或询问AI等操作，提升学习效果； 12.聊天室互动：支持参与者进行文字聊天，方便实时交流与讨论； 13.控制管理：支持助教进入并协助主讲控场,如移除学员、变为互动者、全部禁言、全部静音等，保障课堂秩序； 14.★资源中心：支持从个人素材、企业素材选择文件到直播间白板区播放，也支持直接本地上传音频、视频、文档、图片等相关资源，并进行存储与管理，丰富课程内容； 15.★多机位同时显示：主讲支持绑定最多3个机位，且3个机位画面可以同时展示给远端嘉宾。为课程提供更多视角选择，提升课堂教学效果； 16.★中场休息设置：主讲可自行设定中场休息，可手动结束中场休息或按设定时间自动开始，合理安排课程节奏； 17.网络检测服务：进入课程时系统会自动检测网络状态，用户也可手动触发网络检测，确保网络环境稳定； 18.水印设置：支持对课程开启或关闭水印功能。开启水印后，除主讲和助教外，课程参与者均可看见水印，保护直播内容版权； 19.多端课程收看：支持学校师生通过 PC 端、手机 APP 观看直播； 20.★我的笔记：个人中心查看所有笔记，其中包括自动转写教师讲课内容生成的 AI 笔记以及学生手动书写的笔记，方便学生复习回顾；【现场演示】 21.我加入的课程：可在个人中心查看本人所有加入过的课程。若课程开放了回放视频，学习者可直接在线查看课程回放视频； 22.我的素材：可在“我的素材”模块上传各类文件，并在课程中直接使用个人素材，方便个人资料的存储与使用。 23.支持在个人中心查看课程回放等功能； 24.★AI助教：支持在课程中随时问AI，让AI解答课程中学生不理解的问题；
13 | 智慧交互讲台 | 3 | 套 | 25980 | 77940 | 1.电动升降，俯仰角调节 2.双触摸屏配置：上下排布（夹角 160°），均为≥3mm 防眩光全钢化防爆玻璃（附国家级检测报告），铝合金无缝边框；下屏≥23.8 英寸电容屏（10 点触控，16:9，19201080），上屏≥19.1 英寸安卓触控屏（16:3，1920360） 3.显示性能：双屏亮度≥250cd/m²，对比度≥1000:1 4.触控配件：支持手指 + 无源主动式电容笔（书写 / 擦除二合一，配笔架） 5.内置主机：Intel i5-11 代，8G DDR4，512G SSD，集成显卡 6.接口：1 路鹅颈麦卡农座、2 路 USB3.0、1 路 60W Type-C，内置 IC 读卡器
合计（元） |  |  |  |  | 1199580