## 采购单（集采目录外）
北京大学附属中学鄂尔多斯学校校园文化建设设计制作安装服务项目服务清单
序号 | 区域 | 服务名称 | 要求 | 单位 | 数量 | 单价（元） | 合价（元） | 备注
1 | 教学楼A一层国画教室 | 文化地砖 | 文化地砖面层采用 800×800×10 mm 防滑耐磨陶瓷砖，砖缝采用稀水泥浆进行填缝处理；面层下设置 30 mm 厚 1:3 水泥砂浆找平层，找平层下为 50 mm 厚 LC 轻骨料混凝土填充层；基层与填充层之间涂刷素水泥浆一道，内掺建筑胶以增强界面粘结性能；要求完成后表面平整、缝宽均匀、无空鼓开裂的质量要求。数量约139平米。 | 项 | 1
2 |  | 定制造型顶棚 | 定制造型顶棚，配置及参数如下：面层依次满刮2mm厚底基弹性耐水腻子3遍、刷抗碱封闭底漆1道（附着力≤1级）、喷耐擦洗涂料2道；基层为双层9.5mm厚纸面石膏板；支撑体系采用U型CB60×27系列轻钢龙骨；固定系统以∅10膨胀螺栓（抗拉≥12kN）埋入原混凝土底板，双向中距≤1200mm，配套∅8吊杆；符合现行规范，保障结构稳定与使用性能。数量约40平米。 | 项 | 1
3 |  | 木艺造型线 | 顶面木艺造型线，立边采用9mm厚阻燃板制作，搭配100mm×9mm（宽×厚）木线条，适配各类空间顶面装饰造型需求。该造型线立边选需用阻燃板材质；约42延米。 | 项 | 1
4 |  | 艺术方通 | 定制艺术方通造型，面层采用50×100×1.2mm厚木纹金属方通，安装间距控制为75mm；基层采用U型配套60系列轻钢龙骨进行承托固定；原建筑钢筋混凝土底板埋入∅10膨胀螺栓（双向中距≤1200mm），配套∅6吊杆完成整体承重衔接。要求整体制作安装质量符合现行建筑装饰装修及吊顶工程相关标准规范要求。数量约59平米。 | 项 | 1
5 |  | 顶面文化色块 | 定制顶面文化色块，以基层处理为基础，依次完成局部修补整平、封闭处理及面层涂覆作业；先对基层进行局部耐水腻子修补刮平处理，再刷涂封闭底漆一道，最后喷涂黑色乳胶漆涂料两道，整体完成各工序施工及全流程质量管控。耐水腻子修补后保障基层平整、无裂缝瑕疵，附着力达标；封闭底漆涂刷均匀致密，起到基层封闭防护作用，提升后续涂层附着力；整体制作安装质量符合现行建筑装饰装修及顶面涂装工程相关标准规范要求。数量约138平米。 | 项 | 1
6 |  | 软膜艺术顶棚 | 软膜艺术顶棚配置及参数如下：面层为白色软膜；基层依次为满刮2mm厚底基弹性耐水腻子3遍、刷抗碱封闭底漆1道、喷耐擦洗涂料2道，底层为单层9.5mm厚纸面石膏板+18厚细木工板基层；支撑体系采用U型CB60×27系列轻钢龙骨；固定系统以∅10膨胀螺栓埋入原混凝土底板，双向中距≤1200mm，配套∅8吊杆；要求全程按现行规范管控，保障结构稳定、防火及使用性能。数量约30平米。 | 项 | 1
7 |  | 木质艺术顶棚 | 定制木质艺术顶棚，面层采用9mm厚木饰面作为装饰层；中层采用9mm厚阻燃胶合板与U型配套60系列轻钢龙骨连接固定，胶合板及轻钢龙骨均做防火防腐专项处理；基层通过原建筑钢筋混凝土底板埋入∅10膨胀螺栓（双向中距≤1200mm），配套∅8吊杆完成整体承重衔接。要求整体完成基层固定、中层装配、面层装饰及全流程质量管控作业，要求整体制作安装质量符合现行建筑装饰装修及顶棚工程相关标准规范要求。数量约14平米。 | 项 | 1
8 |  | 陶瓷护墙线 | 陶瓷护墙线，以原建筑墙面作为基础基层；基层先采用10mm厚DP-HR砂浆打底，压实抹平处理，形成平整坚实的基底；后续涂抹5mm厚DTA砂浆作为粘结层，最后粘贴8mm厚瓷砖踢脚完成施工。DP-HR砂浆强度达标、粘结性能优良，打底后基层平整度偏差≤2mm/m；瓷砖粘贴平整顺直、接缝整齐，整体施工质量及偏差均符合现行国家及行业相关标准与验收规范。数量约26延米。 | 项 | 1
9 |  | 纤维扎板作品展示 | 纤维扎板作品展示基层以原建筑墙体为依托，依次进行界面处理、防水处理及面层装配作业；先涂刷108胶素水泥浆一道（内掺水重3%-5%的108胶），再涂刷1.5mm厚聚合物水泥基防水涂料一道，最后采用9mm厚聚酯纤维吸声板与墙体进行贴合作业，整体完成各工序施工及全流程质量管控。聚酯纤维吸声板面层经清洁预处理，保障贴合后表面平整、无破损瑕疵，具备优良的吸声及装饰性能；通过设备精准作业保障各层施工质量、尺寸精度及整体连接牢固性，整体制作安装质量符合现行建筑装饰装修及声学装饰相关标准规范要求。数量约44平米。 | 项 | 1
10 |  | 艺术白墙色块 | 艺术白墙色块施工，以原建筑墙体作为基层，基层先做6mm厚水泥石灰膏砂浆找平层处理，后续满刮3遍2mm厚底基弹性耐水腻子，腻子层干燥后刷涂抗碱封闭底漆一道，面层喷涂耐擦洗涂料两道。水泥石灰膏砂浆找平层强度达标；采用专用涂刷、喷涂、找平及刮腻施工设备作业，各层施工厚度均匀，整体施工质量及偏差均符合现行国家及行业相关标准与验收规范。数量约124平米。 | 项 | 1
11 |  | 木艺造型墙 | 根据学校办学理念和环境文化总主题，确定此处环境建设分主题，再结合校园空间结构、功能分区与环境特色，进行系统性整体规划，构思出与办学理念、教育特色高度契合的设计形式、从而打造有机统一的空间布局，实现文化氛围与育人功能的深度融合。定制木艺造型墙，自上而下依次完成基层防护、龙骨安装、基层板装配及面层装饰作业；先涂刷1.5mm厚聚合物水泥基防水涂料一道，做好基层防水防护；核心基层采用50×50mm木龙骨，按双向间距≤400mm铺设，木龙骨刷涂防火涂料及防腐油各两遍；龙骨外侧安装18mm厚细木工板作为基层板，基层板同步装配木挂条并刷涂防火涂料两遍；最外层采用18mm厚木饰面挂板进行装饰固定，整体完成各工序施工、装配调试及全流程质量管控作业。通过设备精准作业保障各构件尺寸精度、结构稳定性及整体成型效果，整体制作安装质量符合现行建筑装饰装修及墙面造型工程相关标准规范要求。数量约7平米。 | 项 | 1
12 |  | 金属孔板造型 | 金属孔板造型，面层采用定制2mm厚穿孔铝板，按设计艺术图案进行冲孔加工，兼具艺术装饰性与结构稳定性。基层支撑体系采用50mm×50mm×3mm镀锌钢管龙骨，龙骨间距≤500mm，通过镀锌角码进行固定安装。镀锌钢管龙骨及角码均经镀锌防腐处理。整体施工及安装偏差均符合现行国家及行业相关标准与验收规范。数量约3平米。 | 项 | 1
13 |  | 拉珠卷帘 | 定制拉珠卷帘，按设计要求完成面层图案定制成型处理，成品尺寸约1500mm×2700mm，整体完成基材处理、面层图案成型、卷帘机构装配及固定。通过设备精准作业保障成品尺寸精度、结构稳定性及整体成型质量，整体制作安装质量符合现行卷帘类装饰制品相关标准规范要求。 | 套 | 6
14 |  | 专用配管配件 | 名称为电气配管（专用配管配件），材质为JDG（紧定式镀锌钢导管），规格为25mm，采用明装配置形式，适配各类电气线路敷设场景需求。要求该配管材质具备质地坚韧、耐腐蚀、抗氧化的特性，机械强度高，能有效保护内部电气线路免受外部撞击、磨损等损伤，保障线路运行安全稳定。要求符合电气安装工程规范，整体施工质量及使用性能均符合现行国家电气安装工程及配管配件相关标准与验收规范。数量约91延米。 | 项 | 1
15 |  | 专用配线配件 | 名称为管内穿线（专用配线配件），型号为WDZ-BYJ（低烟无卤阻燃铜芯交联聚烯烃绝缘电线），规格为2.5mm²，材质为铜芯，配线部位采用暗敷方式，适配各类建筑电气线路隐蔽敷设场景需求。要求该配线采用铜芯材质，导电性能优良、电阻率低，发热少且传输效率高，机械强度强、耐腐蚀，使用寿命长。要求整体施工质量及使用性能均符合现行国家建筑电气配线工程及专用配线配件相关标准与验收规范。数量约273延米。 | 项 | 1
16 |  | 定制护眼灯 | 定制亚克力护眼灯，采用暗装形式安装，适配各类空间照明需求，规格为1200mm×300mm、功率36W，配置银边装饰。暗装安装方式需提前预留安装槽位，安装后与墙面/顶面装饰面平齐，外观整洁规整，不破坏空间整体装修格调。整体安装质量及使用性能均符合现行国家电气安装及行业相关标准与验收规范。 | 个 | 8
17 |  | 氛围筒灯 | 氛围筒灯，名称为白色LED筒灯，规格为4寸、8W，采用暗装形式进行安装。4寸规格尺寸适配常规吊顶预留孔位，安装后与吊顶面平齐。暗装安装方式需提前预留安装槽位及线路，安装后灯具不外露，能保持吊顶整体平整性，提升空间整体装饰质感。整体安装质量及使用性能均符合现行国家电气安装及行业相关标准与验收规范。 | 个 | 20
18 |  | 氛围灯带 | 氛围灯带采用LED暗藏灯带，安装类型为暗装，规格为30颗灯珠/米、8W/米；要求接线牢固性符合电气安装规范，整体安装及使用性能均符合现行国家及行业相关标准与验收规范。数量约179延米。 | 项 | 1
19 |  | 照明开关 | 双联单控开关，面板采用阻燃 PC 材质，触点为银合金材质，要求符合国家标准电气安全要求。 | 个 | 2
20 | 教学楼A一层平面设计教室 | 文化地砖 | 文化地砖面层采用 800×800×10 mm 防滑耐磨陶瓷砖，砖缝采用稀水泥浆进行填缝处理；面层下设置 30 mm 厚 1:3 水泥砂浆找平层，找平层下为 50 mm 厚 LC 轻骨料混凝土填充层；基层与填充层之间涂刷素水泥浆一道，内掺建筑胶以增强界面粘结性能；要求完成后表面平整、缝宽均匀、无空鼓开裂的质量要求。数量约139平米。 | 项 | 1
21 |  | 乳胶漆顶棚 （纸面石膏板顶棚） | 定制造型顶棚，配置及参数如下：面层依次满刮2mm厚底基弹性耐水腻子3遍、刷抗碱封闭底漆1道；基层为双层9.5mm厚纸面石膏板；支撑体系采用U型CB60×27系列轻钢龙骨；固定系统以∅10膨胀螺栓埋入原混凝土底板，双向中距≤1200mm，配套∅8吊杆；要求符合按现行规范保障结构稳定与使用性能。数量约40平米。 | 项 | 1
22 |  | 艺术方通 | 定制艺术方通造型，面层采用50×100×1.2mm厚木纹金属方通，安装间距控制为75mm；基层采用U型配套60系列轻钢龙骨进行承托固定；原建筑钢筋混凝土底板埋入∅10膨胀螺栓（双向中距≤1200mm），配套∅6吊杆完成整体承重衔接。要求整体制作安装质量符合现行建筑装饰装修及吊顶工程相关标准规范要求。数量约98平米。 | 项 | 1
23 |  | 顶面文化色块 | 定制顶面文化色块，以基层处理为基础，依次完成局部修补整平、封闭处理及面层涂覆作业；先对基层进行局部耐水腻子修补刮平处理，再刷涂封闭底漆一道，最后喷涂黑色乳胶漆涂料两道，整体完成各工序施工及全流程质量管控。耐水腻子修补后保障基层平整、无裂缝瑕疵，附着力达标；封闭底漆涂刷均匀致密，起到基层封闭防护作用，提升后续涂层附着力；整体制作安装质量符合现行建筑装饰装修及顶面涂装工程相关标准规范要求。数量约138平米。 | 项 | 1
24 |  | 陶瓷护墙线 | 陶瓷护墙线，以原建筑墙面作为基础基层；基层先采用10mm厚DP-HR砂浆打底，压实抹平处理，形成平整坚实的基底；后续涂抹5mm厚DTA砂浆作为粘结层，最后粘贴8mm厚瓷砖踢脚完成施工。DP-HR砂浆强度达标、粘结性能优良，打底后基层平整度偏差≤2mm/m；瓷砖粘贴平整顺直、接缝整齐，整体施工质量及偏差均符合现行国家及行业相关标准与验收规范。数量约30延米。 | 项 | 1
25 |  | 纤维扎板作品展示 | 纤维扎板作品展示基层以原建筑墙体为依托，依次进行界面处理、防水处理及面层装配作业；先涂刷108胶素水泥浆一道（内掺水重3%-5%的108胶），再涂刷1.5mm厚聚合物水泥基防水涂料一道，最后采用9mm厚聚酯纤维吸声板与墙体进行贴合作业，整体完成各工序施工及全流程质量管控。聚酯纤维吸声板面层经清洁预处理，保障贴合后表面平整、无破损瑕疵，具备优良的吸声及装饰性能；通过设备精准作业保障各层施工质量、尺寸精度及整体连接牢固性，整体制作安装质量符合现行建筑装饰装修及声学装饰相关标准规范要求。数量约22平米。 | 项 | 1
26 |  | 艺术白墙色块 | 艺术白墙色块施工，以原建筑墙体作为基层，基层先做6mm厚水泥石灰膏砂浆找平层处理，后续满刮3遍2mm厚底基弹性耐水腻子，腻子层干燥后刷涂抗碱封闭底漆一道，面层喷涂耐擦洗涂料两道。水泥石灰膏砂浆找平层强度达标；采用专用涂刷、喷涂、找平及刮腻施工设备作业，各层施工厚度均匀，整体施工质量及偏差均符合现行国家及行业相关标准与验收规范。数量约116平米。 | 项 | 1
27 |  | 金属孔板造型 | 金属孔板造型，面层采用定制2mm厚穿孔铝板，按设计艺术图案进行冲孔加工，兼具艺术装饰性与结构稳定性。基层支撑体系采用50mm×50mm×3mm镀锌钢管龙骨，龙骨间距≤500mm，通过镀锌角码进行固定安装。镀锌钢管龙骨及角码均经镀锌防腐处理。整体施工及安装偏差均符合现行国家及行业相关标准与验收规范。数量约3平米。 | 项 | 1
28 |  | 拉珠卷帘 | 定制拉珠卷帘，按设计要求完成面层图案定制成型处理，成品尺寸1500mm×2700mm，整体完成基材处理、面层图案成型、卷帘机构装配及固定。通过设备精准作业保障成品尺寸精度、结构稳定性及整体成型质量，整体制作安装质量符合现行卷帘类装饰制品相关标准规范要求。 | 套 | 6
29 |  | 专用配管配件 | 名称为电气配管（专用配管配件），材质为JDG（紧定式镀锌钢导管），规格为25mm，采用明装配置形式，适配各类电气线路敷设场景需求。要求该配管材质具备质地坚韧、耐腐蚀、抗氧化的特性，机械强度高，能有效保护内部电气线路免受外部撞击、磨损等损伤，保障线路运行安全稳定。要求符合电气安装工程规范，整体施工质量及使用性能均符合现行国家电气安装工程及配管配件相关标准与验收规范。数量约95延米 | 项 | 1
30 |  | 专用配线配件 | 名称为管内穿线（专用配线配件），型号为WDZ-BYJ（低烟无卤阻燃铜芯交联聚烯烃绝缘电线），规格为2.5mm²，材质为铜芯，配线部位采用暗敷方式，适配各类建筑电气线路隐蔽敷设场景需求。要求该配线采用铜芯材质，导电性能优良、电阻率低，发热少且传输效率高，机械强度强、耐腐蚀，使用寿命长。要求整体施工质量及使用性能均符合现行国家建筑电气配线工程及专用配线配件相关标准与验收规范。数量约285延米 | 项 | 1
31 |  | 定制护眼灯 | 定制亚克力护眼灯，采用暗装形式安装，适配各类空间照明需求，规格为1200mm×300mm、功率36W，配置银边装饰。暗装安装方式需提前预留安装槽位，安装后与墙面/顶面装饰面平齐，外观整洁规整，不破坏空间整体装修格调。整体安装质量及使用性能均符合现行国家电气安装及行业相关标准与验收规范。 | 个 | 20
32 |  | 氛围筒灯 | 氛围筒灯，名称为白色LED筒灯，规格为4寸、8W，采用暗装形式进行安装。4寸规格尺寸适配常规吊顶预留孔位，安装后与吊顶面平齐。暗装安装方式需提前预留安装槽位及线路，安装后灯具不外露，能保持吊顶整体平整性，提升空间整体装饰质感。整体安装质量及使用性能均符合现行国家电气安装及行业相关标准与验收规范。 | 个 | 20
33 |  | 照明开关 | 双联单控开关，面板采用阻燃 PC 材质，触点为银合金材质，要求符合国家标准电气安全要求。 | 个 | 2
34 | 教学楼A一层沙画教室 | 文化地砖 | 文化地砖面层采用 800×800×10 mm 防滑耐磨陶瓷砖，砖缝采用稀水泥浆进行填缝处理；面层下设置 30 mm 厚 1:3 水泥砂浆找平层，找平层下为 50 mm 厚 LC 轻骨料混凝土填充层；基层与填充层之间涂刷素水泥浆一道，内掺建筑胶以增强界面粘结性能；要求完成后表面平整、缝宽均匀、无空鼓开裂的质量要求。数量约139平米。 | 项 | 1
35 |  | 乳胶漆顶棚 （纸面石膏板顶棚） | 定制造型顶棚，配置及参数如下：面层依次满刮2mm厚底基弹性耐水腻子3遍、刷抗碱封闭底漆1道；基层为双层9.5mm厚纸面石膏板；支撑体系采用U型CB60×27系列轻钢龙骨；固定系统以∅10膨胀螺栓埋入原混凝土底板，双向中距≤1200mm，配套∅8吊杆；要求符合按现行规范保障结构稳定与使用性能。数量约39平米。 | 项 | 1
36 |  | 艺术方通 | 定制艺术方通造型，面层采用50×100×1.2mm厚木纹金属方通，安装间距控制为75mm；基层采用U型配套60系列轻钢龙骨进行承托固定；原建筑钢筋混凝土底板埋入∅10膨胀螺栓（双向中距≤1200mm），配套∅6吊杆完成整体承重衔接。要求整体制作安装质量符合现行建筑装饰装修及吊顶工程相关标准规范要求。数量约99平米。 | 项 | 1
37 |  | 顶面文化色块 | 定制顶面文化色块，以基层处理为基础，依次完成局部修补整平、封闭处理及面层涂覆作业；先对基层进行局部耐水腻子修补刮平处理，再刷涂封闭底漆一道，最后喷涂黑色乳胶漆涂料两道，整体完成各工序施工及全流程质量管控。耐水腻子修补后保障基层平整、无裂缝瑕疵，附着力达标；封闭底漆涂刷均匀致密，起到基层封闭防护作用，提升后续涂层附着力；整体制作安装质量符合现行建筑装饰装修及顶面涂装工程相关标准规范要求。数量约138平米。 | 项 | 1
38 |  | 陶瓷护墙线 | 陶瓷护墙线，以原建筑墙面作为基础基层；基层先采用10mm厚DP-HR砂浆打底，压实抹平处理，形成平整坚实的基底；后续涂抹5mm厚DTA砂浆作为粘结层，最后粘贴8mm厚瓷砖踢脚完成施工。DP-HR砂浆强度达标、粘结性能优良，打底后基层平整度偏差≤2mm/m；瓷砖粘贴平整顺直、接缝整齐，整体施工质量及偏差均符合现行国家及行业相关标准与验收规范。数量约28延米 | 项 | 1
39 |  | 软石夯土板造型 | 软石夯土板造型参数及处理要求：面层采用5mm厚软石夯土板；基层依次进行2mm厚底基弹性腻子满刮找平、防潮底漆1道、封闭底漆1道、108胶水白乳胶底胶1道、壁纸胶1道；辅助施工设备全程按现行规范管控，保障整体性能达标。数量约16平米。 | 项 | 1
40 |  | 木艺造型墙 | 定制木艺造型墙，自上而下依次完成基层防护、龙骨安装、基层板装配及面层装饰作业；先涂刷1.5mm厚聚合物水泥基防水涂料一道，做好基层防水防护；核心基层采用50×50mm木龙骨，按双向间距≤400mm铺设，木龙骨刷涂防火涂料及防腐油各两遍；龙骨外侧安装18mm厚细木工板作为基层板，基层板同步装配木挂条并刷涂防火涂料两遍；最外层采用18mm厚木饰面挂板进行装饰固定，整体完成各工序施工、装配调试及全流程质量管控作业。通过设备精准作业保障各构件尺寸精度、结构稳定性及整体成型效果，整体制作安装质量符合现行建筑装饰装修及墙面造型工程相关标准规范要求。数量约8平米。 | 项 | 1
41 |  | 艺术白墙色块 | 艺术白墙色块施工，以原建筑墙体作为基层，基层先做6mm厚水泥石灰膏砂浆找平层处理，后续满刮3遍2mm厚底基弹性耐水腻子，腻子层干燥后刷涂抗碱封闭底漆一道，面层喷涂耐擦洗涂料两道。水泥石灰膏砂浆找平层强度达标；采用专用涂刷、喷涂、找平及刮腻施工设备作业，各层施工厚度均匀，整体施工质量及偏差均符合现行国家及行业相关标准与验收规范。数量约88平米。 | 项 | 1
42 |  | 金属孔板造型 | 金属孔板造型，面层采用定制2mm厚穿孔铝板，按设计艺术图案进行冲孔加工，兼具艺术装饰性与结构稳定性。基层支撑体系采用50mm×50mm×3mm镀锌钢管龙骨，龙骨间距≤500mm，通过镀锌角码进行固定安装。镀锌钢管龙骨及角码均经镀锌防腐处理。整体施工及安装偏差均符合现行国家及行业相关标准与验收规范数量约3平米。 | 项 | 1
43 |  | 拉珠卷帘 | 定制拉珠卷帘，按设计要求完成面层图案定制成型处理，成品尺寸1500mm×2700mm，整体完成基材处理、面层图案成型、卷帘机构装配及固定。通过设备精准作业保障成品尺寸精度、结构稳定性及整体成型质量，整体制作安装质量符合现行卷帘类装饰制品相关标准规范要求。 | 套 | 3
44 |  | 拉珠卷帘 | 定制拉珠卷帘，按设计要求完成面层图案定制成型处理，成品尺寸1200mm×2700mm，整体完成基材处理、面层图案成型、卷帘机构装配及固定。通过设备精准作业保障成品尺寸精度、结构稳定性及整体成型质量，整体制作安装质量符合现行卷帘类装饰制品相关标准规范要求。 | 套 | 5
45 |  | 专用配管配件 | 名称为电气配管（专用配管配件），材质为JDG（紧定式镀锌钢导管），规格为25mm，采用明装配置形式，适配各类电气线路敷设场景需求。要求该配管材质具备质地坚韧、耐腐蚀、抗氧化的特性，机械强度高，能有效保护内部电气线路免受外部撞击、磨损等损伤，保障线路运行安全稳定。要求符合电气安装工程规范，整体施工质量及使用性能均符合现行国家电气安装工程及配管配件相关标准与验收规范。数量约95延米 | 项 | 1
46 |  | 专用配线配件 | 名称为管内穿线（专用配线配件），型号为WDZ-BYJ（低烟无卤阻燃铜芯交联聚烯烃绝缘电线），规格为2.5mm²，材质为铜芯，配线部位采用暗敷方式，适配各类建筑电气线路隐蔽敷设场景需求。要求该配线采用铜芯材质，导电性能优良、电阻率低，发热少且传输效率高，机械强度强、耐腐蚀，使用寿命长。要求整体施工质量及使用性能均符合现行国家建筑电气配线工程及专用配线配件相关标准与验收规范。数量约285延米 | 项 | 1
47 |  | 定制护眼灯 | 定制亚克力护眼灯，采用暗装形式安装，适配各类空间照明需求，规格为1200mm×300mm、功率36W，配置银边装饰。暗装安装方式需提前预留安装槽位，安装后与墙面/顶面装饰面平齐，外观整洁规整，不破坏空间整体装修格调。整体安装质量及使用性能均符合现行国家电气安装及行业相关标准与验收规范。数量20个 | 个 | 20
48 |  | 氛围筒灯 | 氛围筒灯，名称为白色LED筒灯，规格为4寸、8W，采用暗装形式进行安装。4寸规格尺寸适配常规吊顶预留孔位，安装后与吊顶面平齐。暗装安装方式需提前预留安装槽位及线路，安装后灯具不外露，能保持吊顶整体平整性，提升空间整体装饰质感。整体安装质量及使用性能均符合现行国家电气安装及行业相关标准与验收规范。20个 | 个 | 20
49 |  | 照明开关 | 双联单控开关，面板采用阻燃 PC 材质，触点为银合金材质，要求符合国家标准电气安全要求。2个 | 个 | 2
50 | 教学楼A一层人工智能教室 | 文化地砖 | 文化地砖面层采用 800×800×10 mm 防滑耐磨陶瓷砖，砖缝采用稀水泥浆进行填缝处理；面层下设置 30 mm 厚 1:3 水泥砂浆找平层，找平层下为 50 mm 厚 LC 轻骨料混凝土填充层；基层与填充层之间涂刷素水泥浆一道，内掺建筑胶以增强界面粘结性能；要求完成后表面平整、缝宽均匀、无空鼓开裂的质量要求。数量约136平米。 | 项 | 1
51 |  | 乳胶漆顶棚 （纸面石膏板顶棚） | 定制造型顶棚，配置及参数如下：面层依次满刮2mm厚底基弹性耐水腻子3遍、刷抗碱封闭底漆1道；基层为双层9.5mm厚纸面石膏板；支撑体系采用U型CB60×27系列轻钢龙骨；固定系统以∅10膨胀螺栓埋入原混凝土底板，双向中距≤1200mm，配套∅8吊杆；要求符合按现行规范保障结构稳定与使用性能。数量约56平米。 | 项 | 1
52 |  | 亚克力展示槽 | 定制一体亚克力嵌入式灯槽，采用 5mm 厚高透亚克力板材一体成型，面层经高光抛光及防刮花处理，灯槽内腔尺寸适配照明模组安装，边缘倒角圆滑；按标准化流程成型，成品与基层嵌装贴合紧密、定位精准。数量约42延米 | 项 | 1
53 |  | 艺术方通 | 定制艺术方通造型，面层采用50×100×1.2mm厚木纹金属方通，安装间距控制为75mm；基层采用U型配套60系列轻钢龙骨进行承托固定；原建筑钢筋混凝土底板埋入∅10膨胀螺栓（双向中距≤1200mm），配套∅6吊杆完成整体承重衔接。要求整体制作安装质量符合现行建筑装饰装修及吊顶工程相关标准规范要求。数量约79平米。 | 项 | 1
54 |  | 顶面文化色块 | 定制顶面文化色块，以基层处理为基础，依次完成局部修补整平、封闭处理及面层涂覆作业；先对基层进行局部耐水腻子修补刮平处理，再刷涂封闭底漆一道，最后喷涂黑色乳胶漆涂料两道，整体完成各工序施工及全流程质量管控。耐水腻子修补后保障基层平整、无裂缝瑕疵，附着力达标；封闭底漆涂刷均匀致密，起到基层封闭防护作用，提升后续涂层附着力；整体制作安装质量符合现行建筑装饰装修及顶面涂装工程相关标准规范要求。数量约135平米。 | 项 | 1
55 |  | 吊顶定制亚克力造型灯箱组合 | 定制亚克力灯箱组合参数及配置要求：定制多规格亚克力灯箱组合，含3类灯箱共7个，具体规格如下：1个直径1400mm圆形灯箱、2个宽320mm（弧长3165mm）弧形灯箱、4个宽200mm（弧长2225mm）弧形灯箱；灯箱主体采用高透光亚克力板材，配套内置高亮光源；圆形灯箱成型精度控制±0.3mm，弧形灯箱弧度规整全程按现行装饰灯箱及亚克力制品规范管控，保障外观规整、发光均匀、结构牢固及使用耐久性。1组 | 组 | 1
56 |  | 陶瓷护墙线 | 陶瓷护墙线，以原建筑墙面作为基础基层；基层先采用10mm厚DP-HR砂浆打底，压实抹平处理，形成平整坚实的基底；后续涂抹5mm厚DTA砂浆作为粘结层，最后粘贴8mm厚瓷砖踢脚完成施工。DP-HR砂浆强度达标、粘结性能优良，打底后基层平整度偏差≤2mm/m；瓷砖粘贴平整顺直、接缝整齐，整体施工质量及偏差均符合现行国家及行业相关标准与验收规范。数量约15延米 | 项 | 1
57 |  | 金属展示孔板 | 金属展示孔板采用2mm厚冲孔铝板作为基材，局部区域进行UV文字印制处理；支撑体系选用40×80×4mm镀锌方管，布设间距@500mm；铝板表面经脱脂、酸洗及阳极氧化处理，确保耐腐性与表面平整度，UV文字印制区域需达到附着力强、色泽清晰且耐候性达标，镀锌方管表面经热浸镀锌防腐处理，膜厚符合现行标准；要求整体需达到结构牢固无松动、板面平整无变形，文字清晰完整、衔接部位顺滑的质量标准。数量约12平米。 | 项 | 1
58 |  | 纤维扎板作品展示 | 纤维扎板作品展示基层以原建筑墙体为依托，依次进行界面处理、防水处理及面层装配作业；先涂刷108胶素水泥浆一道（内掺水重3%-5%的108胶），再涂刷1.5mm厚聚合物水泥基防水涂料一道，最后采用9mm厚聚酯纤维吸声板与墙体进行贴合作业，整体完成各工序施工及全流程质量管控。聚酯纤维吸声板面层经清洁预处理，保障贴合后表面平整、无破损瑕疵，具备优良的吸声及装饰性能；通过设备精准作业保障各层施工质量、尺寸精度及整体连接牢固性，整体制作安装质量符合现行建筑装饰装修及声学装饰相关标准规范要求。数量约13平米。 | 项 | 1
59 |  | 艺术白墙色块 | 艺术白墙色块施工，以原建筑墙体作为基层，基层先做6mm厚水泥石灰膏砂浆找平层处理，后续满刮3遍2mm厚底基弹性耐水腻子，腻子层干燥后刷涂抗碱封闭底漆一道，面层喷涂耐擦洗涂料两道。水泥石灰膏砂浆找平层强度达标；采用专用涂刷、喷涂、找平及刮腻施工设备作业，各层施工厚度均匀，整体施工质量及偏差均符合现行国家及行业相关标准与验收规范。数量约108平米。 | 项 | 1
60 |  | 艺术造型墙面 | 艺术造型墙面参数及处理要求：面层采用12mm厚纸面石膏板；基层为18mm厚细木工板基层板（配套木挂条安装，刷防火涂料2道）；支撑体系采用50×50mm木龙骨（双向中距≤400mm，刷防火涂料及防腐油各2道）；全程按现行规范管控，保障结构稳定、防火防腐及使用性能达标。数量约8平米。 | 项 | 1
61 |  | 定制亚克力灯箱 | 墙面设置定制亚克力灯箱组合，采用嵌入式安装方式；灯箱规格包含2520×200mm共2个、760×200mm共2个；亚克力板材经切割、磨边及表面净化处理，整体需达到安装牢固、与墙面衔接平整，灯箱透光均匀、无明显变形，外观线条顺直、组合布局协调的质量标准。1组 | 组 | 1
62 |  | 拉珠卷帘 | 定制拉珠卷帘，按设计要求完成面层图案定制成型处理，成品尺寸1500mm×2700mm，整体完成基材处理、面层图案成型、卷帘机构装配及固定。通过设备精准作业保障成品尺寸精度、结构稳定性及整体成型质量，整体制作安装质量符合现行卷帘类装饰制品相关标准规范要求。3套 | 套 | 3
63 |  | 拉珠卷帘 | 定制拉珠卷帘，按设计要求完成面层图案定制成型处理，成品尺寸1200mm×2700mm，整体完成基材处理、面层图案成型、卷帘机构装配及固定。通过设备精准作业保障成品尺寸精度、结构稳定性及整体成型质量，整体制作安装质量符合现行卷帘类装饰制品相关标准规范要求。5套 | 套 | 5
64 |  | 专用配管配件 | 名称为电气配管（专用配管配件），材质为JDG（紧定式镀锌钢导管），规格为25mm，采用明装配置形式，适配各类电气线路敷设场景需求。要求该配管材质具备质地坚韧、耐腐蚀、抗氧化的特性，机械强度高，能有效保护内部电气线路免受外部撞击、磨损等损伤，保障线路运行安全稳定。要求符合电气安装工程规范，整体施工质量及使用性能均符合现行国家电气安装工程及配管配件相关标准与验收规范。数量约97延米 | 项 | 1
65 |  | 专用配线配件 | 名称为管内穿线（专用配线配件），型号为WDZ-BYJ（低烟无卤阻燃铜芯交联聚烯烃绝缘电线），规格为2.5mm²，材质为铜芯，配线部位采用暗敷方式，适配各类建筑电气线路隐蔽敷设场景需求。要求该配线采用铜芯材质，导电性能优良、电阻率低，发热少且传输效率高，机械强度强、耐腐蚀，使用寿命长。要求整体施工质量及使用性能均符合现行国家建筑电气配线工程及专用配线配件相关标准与验收规范。数量约292延米 | 项 | 1
66 |  | 定制护眼灯 | 定制亚克力护眼灯，采用暗装形式安装，适配各类空间照明需求，规格为1200mm×300mm、功率36W，配置银边装饰。暗装安装方式需提前预留安装槽位，安装后与墙面/顶面装饰面平齐，外观整洁规整，不破坏空间整体装修格调。整体安装质量及使用性能均符合现行国家电气安装及行业相关标准与验收规范。 | 个 | 10
67 |  | 氛围筒灯 | 氛围筒灯，名称为白色LED筒灯，规格为4寸、8W，采用暗装形式进行安装。4寸规格尺寸适配常规吊顶预留孔位，安装后与吊顶面平齐。暗装安装方式需提前预留安装槽位及线路，安装后灯具不外露，能保持吊顶整体平整性，提升空间整体装饰质感。整体安装质量及使用性能均符合现行国家电气安装及行业相关标准与验收规范。 | 个 | 20
68 |  | 氛围灯带 | 氛围灯带采用LED暗藏灯带，安装类型为暗装，规格为30颗灯珠/米、8W/米；要求接线牢固性符合电气安装规范，整体安装及使用性能均符合现行国家及行业相关标准与验收规范。数量约60延米 | 项 | 1
69 |  | 照明开关 | 双联单控开关，面板采用阻燃 PC 材质，触点为银合金材质，要求符合国家标准电气安全要求。 | 个 | 2
70 | 教学楼A一层机器人教室 | 文化地砖 | 文化地砖面层采用 800×800×10 mm 防滑耐磨陶瓷砖，砖缝采用稀水泥浆进行填缝处理；面层下设置 30 mm 厚 1:3 水泥砂浆找平层，找平层下为 50 mm 厚 LC 轻骨料混凝土填充层；基层与填充层之间涂刷素水泥浆一道，内掺建筑胶以增强界面粘结性能；要求完成后表面平整、缝宽均匀、无空鼓开裂的质量要求。数量约139平米。 | 项 | 1
71 |  | 乳胶漆顶棚 （纸面石膏板顶棚） | 定制造型顶棚，配置及参数如下：面层依次满刮2mm厚底基弹性耐水腻子3遍、刷抗碱封闭底漆1道；基层为双层9.5mm厚纸面石膏板；支撑体系采用U型CB60×27系列轻钢龙骨；固定系统以∅10膨胀螺栓埋入原混凝土底板，双向中距≤1200mm，配套∅8吊杆；要求符合按现行规范保障结构稳定与使用性能。数量约65平米。 | 项 | 1
72 |  | 艺术方通 | 定制艺术方通造型，面层采用50×100×1.2mm厚木纹金属方通，安装间距控制为75mm；基层采用U型配套60系列轻钢龙骨进行承托固定；原建筑钢筋混凝土底板埋入∅10膨胀螺栓（双向中距≤1200mm），配套∅6吊杆完成整体承重衔接。要求整体制作安装质量符合现行建筑装饰装修及吊顶工程相关标准规范要求数量约72平米。 | 项 | 1
73 |  | 顶面文化色块 | 定制顶面文化色块，以基层处理为基础，依次完成局部修补整平、封闭处理及面层涂覆作业；先对基层进行局部耐水腻子修补刮平处理，再刷涂封闭底漆一道，最后喷涂黑色乳胶漆涂料两道，整体完成各工序施工及全流程质量管控。耐水腻子修补后保障基层平整、无裂缝瑕疵，附着力达标；封闭底漆涂刷均匀致密，起到基层封闭防护作用，提升后续涂层附着力；整体制作安装质量符合现行建筑装饰装修及顶面涂装工程相关标准规范要求。数量约138平米。 | 项 | 1
74 |  | 陶瓷护墙线 | 陶瓷护墙线，以原建筑墙面作为基础基层；基层先采用10mm厚DP-HR砂浆打底，压实抹平处理，形成平整坚实的基底；后续涂抹5mm厚DTA砂浆作为粘结层，最后粘贴8mm厚瓷砖踢脚完成施工。DP-HR砂浆强度达标、粘结性能优良，打底后基层平整度偏差≤2mm/m；瓷砖粘贴平整顺直、接缝整齐，整体施工质量及偏差均符合现行国家及行业相关标准与验收规范。数量约19延米 | 项 | 1
75 |  | 金属展示孔板 | 金属展示孔板采用2mm厚冲孔铝板作为基材，局部区域进行UV文字印制处理；支撑体系选用40×80×4mm镀锌方管，布设间距@500mm；铝板表面经脱脂、酸洗及阳极氧化处理，确保耐腐性与表面平整度，UV文字印制区域需达到附着力强、色泽清晰且耐候性达标，镀锌方管表面经热浸镀锌防腐处理，膜厚符合现行标准；要求整体需达到结构牢固无松动、板面平整无变形，文字清晰完整、衔接部位顺滑的质量标准。数量约18平米。 | 项 | 1
76 |  | 艺术壁布 | 艺术壁布安装，配套采用专用环保糯米胶（壁纸胶）、封闭底漆、防潮底漆及2mm厚底基弹性腻子，核心流程含底基处理、底漆涂刷、胶黏剂布设及壁布铺贴；要求作业精度可保障铺贴平整、接缝顺直，整体制作安装质量及环保性能符合现行建筑装饰装修工程及墙面装饰相关标准规范要求。数量约9平米。 | 项 | 1
77 |  | 纤维扎板作品展示 | 纤维扎板作品展示基层以原建筑墙体为依托，依次进行界面处理、防水处理及面层装配作业；先涂刷108胶素水泥浆一道（内掺水重3%-5%的108胶），再涂刷1.5mm厚聚合物水泥基防水涂料一道，最后采用9mm厚聚酯纤维吸声板与墙体进行贴合作业，整体完成各工序施工及全流程质量管控。聚酯纤维吸声板面层经清洁预处理，保障贴合后表面平整、无破损瑕疵，具备优良的吸声及装饰性能；通过设备精准作业保障各层施工质量、尺寸精度及整体连接牢固性，整体制作安装质量符合现行建筑装饰装修及声学装饰相关标准规范要求。数量约28平米。 | 项 | 1
78 |  | 艺术白墙色块 | 艺术白墙色块施工，以原建筑墙体作为基层，基层先做6mm厚水泥石灰膏砂浆找平层处理，后续满刮3遍2mm厚底基弹性耐水腻子，腻子层干燥后刷涂抗碱封闭底漆一道，面层喷涂耐擦洗涂料两道。水泥石灰膏砂浆找平层强度达标；采用专用涂刷、喷涂、找平及刮腻施工设备作业，各层施工厚度均匀，整体施工质量及偏差均符合现行国家及行业相关标准与验收规范。数量约106平米。 | 项 | 1
79 |  | 艺术造型墙面 | 艺术造型墙面参数及处理要求：面层采用12mm厚纸面石膏板；基层为18mm厚细木工板基层板（配套木挂条安装，刷防火涂料2道）；支撑体系采用50×50mm木龙骨（双向中距≤400mm，刷防火涂料及防腐油各2道）；全程按现行规范管控，保障结构稳定、防火防腐及使用性能达标。数量约3平米。 | 项 | 1
80 |  | 拉珠卷帘 | 定制拉珠卷帘，按设计要求完成面层图案定制成型处理，成品尺寸1500mm×2700mm，整体完成基材处理、面层图案成型、卷帘机构装配及固定。通过设备精准作业保障成品尺寸精度、结构稳定性及整体成型质量，整体制作安装质量符合现行卷帘类装饰制品相关标准规范要求。 | 套 | 6
81 |  | 专用配管配件 | 名称为电气配管（专用配管配件），材质为JDG（紧定式镀锌钢导管），规格为25mm，采用明装配置形式，适配各类电气线路敷设场景需求。要求该配管材质具备质地坚韧、耐腐蚀、抗氧化的特性，机械强度高，能有效保护内部电气线路免受外部撞击、磨损等损伤，保障线路运行安全稳定。要求符合电气安装工程规范，整体施工质量及使用性能均符合现行国家电气安装工程及配管配件相关标准与验收规范。数量约121延米 | 项 | 1
82 |  | 专用配线配件 | 名称为管内穿线（专用配线配件），型号为WDZ-BYJ（低烟无卤阻燃铜芯交联聚烯烃绝缘电线），规格为2.5mm²，材质为铜芯，配线部位采用暗敷方式，适配各类建筑电气线路隐蔽敷设场景需求。要求该配线采用铜芯材质，导电性能优良、电阻率低，发热少且传输效率高，机械强度强、耐腐蚀，使用寿命长。要求整体施工质量及使用性能均符合现行国家建筑电气配线工程及专用配线配件相关标准与验收规范。数量约364延米 | 项 | 1
83 |  | 定制护眼灯 | 定制亚克力护眼灯，采用暗装形式安装，适配各类空间照明需求，规格为1200mm×300mm、功率36W，配置银边装饰。暗装安装方式需提前预留安装槽位，安装后与墙面/顶面装饰面平齐，外观整洁规整，不破坏空间整体装修格调。整体安装质量及使用性能均符合现行国家电气安装及行业相关标准与验收规范。数量12个 | 个 | 12
84 |  | 氛围筒灯 | 氛围筒灯，名称为白色LED筒灯，规格为4寸、8W，采用暗装形式进行安装。4寸规格尺寸适配常规吊顶预留孔位，安装后与吊顶面平齐。暗装安装方式需提前预留安装槽位及线路，安装后灯具不外露，能保持吊顶整体平整性，提升空间整体装饰质感。整体安装质量及使用性能均符合现行国家电气安装及行业相关标准与验收规范。 | 个 | 23
85 |  | 氛围灯带 | 氛围灯带采用LED暗藏灯带，安装类型为暗装，规格为30颗灯珠/米、8W/米；要求接线牢固性符合电气安装规范，整体安装及使用性能均符合现行国家及行业相关标准与验收规范。数量约43延米 | 项 | 1
86 |  | 照明开关 | 双联单控开关，面板采用阻燃 PC 材质，触点为银合金材质，要求符合国家标准电气安全要求。 | 个 | 2
87 | 教学楼A一层编程教室 | 文化地砖 | 文化地砖面层采用 800×800×10 mm 防滑耐磨陶瓷砖，砖缝采用稀水泥浆进行填缝处理；面层下设置 30 mm 厚 1:3 水泥砂浆找平层，找平层下为 50 mm 厚 LC 轻骨料混凝土填充层；基层与填充层之间涂刷素水泥浆一道，内掺建筑胶以增强界面粘结性能；要求完成后表面平整、缝宽均匀、无空鼓开裂的质量要求。数量约139平米。 | 项 | 1
88 |  | 乳胶漆顶棚 （纸面石膏板顶棚） | 定制造型顶棚，配置及参数如下：面层依次满刮2mm厚底基弹性耐水腻子3遍、刷抗碱封闭底漆1道；基层为双层9.5mm厚纸面石膏板；支撑体系采用U型CB60×27系列轻钢龙骨；固定系统以∅10膨胀螺栓埋入原混凝土底板，双向中距≤1200mm，配套∅8吊杆；要求符合按现行规范保障结构稳定与使用性能。数量约68平米。 | 项 | 1
89 |  | 艺术方通 | 定制艺术方通造型，面层采用50×100×1.2mm厚木纹金属方通，安装间距控制为75mm；基层采用U型配套60系列轻钢龙骨进行承托固定；原建筑钢筋混凝土底板埋入∅10膨胀螺栓（双向中距≤1200mm），配套∅6吊杆完成整体承重衔接。要求整体制作安装质量符合现行建筑装饰装修及吊顶工程相关标准规范要求。数量约70平米。 | 项 | 1
90 |  | 顶面文化色块 | 定制顶面文化色块，以基层处理为基础，依次完成局部修补整平、封闭处理及面层涂覆作业；先对基层进行局部耐水腻子修补刮平处理，再刷涂封闭底漆一道，最后喷涂黑色乳胶漆涂料两道，整体完成各工序施工及全流程质量管控。耐水腻子修补后保障基层平整、无裂缝瑕疵，附着力达标；封闭底漆涂刷均匀致密，起到基层封闭防护作用，提升后续涂层附着力；整体制作安装质量符合现行建筑装饰装修及顶面涂装工程相关标准规范要求。数量约138平米。 | 项 | 1
91 |  | 软膜艺术顶棚 | 软膜艺术顶棚配置及参数如下：面层为白色软膜；基层依次为满刮2mm厚底基弹性耐水腻子3遍、刷抗碱封闭底漆1道、喷耐擦洗涂料2道，底层为单层9.5mm厚纸面石膏板+18厚细木工板基层；支撑体系采用U型CB60×27系列轻钢龙骨；固定系统以∅10膨胀螺栓埋入原混凝土底板，双向中距≤1200mm，配套∅8吊杆；要求全程按现行规范管控，保障结构稳定、防火及使用性能。数量约8平米。 | 项 | 1
92 |  | 吊装金属造型 | 吊装金属造型，采用1.2mm厚金属烤漆材质制作并实施吊装，规格为1000mm×866mm×60mm（长×宽×厚），适配各类空间艺术装饰场景需求。该造型选用1.2mm厚优质金属板材，质地坚韧、承载性能稳定，表面经烤漆工艺处理，吊装安装方式通过专用高强度吊件与顶部建筑结构牢固连接，吊件选型适配金属造型重量与尺寸，确保吊装后稳定可靠、受力均衡，吊装高度可根据空间层高和设计布局灵活调节，整体排布规整美观。施工过程中需精准定位安装点位，确保造型水平度与垂直度达标，连接部位牢固无松动，整体施工质量及装饰效果均符合现行建筑装饰工程相关标准与验收规范。9个 | 个 | 9
93 |  | 陶瓷护墙线 | 陶瓷护墙线，以原建筑墙面作为基础基层；基层先采用10mm厚DP-HR砂浆打底，压实抹平处理，形成平整坚实的基底；后续涂抹5mm厚DTA砂浆作为粘结层，最后粘贴8mm厚瓷砖踢脚完成施工。DP-HR砂浆强度达标、粘结性能优良，打底后基层平整度偏差≤2mm/m；瓷砖粘贴平整顺直、接缝整齐，整体施工质量及偏差均符合现行国家及行业相关标准与验收规范。数量约17延米 | 项 | 1
94 |  | 金属展示孔板 | 金属展示孔板采用2mm厚冲孔铝板作为基材，局部区域进行UV文字印制处理；支撑体系选用40×80×4mm镀锌方管，布设间距@500mm；铝板表面经脱脂、酸洗及阳极氧化处理，确保耐腐性与表面平整度，UV文字印制区域需达到附着力强、色泽清晰且耐候性达标，镀锌方管表面经热浸镀锌防腐处理，膜厚符合现行标准；要求整体需达到结构牢固无松动、板面平整无变形，文字清晰完整、衔接部位顺滑的质量标准。数量约17平米。 | 项 | 1
95 |  | 转印文化纤维板 | 文化纤维板相关构造，以原建筑墙体作为基层；基层先涂刷108胶素水泥浆一道（内掺水重3%-5%的108胶），再刷涂1.5mm厚聚合物水泥基防水涂料一道；面层采用9mm厚定制转印图案造型聚脂纤维吸声板，与墙体粘贴固定。要求整体施工及安装偏差均符合现行国家及行业相关标准与验收规范。数量约25平米。 | 项 | 1
96 |  | 纤维扎板作品展示 | 纤维扎板作品展示基层以原建筑墙体为依托，依次进行界面处理、防水处理及面层装配作业；先涂刷108胶素水泥浆一道（内掺水重3%-5%的108胶），再涂刷1.5mm厚聚合物水泥基防水涂料一道，最后采用9mm厚聚酯纤维吸声板与墙体进行贴合作业，整体完成各工序施工及全流程质量管控。聚酯纤维吸声板面层经清洁预处理，保障贴合后表面平整、无破损瑕疵，具备优良的吸声及装饰性能；通过设备精准作业保障各层施工质量、尺寸精度及整体连接牢固性，整体制作安装质量符合现行建筑装饰装修及声学装饰相关标准规范要求。数量约20平米。 | 项 | 1
97 |  | 艺术白墙色块 | 艺术白墙色块施工，以原建筑墙体作为基层，基层先做6mm厚水泥石灰膏砂浆找平层处理，后续满刮3遍2mm厚底基弹性耐水腻子，腻子层干燥后刷涂抗碱封闭底漆一道，面层喷涂耐擦洗涂料两道。水泥石灰膏砂浆找平层强度达标；采用专用涂刷、喷涂、找平及刮腻施工设备作业，各层施工厚度均匀，整体施工质量及偏差均符合现行国家及行业相关标准与验收规范。数量约121平米。 | 项 | 1
98 |  | 拉珠卷帘 | 定制拉珠卷帘，按设计要求完成面层图案定制成型处理，成品尺寸1500mm×2700mm，整体完成基材处理、面层图案成型、卷帘机构装配及固定。通过设备精准作业保障成品尺寸精度、结构稳定性及整体成型质量，整体制作安装质量符合现行卷帘类装饰制品相关标准规范要求。6套 | 套 | 6
99 |  | 专用配管配件 | 名称为电气配管（专用配管配件），材质为JDG（紧定式镀锌钢导管），规格为25mm，采用明装配置形式，适配各类电气线路敷设场景需求。要求该配管材质具备质地坚韧、耐腐蚀、抗氧化的特性，机械强度高，能有效保护内部电气线路免受外部撞击、磨损等损伤，保障线路运行安全稳定。要求符合电气安装工程规范，整体施工质量及使用性能均符合现行国家电气安装工程及配管配件相关标准与验收规范。数量约76延米 | 项 | 1
100 |  | 专用配线配件 | 名称为管内穿线（专用配线配件），型号为WDZ-BYJ（低烟无卤阻燃铜芯交联聚烯烃绝缘电线），规格为2.5mm²，材质为铜芯，配线部位采用暗敷方式，适配各类建筑电气线路隐蔽敷设场景需求。要求该配线采用铜芯材质，导电性能优良、电阻率低，发热少且传输效率高，机械强度强、耐腐蚀，使用寿命长。要求整体施工质量及使用性能均符合现行国家建筑电气配线工程及专用配线配件相关标准与验收规范。数量约228延米 | 项 | 1
101 |  | 六边形亚克力平板灯 | 定制六边形亚克力平板灯，名称为定制六边形亚克力平板灯，规格为单边尺寸500mm、功率36W，采用明装形式进行安装，适配各类空间照明与装饰需求。该灯具为定制六边形造型，外观简约时尚、线条规整，通过专用配件固定安装，安装后与墙面/顶面贴合紧密，整体规整美观，不破坏原有装修结构。采用专用加工、安装工具及配套配件作业，灯具加工尺寸精度≤±0.5mm，六边形造型规整，安装定位精准，固定牢固可靠，接线规范安全，整体安装质量及使用性能均符合现行国家电气安装及行业相关标准与验收规范。11个 | 个 | 11
102 |  | 氛围筒灯 | 氛围筒灯，名称为白色LED筒灯，规格为4寸、8W，采用暗装形式进行安装。4寸规格尺寸适配常规吊顶预留孔位，安装后与吊顶面平齐。暗装安装方式需提前预留安装槽位及线路，安装后灯具不外露，能保持吊顶整体平整性，提升空间整体装饰质感。整体安装质量及使用性能均符合现行国家电气安装及行业相关标准与验收规范。20个 | 个 | 20
103 |  | 氛围灯带 | 氛围灯带采用LED暗藏灯带，安装类型为暗装，规格为30颗灯珠/米、8W/米；要求接线牢固性符合电气安装规范，整体安装及使用性能均符合现行国家及行业相关标准与验收规范。数量约7延米 | 项 | 1
104 |  | 照明开关 | 双联单控开关，面板采用阻燃 PC 材质，触点为银合金材质，要求符合国家标准电气安全要求。2个 | 个 | 2
105 | 教学楼A一层大厅 | 乳胶漆顶棚 （纸面石膏板顶棚） | 定制造型顶棚，配置及参数如下：面层依次满刮2mm厚底基弹性耐水腻子3遍、刷抗碱封闭底漆1道；基层为双层9.5mm厚纸面石膏板；支撑体系采用U型CB60×27系列轻钢龙骨；固定系统以∅10膨胀螺栓埋入原混凝土底板，双向中距≤1200mm，配套∅8吊杆；要求符合按现行规范保障结构稳定与使用性能。数量约197平米。 | 项 | 1
106 |  | 窗帘盒 | 窗帘盒参数及处理要求：面层依次进行2mm厚底基弹性耐水腻子满刮找平、喷涂耐擦洗涂料2道；基层采用双层9.5mm厚纸面石膏板+18mm细木工板；支撑体系选用U型CB60×27系列配套轻钢龙骨；固定系统采用∅10膨胀螺栓，埋入原建筑钢筋混凝土底板，双向中距≤1200mm，配套∅8吊杆，全程按现行规范管控，保障结构稳定与使用性能达标。数量约27延米 | 项 | 1
107 |  | 艺术造型墙面 | 根据学校办学理念和环境文化总主题，确定此处环境建设分主题，再结合校园空间结构、功能分区与环境特色，进行系统性整体规划，构思出与办学理念、教育特色高度契合的设计形式、从而打造有机统一的空间布局，实现文化氛围与育人功能的深度融合。艺术造型墙面参数及处理要求：面层采用12mm厚纸面石膏板；基层为18mm厚细木工板基层板（配套木挂条安装，刷防火涂料2道）；支撑体系采用50×50mm木龙骨（双向中距≤400mm，刷防火涂料及防腐油各2道）；全程按现行规范管控，保障结构稳定、防火防腐及使用性能达标。数量约46平米。 | 项 | 1
108 |  | 嵌入式灯槽 | 嵌入式灯槽采用 30mm×10mm 规格的嵌装式结构，灯槽主体选用金属型材加工成型，表面经脱脂、防锈及平整化处理，灯槽内部预留光源安装空间，边缘经精密修整处理，确保与周边饰面衔接平整；整体需达到嵌装牢固、线条顺直、与周边结构无缝衔接，外观整洁统一的质量标准。131延米 | 项 | 1
109 |  | 金属防护板 | 金属防护板，以墙面装饰面作为基层；基层之上固定9mm厚木夹板，木夹板表面粘贴1.2mm厚拉丝不锈钢板作为防护面层。1.2mm厚拉丝不锈钢板具备耐腐蚀、抗刮擦、强度高的特性，表面拉丝质感均匀，适配防护及装饰需求；9mm厚木夹板经防腐防潮处理，平整度好、承载稳定，能为不锈钢板提供坚实基底。要求粘贴牢固无空鼓，整体施工及安装偏差均符合现行国家及行业相关标准与验收规范。数量约2延米 | 项 | 1
110 |  | 艺术白墙色块 | 艺术白墙色块施工，以原建筑墙体作为基层，基层先做6mm厚水泥石灰膏砂浆找平层处理，后续满刮3遍2mm厚底基弹性耐水腻子，腻子层干燥后刷涂抗碱封闭底漆一道，面层喷涂耐擦洗涂料两道。水泥石灰膏砂浆找平层强度达标；采用专用涂刷、喷涂、找平及刮腻施工设备作业，各层施工厚度均匀，整体施工质量及偏差均符合现行国家及行业相关标准与验收规范。数量约46平米。 | 项 | 1
111 |  | 汉白玉浮雕 | 根据学校办学理念和环境文化总主题，确定此处环境建设分主题，再结合校园空间结构、功能分区与环境特色，进行系统性整体规划，构思出与办学理念、教育特色高度契合的设计形式、从而打造有机统一的空间布局，实现文化氛围与育人功能的深度融合。约60mm厚汉白玉浮雕采用干挂式安装，板材经大板数控雕刻设备加工成型后，辅以人工精细化修整处理；支撑结构竖龙骨选用[8型镀锌槽钢，布设中距@600mm，横龙骨采用∠50×5mm镀锌角钢，布设中距@550mm；汉白玉板材表面经分级清洁、多道研磨抛光处理，镀锌型材表面经热浸镀锌防腐处理，膜厚及耐腐性能符合现行标准；施工采用激光放线定位设备控制龙骨安装基准，配套专用干挂连接节点，采用电动研磨设备完成面层精处理；整体需满足安装垂直、平整，节点连接可靠无松动、外观整体协调统一的质量标准。数量约31平米。 | 项 | 1
112 |  | 铁艺主题小品 | 根据学校办学理念和环境文化总主题，确定此处环境建设分主题，再结合校园空间结构、功能分区与环境特色，进行系统性整体规划，构思出与办学理念、教育特色高度契合的设计形式、从而打造有机统一的空间布局，实现文化氛围与育人功能的深度融合。铁艺主题小品参数及配置要求：定制铁艺主题小品（规格4000mm×830mm×600mm，长×宽×高），主体采用1.2mm厚金属板0，内置型钢龙骨；金属板经精准下料、数控成型、整体精细处理全程按现行装饰铁艺制品规范管控，保障结构稳固、外观规整及使用耐久性。1座 | 座 | 1
113 |  | 专用配管配件 | 名称为电气配管（专用配管配件），材质为JDG（紧定式镀锌钢导管），规格为25mm，采用明装配置形式，适配各类电气线路敷设场景需求。要求该配管材质具备质地坚韧、耐腐蚀、抗氧化的特性，机械强度高，能有效保护内部电气线路免受外部撞击、磨损等损伤，保障线路运行安全稳定。要求符合电气安装工程规范，整体施工质量及使用性能均符合现行国家电气安装工程及配管配件相关标准与验收规范。数量约95延米 | 项 | 1
114 |  | 专用配线配件 | 名称为管内穿线（专用配线配件），型号为WDZ-BYJ（低烟无卤阻燃铜芯交联聚烯烃绝缘电线），规格为2.5mm²，材质为铜芯，配线部位采用暗敷方式，适配各类建筑电气线路隐蔽敷设场景需求。要求该配线采用铜芯材质，导电性能优良、电阻率低，发热少且传输效率高，机械强度强、耐腐蚀，使用寿命长。要求整体施工质量及使用性能均符合现行国家建筑电气配线工程及专用配线配件相关标准与验收规范。数量约286延米 | 项 | 1
115 |  | 艺术双头灯 | 艺术双头灯，具体名称为双头斗胆灯，采用明装形式安装，适配各类空间重点照明与艺术装饰需求，规格为方形200mm×100mm、功率18W，采用砂黑防眩设计。要求安装定位精准，固定牢固可靠，接线规范安全，整体安装质量及使用性能均符合现行国家电气安装及行业相关标准与验收规范。6个 | 个 | 6
116 |  | 氛围筒灯 | 氛围筒灯，名称为白色LED筒灯，规格为4寸、8W，采用暗装形式进行安装。4寸规格尺寸适配常规吊顶预留孔位，安装后与吊顶面平齐。暗装安装方式需提前预留安装槽位及线路，安装后灯具不外露，能保持吊顶整体平整性，提升空间整体装饰质感。整体安装质量及使用性能均符合现行国家电气安装及行业相关标准与验收规范。50个 | 个 | 50
117 |  | 氛围灯带 | 氛围灯带采用LED暗藏灯带，安装类型为暗装，规格为30颗灯珠/米、8W/米；要求接线牢固性符合电气安装规范，整体安装及使用性能均符合现行国家及行业相关标准与验收规范。数量约137延米 | 项 | 1
118 |  | 照明开关 | 双联单控开关，面板采用阻燃 PC 材质，触点为银合金材质，要求符合国家标准电气安全要求。1个 | 个 | 1
119 |  | 照明开关 | 双联单控开关，面板采用阻燃 PC 材质，触点为银合金材质，要求符合国家标准电气安全要求。1个 | 个 | 1
120 | 教学楼A一层走廊 | 顶部布局优化 | 原有石膏板吊顶调整作业采用手持式电动拆改工具按标准化流程施工，调整产生的建筑垃圾经人工装袋后，通过转运送至指定堆放点，再交由合规外运车辆转运至具备消纳资质的场地处置，要求作业全过程符合环保及安全施工规范要求。数量约292平米。 | 项 | 1
121 |  | 造型顶棚 | 造型顶棚参数及处理要求：面层依次进行2mm厚底基弹性耐水腻子满刮找平、刷涂抗碱封闭底漆1道、喷涂耐擦洗涂料2道；基层采用双层9.5mm厚纸面石膏板；支撑体系选用U型CB60×27系列配套轻钢龙骨；固定系统采用∅10膨胀螺栓，埋入原建筑钢筋混凝土底板，双向中距≤1200mm，配套∅8吊杆，全程按现行规范管控，保障结构稳定与使用性能达标。数量约157平米。 | 项 | 1
122 |  | 墙顶交接造型 | 墙顶交接造型参数及处理要求：面层依次进行2mm厚底基弹性耐水腻子满刮找平、刷涂抗碱封闭底漆1道、喷涂耐擦洗涂料2道；基层采用18mm厚细木工板（刷防火涂料2道）+双层9.5mm厚纸面石膏板（弧形区域配套9mm厚背槽处理阻燃胶合板基层）；支撑体系选用75系列轻钢龙骨+U型CB60×27系列配套轻钢龙骨；固定系统采用∅10膨胀螺栓，埋入原建筑钢筋混凝土底板，双向中距≤1200mm，配套∅8吊杆；辅助施工设备，施工精度控制，全程按现行规范管控，保障结构稳定与使用性能达标。数量约109平米。 | 项 | 1
123 |  | 软膜艺术顶棚 | 软膜艺术顶棚配置及参数如下：面层为白色软膜；基层依次为满刮2mm厚底基弹性耐水腻子3遍、刷抗碱封闭底漆1道、喷耐擦洗涂料2道，底层为单层9.5mm厚纸面石膏板+18厚细木工板基层；支撑体系采用U型CB60×27系列轻钢龙骨；固定系统以∅10膨胀螺栓埋入原混凝土底板，双向中距≤1200mm，配套∅8吊杆；要求全程按现行规范管控，保障结构稳定、防火及使用性能。数量约49平米。 | 项 | 1
124 |  | 镜面铝塑板顶棚 | 定制镜面铝塑板顶棚，采用4mm厚镜面铝塑板进行面层贴合作业；基层采用9mm厚阻燃胶合板与U型配套60系列轻钢龙骨进行连接固定，龙骨及胶合板均做防火防腐专项处理；原建筑钢筋混凝土底板埋入∅10膨胀螺栓，双向中距≤1200mm，配套∅8吊杆完成整体承重衔接，整体完成基层固定、面层装配及全流程质量管控。镜面铝塑板面层经清洁预处理，整体制作安装质量符合现行建筑装饰装修及顶棚工程相关标准规范要求。数量约29平米。 | 项 | 1
125 |  | 反光灯槽 | 反光灯槽系统采用双层 9.5 mm 纸面石膏板与 18 mm 细木工板复合基层，表面满刮 2 mm 厚底基弹性耐水腻子三遍并进行整体找平处理；面层依次刷涂抗碱封闭底漆一道及耐擦洗涂料两道；基层骨架采用 U 型 CB60×27 系列轻钢龙骨，通过∅10 膨胀螺栓与原建筑钢筋混凝土底板连接，螺栓双向中距≤1200 mm，配套∅8 吊杆；要求防火性能满足相关规范要求的质量标准。数量约46延米 | 项 | 1
126 |  | 金属防护板 | 金属防护板，以墙面装饰面作为基层；基层之上固定9mm厚木夹板，木夹板表面粘贴1.2mm厚拉丝不锈钢板作为防护面层。1.2mm厚拉丝不锈钢板具备耐腐蚀、抗刮擦、强度高的特性，表面拉丝质感均匀，适配防护及装饰需求；9mm厚木夹板经防腐防潮处理，平整度好、承载稳定，能为不锈钢板提供坚实基底。要求粘贴牢固无空鼓，整体施工及安装偏差均符合现行国家及行业相关标准与验收规范。数量约104延米 | 项 | 1
127 |  | 艺术灯箱 | 根据学校办学理念和环境文化总主题，确定此处环境建设分主题，再结合校园空间结构、功能分区与环境特色，进行系统性整体规划，构思出与办学理念、教育特色高度契合的设计形式、从而打造有机统一的空间布局，实现文化氛围与育人功能的深度融合。艺术灯箱，基层采用18mm厚细木工板，刷涂防火涂料两遍以保障防火安全；基层之上通过75轻钢龙骨及金属干挂件进行固定支撑，确保整体结构稳定牢固。灯箱内部配置PC反光板与3mm厚亚克力透光板，PC反光板可提升光线反射效果，亚克力透光板透光均匀、质感通透，能优化灯箱发光呈现；灯箱面层采用定制3mm冲孔铝板，兼具装饰性与防护性，适配艺术展示需求。75轻钢龙骨承载强度充足，金属干挂件安装便捷、连接可靠；细木工板经防火处理后；冲孔铝板与亚克力板均具备耐候性强、不易变形的特点。整体施工及安装偏差均符合现行国家及行业相关标准与验收规范。数量约68平米。 | 项 | 1
128 |  | 艺术造型墙面 | 艺术造型墙面参数及处理要求：面层采用12mm厚纸面石膏板；基层为18mm厚细木工板基层板（配套木挂条安装，刷防火涂料2道）；支撑体系采用50×50mm木龙骨（双向中距≤400mm，刷防火涂料及防腐油各2道）；全程按现行规范管控，保障结构稳定、防火防腐及使用性能达标。数量约20平米。 | 项 | 1
129 |  | 艺术造型墙面 | 根据学校办学理念和环境文化总主题，确定此处环境建设分主题，再结合校园空间结构、功能分区与环境特色，进行系统性整体规划，构思出与办学理念、教育特色高度契合的设计形式、从而打造有机统一的空间布局，实现文化氛围与育人功能的深度融合。艺术造型墙面参数及处理要求：面层采用12mm厚纸面石膏板；基层为18mm厚细木工板基层板；支撑体系采用50×50mm木龙骨（双向中距≤400mm，刷防火涂料及防腐油各2道）；全程按现行规范管控，保障结构稳定、防火防腐及使用性能达标。内嵌式安装30*10mm灯槽。数量约98平米。 | 项 | 1
130 |  | 艺术造型墙面 | 艺术造型墙面参数及处理要求：面层采用12mm厚纸面石膏板；基层为18mm厚细木工板基层板（配套木挂条安装，刷防火涂料2道）；支撑体系采用50×50mm木龙骨（双向中距≤400mm，刷防火涂料及防腐油各2道）；全程按现行规范管控，保障结构稳定、防火防腐及使用性能达标。数量约6平米。 | 项 | 1
131 |  | 艺术造型墙面 | 根据学校办学理念和环境文化总主题，确定此处环境建设分主题，再结合校园空间结构、功能分区与环境特色，进行系统性整体规划，构思出与办学理念、教育特色高度契合的设计形式、从而打造有机统一的空间布局，实现文化氛围与育人功能的深度融合。艺术造型墙面参数及处理要求：面层采用12mm厚纸面石膏板；基层为18mm厚细木工板基层板（配套木挂条安装，刷防火涂料2道）；支撑体系采用50×50mm木龙骨（双向中距≤400mm，刷防火涂料及防腐油各2道）；全程按现行规范管控，保障结构稳定、防火防腐及使用性能达标。数量约80平米。 | 项 | 1
132 |  | 艺术碳晶板 | 根据学校办学理念和环境文化总主题，确定此处环境建设分主题，再结合校园空间结构、功能分区与环境特色，进行系统性整体规划，构思出与办学理念、教育特色高度契合的设计形式、从而打造有机统一的空间布局，实现文化氛围与育人功能的深度融合。艺术碳晶板参数及配置要求：面层采用8mm厚碳晶板墙面；基层为18mm厚细木工板；全程按现行墙面装饰工程规范管控，保障粘结牢固、防火达标及外观规整。数量约101平米。 | 项 | 1
133 |  | 金属套边 | 金属套边，基层采用18mm厚细木工板基层板，基层板刷涂防火涂料两遍；面层为定制黑钛不锈钢哑口套，宽度500mm。黑钛不锈钢构件加工尺寸精度高，细木工板基层板安装平整，整体安装牢固、贴合紧密，所有加工及安装偏差均符合现行国家及行业相关标准与验收规范。数量约37平米。 | 项 | 1
134 |  | 金属造型板 | 1.5mm 厚白色金属板，面层经静电喷涂处理，色泽均匀一致，附着力强且具备优良耐候性，加工采用数控剪板机、数控折弯机按标准化流程成型。数量约2平米。 | 项 | 1
135 |  | 造型隔墙 | 定制造型隔墙，面层采用12mm厚纸面石膏板，中层为18mm厚细木工板基层（细木工板刷涂防火涂料两遍），基层采用75系列轻钢龙骨进行承托固定，整体完成基层筑牢、中层装配、面层封闭及全流程质量管控。整体制作安装质量符合现行建筑装饰装修及隔墙工程相关标准规范要求。数量约32平米。 | 项 | 1
136 |  | 隐形门 | 隐形门（墙面暗门），采用金属龙骨进行加固安装，配套适配型五金件保障使用功能。金属龙骨选用专用型材，具备足够承载强度与稳定性，表面经防腐处理；配套五金件适配隐形门安装需求，启闭灵活、牢固耐用，表面经防锈防护处理。整体施工及安装偏差均符合现行国家及行业相关标准与验收规范。8套 | 套 | 8
137 |  | 艺术色块 | 艺术色块施工，先对基层进行局部耐水腻子修补刮平处理，再刷涂抗碱封闭底漆一道，面层喷涂耐擦洗涂料两道。抗碱封闭底漆适配基层防护需求，采用专用涂刷、喷涂及修补施工设备作业，涂层施工厚度均匀，整体施工质量及偏差均符合现行国家及行业相关标准与验收规范。数量约252平米。 | 项 | 1
138 |  | 艺术车贴 | 定制3M艺术车贴，采用优质3M专用车贴基材制作，适配各类车辆装饰需求；3M车贴基材具备耐候性强、抗紫外线，表面经防刮涂层、色彩定型及精准裁切处理，表面平整度优良，无气泡、划痕及明显瑕疵；配套完成车贴安装，安装采用专用贴合工具及定位辅助体系，保障贴合平整、无褶皱气泡，与载体表面贴合紧密，整体制作安装质量及耐用性能符合现行车辆装饰及车贴制品相关标准规范要求。数量约5平米。 | 项 | 1
139 |  | PVC雕刻造型 | PVC雕刻造型，以墙体饰面作为基层；主体采用15mm厚PVC板，按设计要求整板雕刻、打磨成型，成型后施加UV/喷漆画面装饰，面层附着0.2mm厚钢化水晶膜。要求钢化水晶膜透明度高、耐磨耐刮，与基层贴合牢固。要求整体加工及安装偏差均符合现行国家及行业相关标准与验收规范。数量约2平米。 | 项 | 1
140 |  | 作品展示板 | 定制作品展示板，主体采用20mm厚木质洞洞板制作，配套40mm木方作为衬底，整体侧边外包处理，外包侧边厚度60mm，整体完成成型及装配固定；20mm厚木质洞洞板采用优质环保木材制作，适配作品展示及挂载需求，板材经精准裁切、冲压孔洞处理后，无毛刺、崩边及明显色差，孔洞尺寸均匀、分布规整；40mm木方采用同材质优质木材制作，结构强度达标，经裁切、打磨处理后，与洞洞板基层精准贴合固定，保障展示板整体承重稳定性；侧边外包采用适配材质制作，厚度控制为60mm，经精准裁切、塑形处理后，与展示板主体贴合紧密，边缘规整顺滑，表面经封闭、饰面处理，色泽均匀、耐刮耐磨；整体制作安装质量、结构稳定性及使用性能符合现行装饰展示板制作及装饰配套相关标准规范要求。数量约4.07平米。 | 项 | 1
141 |  | 铭牌 | 铭牌成品规格 160mm×100mm，基层采用 15mm 厚 PVC 板整板雕刻打磨后经喷漆处理，表面色泽均匀、造型规整；面层为 2mm 厚亚克力板，经 UV 固化 / 喷漆工艺处理后整板雕刻打磨成型，整体采用镜钉固定方式与墙体饰面基层可靠连接，加工依托数控雕刻机、精密打磨设备及恒温喷涂设备按标准化流程成型。12个 | 个 | 12
142 |  | 定制亚克力发光盒 | 根据学校办学理念和环境文化总主题，确定此处环境建设分主题，再结合校园空间结构、功能分区与环境特色，进行系统性整体规划，构思出与办学理念、教育特色高度契合的设计形式、从而打造有机统一的空间布局，实现文化氛围与育人功能的深度融合。定制亚克力发光盒，核心规格及数量如下：250mm×250mm×250mm（长×宽×高）31个、500mm×250mm×250mm（长×宽×高）6个、500mm×500mm×250mm（长×宽×高）3个、750mm×250mm×250mm（长×宽×高）1个，整体完成发光盒制作及配套装配；发光盒主体采用优质亚克力基材制作，0整体制作安装质量、光学性能、结构稳定性及安全性能符合现行亚克力制品及照明装饰配套相关标准规范要求。1套 | 套 | 1
143 |  | 雕刻造型板（偏旁部首） | 双层 10mm 厚高透亚克力叠加组合（偏旁部首造型），成品规格 1450mm×1190mm，面层经高光抛光及 UV 固化处理，具备优良耐候性与抗黄变性；双层叠加采用标准化贴合工艺，定位精准、结合牢固，依托数控雕刻机、数控裁切机及精密打磨设备按标准化流程成型。1项 | 项 | 1
144 |  | 展示背光字 | 亚克力发光字成品规格120mm×120mm，采用2mm厚高透亚克力板材加工，面层经高光抛光处理，背侧适配发光模组安装，要求发光均匀柔和、无暗影，具备优良耐候性、抗黄变性及抗冲击性，成品边角规整圆滑、表面光洁无瑕疵，内置线路布局合理，适配常规供电需求。36个 | 个 | 36
145 |  | 展示背光字 | 亚克力发光字成品规格100mm×100mm，采用2mm厚高透亚克力板材加工，面层经高光抛光处理，背侧适配发光模组安装，要求发光均匀柔和、无暗影，具备优良耐候性、抗黄变性及抗冲击性，成品边角规整圆滑、表面光洁无瑕疵，内置线路布局合理，适配常规供电需求。89个 | 个 | 89
146 |  | 展示背光字 | 亚克力发光字成品规格180mm×180mm，采用2mm厚高透亚克力板材加工，面层经高光抛光处理，背侧适配发光模组安装，要求发光均匀柔和、无暗影，具备优良耐候性、抗黄变性及抗冲击性，成品边角规整圆滑、表面光洁无瑕疵，内置线路布局合理，适配常规供电需求。2个 | 个 | 2
147 |  | 展示背光字 | 亚克力发光字成品规格70mm×70mm，采用2mm厚高透亚克力板材加工，面层经高光抛光处理，背侧适配发光模组安装，要求发光均匀柔和、无暗影，具备优良耐候性、抗黄变性及抗冲击性，成品边角规整圆滑、表面光洁无瑕疵，内置线路布局合理，适配常规供电需求。16个 | 个 | 16
148 |  | 展示背光字 | 亚克力发光字成品规格150mm×150mm，采用2mm厚高透亚克力板材加工，面层经高光抛光处理，背侧适配发光模组安装，要求发光均匀柔和、无暗影，具备优良耐候性、抗黄变性及抗冲击性，成品边角规整圆滑、表面光洁无瑕疵，内置线路布局合理，适配常规供电需求。29个 | 个 | 29
149 |  | 展示背光字 | 亚克力发光字成品规格250mm×250mm，采用2mm厚高透亚克力板材加工，面层经高光抛光处理，背侧适配发光模组安装，要求发光均匀柔和、无暗影，具备优良耐候性、抗黄变性及抗冲击性，成品边角规整圆滑、表面光洁无瑕疵，内置线路布局合理，适配常规供电需求。4个 | 个 | 4
150 |  | 展示背光字 | 亚克力发光字成品规格80mm×80mm，采用2mm厚高透亚克力板材加工，面层经高光抛光处理，背侧适配发光模组安装，要求发光均匀柔和、无暗影，具备优良耐候性、抗黄变性及抗冲击性，成品边角规整圆滑、表面光洁无瑕疵，内置线路布局合理，适配常规供电需求。24个 | 个 | 24
151 |  | 展示背光字 | 亚克力发光字成品规格200mm×200mm，采用2mm厚高透亚克力板材加工，面层经高光抛光处理，背侧适配发光模组安装，要求发光均匀柔和、无暗影，具备优良耐候性、抗黄变性及抗冲击性，成品边角规整圆滑、表面光洁无瑕疵，内置线路布局合理，适配常规供电需求。2个 | 个 | 2
152 |  | 文化背光造型 | 亚克力背光造型成品规格200mm×175mm，采用2mm厚高透亚克力板材加工，面层经高光抛光处理，背侧预留背光适配空间，适配对应背光组件安装，背光效果均匀、无明暗不均现象，按设计要求整板雕刻、精细打磨造型，成品边角规整圆滑、表面光洁无瑕疵，背光组件线路布局隐蔽合理，适配常规供电需求。按标准化流程成型，可采用镜钉固定或粘贴固定方式与基层连接，安装牢固、定位精准。6个 | 个 | 6
153 |  | 文化背光造型 | 亚克力背光造型成品规格1420mm×760mm，采用2mm厚高透亚克力板材加工，面层经高光抛光处理，背侧预留背光适配空间，适配对应背光组件安装，背光效果均匀、无明暗不均现象，按设计要求整板雕刻、精细打磨造型，成品边角规整圆滑、表面光洁无瑕疵，背光组件线路布局隐蔽合理，适配常规供电需求。按标准化流程成型，可采用镜钉固定或粘贴固定方式与基层连接，安装牢固、定位精准。1个 | 个 | 1
154 |  | 文化背光造型 | 亚克力背光造型成品规格D=1650mm，采用2mm厚高透亚克力板材加工，面层经高光抛光处理，背侧预留背光适配空间，适配对应背光组件安装，背光效果均匀、无明暗不均现象，按设计要求整板雕刻、精细打磨造型，成品边角规整圆滑、表面光洁无瑕疵，背光组件线路布局隐蔽合理，适配常规供电需求。按标准化流程成型，可采用镜钉固定或粘贴固定方式与基层连接，安装牢固、定位精准。1个 | 个 | 1
155 |  | 亚克力字 | 5mm+3mm 双层复合高透亚克力字，成品规格 200mm×200mm，要求透光率均匀、边角规整无毛刺，具备优良耐候性与抗黄变性。数量约4个 | 个 | 4
156 |  | 亚克力字 | 5mm+3mm 双层复合高透亚克力字，成品规格180mm×180mm，要求透光率均匀、边角规整无毛刺，具备优良耐候性与抗黄变性。数量约8个 | 个 | 8
157 |  | 亚克力字 | 5mm+3mm 双层复合高透亚克力字，成品规格80mm×80mm，要求透光率均匀、边角规整无毛刺，具备优良耐候性与抗黄变性。数量约21个 | 个 | 21
158 |  | 亚克力字 | 5mm+3mm 双层复合高透亚克力字，成品规格100mm×100mm，要求透光率均匀、边角规整无毛刺，具备优良耐候性与抗黄变性。数量约12个 | 个 | 12
159 |  | 亚克力字 | 5mm+3mm 双层复合高透亚克力字，成品规格320mm×320mm，要求透光率均匀、边角规整无毛刺，具备优良耐候性与抗黄变性。数量约10个 | 个 | 10
160 |  | 金属字 | 定制金属字采用1.5mm厚不锈钢基材经精准下料、塑形及整体表面修整处理，成品规格330mm×330mm×100mm，整体完成成型、面层涂覆及装配固定。作业采用专用激光下料、塑形及表面处理设备，通过设备精准作业保障成品尺寸精度、结构完整性及表面成型质量，整体制作安装质量符合现行金属装饰制品及标识类构件相关标准规范要求。8个 | 个 | 8
161 |  | 金属字 | 定制金属字采用1.5mm厚不锈钢基材经精准下料、塑形及整体表面修整处理，成品规格350mm×350mm×100mm，整体完成成型、面层涂覆及装配固定。作业采用专用激光下料、塑形及表面处理设备，通过设备精准作业保障成品尺寸精度、结构完整性及表面成型质量，整体制作安装质量符合现行金属装饰制品及标识类构件相关标准规范要求。7个 | 个 | 7
162 |  | 金属字 | 定制金属字采用1.5mm厚不锈钢基材制作，成品规格630mm×630mm×100mm，整体完成成型、面层涂覆及装配固定。作业采用专用激光下料、塑形及表面处理设备，通过设备精准作业保障成品尺寸精度、结构完整性及表面成型质量，整体制作安装质量符合现行金属装饰制品及标识类构件相关标准规范要求。1个 | 个 | 1
163 |  | 金属地台 | 地台采用1.2mm厚金属板材经烤漆处理作为面层，内部增设配套龙骨体系强化承载性能，金属板材需经裁切、弯折及表面修整处理；核心规格控制为3600×400×100mm、2650*400*100mm；金属板材表面经脱脂、磷化除锈预处理后，施工采用数控裁切折弯设备完成板材成型，配套电动打磨设备进行表面精整，龙骨安装采用激光水平定位设备把控平整度；整体需达到结构牢固无松动、表面平整无划痕，折弯部位顺滑、烤漆层无脱落的质量标准。2套 | 套 | 2
164 |  | 定制信件箱 | 定制信件箱，采用1.2mm厚金属板基材制作并完成烤漆处理，核心规格960mm×360mm（长×宽/高），配套完成整体成型及装配固定；耐刮耐磨、防腐防锈性能优良，色泽均匀稳定无明显色差；箱体预留信件投放口及开合结构，适配使用需求，开合顺畅且定位牢固；制作装配采用专用定位、裁切及固定设备作业，整体制作安装质量、结构稳定性及耐用性能符合现行信件箱制作及装饰配套相关标准规范要求。1个 | 个 | 1
165 |  | 定制铁艺烤漆小品 | 根据学校办学理念和环境文化总主题，确定此处环境建设分主题，再结合校园空间结构、功能分区与环境特色，进行系统性整体规划，构思出与办学理念、教育特色高度契合的设计形式、从而打造有机统一的空间布局，实现文化氛围与育人功能的深度融合。定制铁艺烤漆小品，核心规格1020mm×2200mm×300mm（长×高×宽/厚），采用优质铁艺基材制作并完成烤漆处理及整体成型装配；制作装配采用专用定位、裁切及固定设备作业；整体制作安装质量、结构稳定性及耐用性能符合现行装饰小品制作及装饰配套相关标准规范要求。1个 | 个 | 1
166 |  | 亚克力插兜 | 3mm+3mm 双层复合高透亚克力插兜，成品规格 210mm×300mm，面层经高光抛光及防刮花处理，插兜腔体尺寸精准，支持定制高清画面便捷更换，插拔顺畅且定位稳固；按标准化流程成型。6个 | 个 | 6
167 |  | 亚克力插兜 | 3mm+3mm 双层复合高透亚克力插兜，成品规格 425mm×300mm，面层经高光抛光及防刮花处理，插兜腔体尺寸精准，支持定制高清画面便捷更换，插拔顺畅且定位稳固；按标准化流程成型。2个 | 个 | 2
168 |  | 定制铁艺烤漆卷轴 | 根据学校办学理念和环境文化总主题，确定此处环境建设分主题，再结合校园空间结构、功能分区与环境特色，进行系统性整体规划，构思出与办学理念、教育特色高度契合的设计形式、从而打造有机统一的空间布局，实现文化氛围与育人功能的深度融合。定制铁艺烤漆卷轴，核心规格2120mm×200mm（长×直径/宽度），采用优质铁艺基材制作并完成烤漆处理及整体成型装配；制作装配采用专用定位、裁切及固定设备作业，整体制作安装质量、结构稳定性及耐用性能符合现行装饰卷轴制作及装饰配套相关标准规范要求。2套 | 套 | 2
169 |  | 发泡陶瓷浮雕 | 根据学校办学理念和环境文化总主题，确定此处环境建设分主题，再结合校园空间结构、功能分区与环境特色，进行系统性整体规划，构思出与办学理念、教育特色高度契合的设计形式、从而打造有机统一的空间布局，实现文化氛围与育人功能的深度融合。采用定制 60 mm 厚发泡陶瓷板材，完成主体造型加工，随后通过人工方式对局部细节进行修整；表面采用专用找平材料进行整体平整度调整，面层经封闭处理后实施多道涂层体系，包含底层渗透型封闭材料、中层结构稳定层及面层装饰涂层。数量约5平米。 | 项 | 1
170 |  | 钢绞线造型 | 钢绞线造型采用5mm直径不锈钢绞线，材质表面经多道防锈钝化处理及表面清洁工艺，确保耐腐性与外观一致性；采用电动紧固设备完成节点固定；整体结构需满足张力均匀、节点牢固无松动，外观无明显变形及加工痕迹的质量要求。数量约40延米 | 项 | 1
171 |  | 木艺画框 | 定制木质画框（木艺画框），核心规格810mm×1060mm（宽×高），采用优质木材制作并完成整体成型装配；要求可保障画框尺寸精准、拼接紧密、成型规整；整体制作安装质量、结构稳定性及环保性能符合现行装饰画框制作及装饰配套相关标准规范要求7个 | 个 | 7
172 |  | 定制木质画框 | 定制木质画框（木艺画框），核心规格560mm×560mm（宽×高），采用优质木材制作并完成整体成型装配；画框表面经封闭、底漆、面漆多道工序处理；5个 | 个 | 5
173 |  | 定制木质画框 | 定制木质画框（木艺画框），核心规格420mm×420mm（宽×高），采用优质木材制作并完成整体成型装配；画框表面经封闭、底漆、面漆多道工序处理；9个 | 个 | 9
174 |  | 定制铁艺画框 | 定制铁艺画框，核心规格350*470mm*2个、280*375mm*6个、260*340mm*4个、300*400mm*4个、300*610mm*4个（宽×高），采用优质铁艺基材制作并完成整体成型装配；适配画框造型制作需求，基材经精准裁切、折弯；表面经除锈、磷化、封闭及饰面处理，整体制作安装质量、结构稳定性及耐用性能符合现行装饰画框制作及装饰配套相关标准规范要求。1套 | 套 | 1
175 |  | 木质置物盒 | 定制木质设备置物盒，采用木质结构打造，适配设备存放需求，成品规格为1203mm×500mm（长×宽，高度按设备适配调整），全程做好质量管控。木质结构质地稳固耐用，做工规整，可有效保护存放设备，安装摆放便捷，质量契合现行建筑装饰及家具制品相关规范要求。2个 | 个 | 2
176 |  | 专用配管配件 | 名称为电气配管（专用配管配件），材质为JDG（紧定式镀锌钢导管），规格为25mm，采用明装配置形式，适配各类电气线路敷设场景需求。要求该配管材质具备质地坚韧、耐腐蚀、抗氧化的特性，机械强度高，能有效保护内部电气线路免受外部撞击、磨损等损伤，保障线路运行安全稳定。要求符合电气安装工程规范，整体施工质量及使用性能均符合现行国家电气安装工程及配管配件相关标准与验收规范。数量约488延米 | 项 | 1
177 |  | 专用配线配件 | 名称为管内穿线（专用配线配件），型号为WDZ-BYJ（低烟无卤阻燃铜芯交联聚烯烃绝缘电线），规格为2.5mm²，材质为铜芯，配线部位采用暗敷方式，适配各类建筑电气线路隐蔽敷设场景需求。要求该配线采用铜芯材质，导电性能优良、电阻率低，发热少且传输效率高，机械强度强、耐腐蚀，使用寿命长。要求整体施工质量及使用性能均符合现行国家建筑电气配线工程及专用配线配件相关标准与验收规范。数量约1056延米 | 项 | 1
178 |  | 专用配线配件 | 名称为管内穿线（专用配线配件），型号为WDZ-BYJ（低烟无卤阻燃铜芯交联聚烯烃绝缘电线），规格为2.5mm²，材质为铜芯，配线部位采用暗敷方式，适配各类建筑电气线路隐蔽敷设场景需求。要求该配线采用铜芯材质，导电性能优良、电阻率低，发热少且传输效率高，机械强度强、耐腐蚀，使用寿命长。要求整体施工质量及使用性能均符合现行国家建筑电气配线工程及专用配线配件相关标准与验收规范。数量约409延米 | 项 | 1
179 |  | 轨道射灯 | 轨道射灯，名称为轨道射灯，采用铝合金轨道吸顶安装形式，适配各类空间重点照明与装饰需求，规格为∅100mm×200mm，功率20W。灯具可沿轨道灵活调节位置，适配不同照明角度与范围需求，灯具固定牢固可靠，接线规范安全，整体安装质量及使用性能均符合现行国家电气安装及行业相关标准与验收规范。19个 | 个 | 19
180 |  | 氛围灯带 | 氛围灯带采用LED暗藏灯带，安装类型为暗装，规格为30颗灯珠/米、8W/米；要求接线牢固性符合电气安装规范，整体安装及使用性能均符合现行国家及行业相关标准与验收规范。数量约764延米 | 项 | 1
181 |  | 五孔插座 | 五孔插座，采用暗装方式进行安装，适配室内装修场景需求。要求插座材质符合国家电气安全标准，绝缘性能优良、耐高温、阻燃性强，接触导电性能稳定，能有效保障用电安全。要求接线规范牢固，接地可靠，整体安装质量及安全性能均符合现行国家电气安装及行业相关标准与验收规范。11个 | 个 | 11
182 |  | 照明开关 | 双联单控开关，面板采用阻燃 PC 材质，触点为银合金材质，要求符合国家标准电气安全要求。2个 | 个 | 2
183 |  | 照明开关 | 双联单控开关，面板采用阻燃 PC 材质，触点为银合金材质，要求符合国家标准电气安全要求。1个 | 个 | 1
184 |  | AI墙面互动游戏 | 本套设备配置如下：AI 主控板采用国产高性能 ARM 架构处理器，低功耗、高性能，适用于边缘计算、8K 智能电视盒子等数字多媒体应用，支持 OpenGL ES 1.1/2.0/3.2、OpenCL 2.2、Vulkan 1.2，内嵌高性能 2D 图像加速模块，NPU 算力高达 6TOPS，支持 int4/int8/int16/FP16 混合运算，可轻松转换 Caffe/TensorFlow/MXNet/PyTorch 架构模型，支持 eDP/DP/HDMI2.1/MIPI 多种显示接口，支持多屏异显，最高 8K60Hz，多媒体支持 H.265/H.264/AV1/VP9/AVS2 视频解码，最高 8K60FPS，可运行 Linux 或安卓系统；从机主控板为国产物联网嵌入式主板，工作电压 DC 6-12V 宽电压输入，配备 2 个直流电机接口、1 个复位按键、1 个电源开关、4 个左右 LED 灯、1 个板载光线传感器、1 个板载声音传感器、1 个板载蜂鸣器、4 个 RJ11 接口，支持 USB 对锂电池包充电及单总线、I2C 通信协议；采用黑色阳极氧化铝合金六边形框，带 M4 螺孔，便于墙面安装固定，搭配高透明面框，六边形对边尺寸大于 340mm，厚度小于 85mm，设有不少于 5 个过线孔；黑色阳极氧化铝合金六边形底框，配备 6 个螺丝安装孔，对边尺寸大于 360mm，厚度小于 42mm；电源转接板支持 6~12V 电压，配备不少于 5 个 D2.1-5.5 防反接电源接口、不少于 4 个 RJ11 接口、不少于 3 个按键输入接口、不少于 2 个电机输出接口、2 个可调电位器及 1 个电源总控制开关接口；配置 12V 电源适配器，支持过载保护，外接 220V 标准电源；配备高亮度 LED 灯条，环形固定于六边形内框，不外露且光效均匀无阴影，灯珠不少于 20 个均匀分布；整套设备还包含不少于 2 个喇叭、不少于 2 个麦克风、不小于 6 英寸触摸彩屏、至少 1 个 MP3 模块、至少 1 个离线语音识别模块、高性能人工智能主控板 1 块、国产芯片嵌入式主控板 1 块、新能源模型 1 个、电压开关按键 1 个、高亮度 LED 灯条 1 根、阳极氧化铝合金六边形框一套、透明面框一套、底板 1 套、安装底座 1 套、适配器 1 个、电源转接板 1 个；设备采用一体式安装，现场无需 DIY 组装，通电并固定螺钉即可使用，案例框支持任意组合，可拼成花朵样式、相互拼接或单独安装。 | 个 | 8
185 |  | VR眼镜 | 本产品为国产一流 VR 硬件，搭配双手柄交互、6DOF 功能，现实场景人物走动可在虚拟场景中实时随动定位追踪，采用人体工学设计，配备 4K 高清屏幕且通过低蓝光认证，护眼舒适。光学及定位技术方面，视场角≥98 度，光学定位系统支持透视模式及 10m×10m 安全护导，支持 5 个安全区记忆；计算平台采用高通骁龙 XR2 芯片，CPU 为 Kryo 585 核心 8 核 64 位，GPU 为 Adreno 650、主频 587MHz，运行内存≥6G，本地储存≥256G，整机约 395g（不含绑带），采用 PU 皮质泡棉、软质侧绑带，前置头盔与后置电池合理力学分担设计，佩戴舒适；显示功能采用 5.5 inch×1 SFR TFT 屏幕，分辨率 4K 高清（3664×1920），刷新率≥90Hz 且与 VR 软件匹配，前置≥4 个鱼眼单色摄像头（640×480@60Hz），视场角 166°，支持头部 6DoF 定位；VR 双手柄及交互采用左右手 6DoF 体感双手柄，支持光学定位与线性振动马达，每个手柄机身按键≥7 个，两套手柄交互按键不少于 14 个。配套 VR 2.0 虚拟教育世界为基于 VR 1.0 技术融合 AI 数字人、语音交互、超智能检索、系统编辑器、沉浸式片头渲染等技术的生态型教育产品，内含 440 款沉浸式知识内容，覆盖教育、心理、科普、爱国、航天、安全等领域，佩戴 VR 头盔即可沉浸式体验星系、蓝鲸、远古恐龙、微观世界等场景；系统功能细节与实际供货一致，包含待机场景（开机进入水世界待机场景，触发光球进入动态片头）、沉浸式动态片头（宇宙星河穿梭，体验土星、全息人物、时空隧道）、系统主场景（半透明玻璃圆盘，右侧虚拟人，通过摇杆转动轨道球选择知识大类并投影 VR 知识库）、AI 数字人（半透明身体、头戴红色 VR，支持语音交互、界面使用、内容操作、虚拟世界说明、软件说明）、语音交互（支持语音指令对话，如 “我要做物理实验”，数字人即时响应呈现相关内容）、内容操作（可观看数字人演示手柄功能使用及内容虚拟大屏投射）。 | 套 | 1
186 |  | 小机器人 | 本产品尺寸为 288177450mm，标准版重量 1.47kg，采用全铝合金机体并经表面喷砂氧化处理；核心配置为 STM32F103RBT6 控制器，摄像头可选 USB 单目相机或光鉴深度相机，电源为 7.4V 6A DC，操作系统搭载 RaspberryOS + Ubuntu 22.04 LTS（Docker），配套 PC 端远程控制软件及 iOS / 安卓 APP；通讯方式包含 USB 2.0×2、USB3.0×2 及串口，支持 ROS 话题 / 节点控制、Python 程序控制、APP 控制、PC 软件控制多种控制方式，编程工具兼容 Python/C/C++/Javascript，存储配备 64G SD 卡；配套资料涵盖开发手册、视频教程、ROS 源码、STM32 源码、系统镜像及配套软件，数量 10 个。 | 个 | 10
187 |  | 机械手臂 | 本产品尺寸为 288177450mm，标准版重量 1.47kg，采用全铝合金机体并经表面喷砂氧化处理；核心配置为 STM32F103RBT6 控制器，摄像头可选 USB 单目相机或光鉴深度相机，电源为 7.4V 6A DC，操作系统搭载 RaspberryOS + Ubuntu 22.04 LTS（Docker），配套 PC 端远程控制软件及 iOS / 安卓 APP；通讯方式包含 USB 2.0×2、USB3.0×2 及串口，支持 ROS 话题 / 节点控制、Python 程序控制、APP 控制、PC 软件控制多种控制方式，编程工具兼容 Python/C/C++/Javascript，存储配备 64G SD 卡；舵机适配 HTS-16L、HTS-25L、HX-06L、LX-15D、LX-225 智能总线舵机；配套资料涵盖开发手册、视频教程、ROS 源码、STM32 源码、系统镜像及配套软件，数量 1 个。 | 个 | 1
188 | 教学楼A二层阅览室一 | 文化地砖 | 文化地砖面层采用 800×800×10 mm 防滑耐磨陶瓷砖，砖缝采用稀水泥浆进行填缝处理；面层下设置 30 mm 厚 1:3 水泥砂浆找平层，找平层下为 50 mm 厚 LC 轻骨料混凝土填充层；基层与填充层之间涂刷素水泥浆一道，内掺建筑胶以增强界面粘结性能；要求完成后表面平整、缝宽均匀、无空鼓开裂的质量要求。数量约139平米。 | 项 | 1
189 |  | 乳胶漆顶棚 （纸面石膏板顶棚） | 定制造型顶棚，配置及参数如下：面层依次满刮2mm厚底基弹性耐水腻子3遍、刷抗碱封闭底漆1道；基层为双层9.5mm厚纸面石膏板；支撑体系采用U型CB60×27系列轻钢龙骨；固定系统以∅10膨胀螺栓埋入原混凝土底板，双向中距≤1200mm，配套∅8吊杆；要求符合按现行规范保障结构稳定与使用性能。数量约40平米。 | 项 | 1
190 |  | 艺术方通 | 定制艺术方通造型，面层采用50×100×1.2mm厚木纹金属方通，安装间距控制为75mm；基层采用U型配套60系列轻钢龙骨进行承托固定；原建筑钢筋混凝土底板埋入∅10膨胀螺栓（双向中距≤1200mm），配套∅6吊杆完成整体承重衔接。要求整体制作安装质量符合现行建筑装饰装修及吊顶工程相关标准规范要求。数量约98平米。 | 项 | 1
191 |  | 顶面文化色块 | 定制顶面文化色块，以基层处理为基础，依次完成局部修补整平、封闭处理及面层涂覆作业；先对基层进行局部耐水腻子修补刮平处理，再刷涂封闭底漆一道，最后喷涂黑色乳胶漆涂料两道，整体完成各工序施工及全流程质量管控。耐水腻子修补后保障基层平整、无裂缝瑕疵，附着力达标；封闭底漆涂刷均匀致密，起到基层封闭防护作用，提升后续涂层附着力；整体制作安装质量符合现行建筑装饰装修及顶面涂装工程相关标准规范要求。数量约138平米。 | 项 | 1
192 |  | 陶瓷护墙线 | 陶瓷护墙线，以原建筑墙面作为基础基层；基层先采用10mm厚DP-HR砂浆打底，压实抹平处理，形成平整坚实的基底；后续涂抹5mm厚DTA砂浆作为粘结层，最后粘贴8mm厚瓷砖踢脚完成施工。DP-HR砂浆强度达标、粘结性能优良，打底后基层平整度偏差≤2mm/m；瓷砖粘贴平整顺直、接缝整齐，整体施工质量及偏差均符合现行国家及行业相关标准与验收规范。数量约38延米 | 项 | 1
193 |  | 艺术白墙色块 | 艺术白墙色块施工，以原建筑墙体作为基层，基层先做6mm厚水泥石灰膏砂浆找平层处理，后续满刮3遍2mm厚底基弹性耐水腻子，腻子层干燥后刷涂抗碱封闭底漆一道，面层喷涂耐擦洗涂料两道。水泥石灰膏砂浆找平层强度达标；采用专用涂刷、喷涂、找平及刮腻施工设备作业，各层施工厚度均匀，整体施工质量及偏差均符合现行国家及行业相关标准与验收规范。数量约128平米。 | 项 | 1
194 |  | 坐垫 | 20mm 厚高密度耐磨皮革坐垫，面层经封釉抗污涂层处理，表面平整光洁无瑕疵，成品规格 600mm×400mm。10个 | 个 | 10
195 |  | 拉珠卷帘 | 定制拉珠卷帘，按设计要求完成面层图案定制成型处理，成品尺寸1500mm×2400mm，整体完成基材处理、面层图案成型、卷帘机构装配及固定。通过设备精准作业保障成品尺寸精度、结构稳定性及整体成型质量，整体制作安装质量符合现行卷帘类装饰制品相关标准规范要求。6套 | 套 | 6
196 |  | 专用配管配件 | 名称为电气配管（专用配管配件），材质为JDG（紧定式镀锌钢导管），规格为25mm，采用明装配置形式，适配各类电气线路敷设场景需求。要求该配管材质具备质地坚韧、耐腐蚀、抗氧化的特性，机械强度高，能有效保护内部电气线路免受外部撞击、磨损等损伤，保障线路运行安全稳定。要求符合电气安装工程规范，整体施工质量及使用性能均符合现行国家电气安装工程及配管配件相关标准与验收规范。数量约95延米 | 项 | 1
197 |  | 专用配线配件 | 名称为管内穿线（专用配线配件），型号为WDZ-BYJ（低烟无卤阻燃铜芯交联聚烯烃绝缘电线），规格为2.5mm²，材质为铜芯，配线部位采用暗敷方式，适配各类建筑电气线路隐蔽敷设场景需求。要求该配线采用铜芯材质，导电性能优良、电阻率低，发热少且传输效率高，机械强度强、耐腐蚀，使用寿命长。要求整体施工质量及使用性能均符合现行国家建筑电气配线工程及专用配线配件相关标准与验收规范。数量约285延米 | 项 | 1
198 |  | 定制护眼灯 | 定制亚克力护眼灯，采用暗装形式安装，适配各类空间照明需求，规格为1200mm×300mm、功率36W，配置银边装饰。暗装安装方式需提前预留安装槽位，安装后与墙面/顶面装饰面平齐，外观整洁规整，不破坏空间整体装修格调。整体安装质量及使用性能均符合现行国家电气安装及行业相关标准与验收规范。数量20个 | 个 | 20
199 |  | 氛围筒灯 | 氛围筒灯，名称为白色LED筒灯，规格为4寸、8W，采用暗装形式进行安装。4寸规格尺寸适配常规吊顶预留孔位，安装后与吊顶面平齐。暗装安装方式需提前预留安装槽位及线路，安装后灯具不外露，能保持吊顶整体平整性，提升空间整体装饰质感。整体安装质量及使用性能均符合现行国家电气安装及行业相关标准与验收规范。20个 | 个 | 20
200 |  | 照明开关 | 双联单控开关，面板采用阻燃 PC 材质，触点为银合金材质，要求符合国家标准电气安全要求。2个 | 个 | 2
201 | 教学楼A二层阅览室二 | 文化地砖 | 文化地砖面层采用 800×800×10 mm 防滑耐磨陶瓷砖，砖缝采用稀水泥浆进行填缝处理；面层下设置 30 mm 厚 1:3 水泥砂浆找平层，找平层下为 50 mm 厚 LC 轻骨料混凝土填充层；基层与填充层之间涂刷素水泥浆一道，内掺建筑胶以增强界面粘结性能；要求完成后表面平整、缝宽均匀、无空鼓开裂的质量要求。数量约137平米。 | 项 | 1
202 |  | 乳胶漆顶棚 （纸面石膏板顶棚） | 定制造型顶棚，配置及参数如下：面层依次满刮2mm厚底基弹性耐水腻子3遍、刷抗碱封闭底漆1道；基层为双层9.5mm厚纸面石膏板；支撑体系采用U型CB60×27系列轻钢龙骨；固定系统以∅10膨胀螺栓埋入原混凝土底板，双向中距≤1200mm，配套∅8吊杆；要求符合按现行规范保障结构稳定与使用性能。数量约38平米。 | 项 | 1
203 |  | 艺术方通 | 定制艺术方通造型，面层采用50×100×1.2mm厚木纹金属方通，安装间距控制为75mm；基层采用U型配套60系列轻钢龙骨进行承托固定；原建筑钢筋混凝土底板埋入∅10膨胀螺栓（双向中距≤1200mm），配套∅6吊杆完成整体承重衔接。要求整体制作安装质量符合现行建筑装饰装修及吊顶工程相关标准规范要求。数量约98平米。 | 项 | 1
204 |  | 顶面文化色块 | 定制顶面文化色块，以基层处理为基础，依次完成局部修补整平、封闭处理及面层涂覆作业；先对基层进行局部耐水腻子修补刮平处理，再刷涂封闭底漆一道，最后喷涂黑色乳胶漆涂料两道，整体完成各工序施工及全流程质量管控。耐水腻子修补后保障基层平整、无裂缝瑕疵，附着力达标；封闭底漆涂刷均匀致密，起到基层封闭防护作用，提升后续涂层附着力；整体制作安装质量符合现行建筑装饰装修及顶面涂装工程相关标准规范要求。数量约136平米。 | 项 | 1
205 |  | 陶瓷护墙线 | 陶瓷护墙线，以原建筑墙面作为基础基层；基层先采用10mm厚DP-HR砂浆打底，压实抹平处理，形成平整坚实的基底；后续涂抹5mm厚DTA砂浆作为粘结层，最后粘贴8mm厚瓷砖踢脚完成施工。DP-HR砂浆强度达标、粘结性能优良，打底后基层平整度偏差≤2mm/m；瓷砖粘贴平整顺直、接缝整齐，整体施工质量及偏差均符合现行国家及行业相关标准与验收规范。数量约37延米 | 项 | 1
206 |  | 艺术白墙色块 | 艺术白墙色块施工，以原建筑墙体作为基层，基层先做6mm厚水泥石灰膏砂浆找平层处理，后续满刮3遍2mm厚底基弹性耐水腻子，腻子层干燥后刷涂抗碱封闭底漆一道，面层喷涂耐擦洗涂料两道。水泥石灰膏砂浆找平层强度达标；采用专用涂刷、喷涂、找平及刮腻施工设备作业，各层施工厚度均匀，整体施工质量及偏差均符合现行国家及行业相关标准与验收规范。数量约123平米。 | 项 | 1
207 |  | 坐垫 | 20mm 厚高密度耐磨皮革坐垫，面层经封釉抗污涂层处理，表面平整光洁无瑕疵，成品规格 600mm×400mm。10个 | 个 | 10
208 |  | 拉珠卷帘 | 定制拉珠卷帘，按设计要求完成面层图案定制成型处理，成品尺寸1500mm×2400mm，整体完成基材处理、面层图案成型、卷帘机构装配及固定。通过设备精准作业保障成品尺寸精度、结构稳定性及整体成型质量，整体制作安装质量符合现行卷帘类装饰制品相关标准规范要求。6套 | 套 | 6
209 |  | 专用配管配件 | 名称为电气配管（专用配管配件），材质为JDG（紧定式镀锌钢导管），规格为25mm，采用明装配置形式，适配各类电气线路敷设场景需求。要求该配管材质具备质地坚韧、耐腐蚀、抗氧化的特性，机械强度高，能有效保护内部电气线路免受外部撞击、磨损等损伤，保障线路运行安全稳定。要求符合电气安装工程规范，整体施工质量及使用性能均符合现行国家电气安装工程及配管配件相关标准与验收规范。数量约95延米 | 项 | 1
210 |  | 专用配线配件 | 名称为管内穿线（专用配线配件），型号为WDZ-BYJ（低烟无卤阻燃铜芯交联聚烯烃绝缘电线），规格为2.5mm²，材质为铜芯，配线部位采用暗敷方式，适配各类建筑电气线路隐蔽敷设场景需求。要求该配线采用铜芯材质，导电性能优良、电阻率低，发热少且传输效率高，机械强度强、耐腐蚀，使用寿命长。要求整体施工质量及使用性能均符合现行国家建筑电气配线工程及专用配线配件相关标准与验收规范。数量约285延米 | 项 | 1
211 |  | 定制护眼灯 | 定制亚克力护眼灯，采用暗装形式安装，适配各类空间照明需求，规格为1200mm×300mm、功率36W，配置银边装饰。暗装安装方式需提前预留安装槽位，安装后与墙面/顶面装饰面平齐，外观整洁规整，不破坏空间整体装修格调。整体安装质量及使用性能均符合现行国家电气安装及行业相关标准与验收规范。数量20个 | 个 | 20
212 |  | 氛围筒灯 | 氛围筒灯，名称为白色LED筒灯，规格为4寸、8W，采用暗装形式进行安装。4寸规格尺寸适配常规吊顶预留孔位，安装后与吊顶面平齐。暗装安装方式需提前预留安装槽位及线路，安装后灯具不外露，能保持吊顶整体平整性，提升空间整体装饰质感。整体安装质量及使用性能均符合现行国家电气安装及行业相关标准与验收规范。20个 | 个 | 20
213 |  | 照明开关 | 双联单控开关，面板采用阻燃 PC 材质，触点为银合金材质，要求符合国家标准电气安全要求。2个 | 个 | 2
214 |  | 书写白板 | 书写白板，基层采用50mm×50mm木龙骨，双向间距≤400mm，木龙骨表面刷涂防火涂料及防腐油各两遍；龙骨之上固定18mm厚细木工板，细木工板刷涂防火涂料两遍；面层为8mm厚钢化背漆玻璃，基层附加1.5mm镀锌铁皮（用于磁力扣吸附）。要求钢化背漆玻璃强度达标、表面平整，适配书写及磁力吸附功能；要求镀锌铁皮吸附性能稳定，与基层贴合牢固。要求整体施工及安装偏差均符合现行国家及行业相关标准与验收规范。数量约9平米。 | 项 | 1
215 |  | 金属防护板 | 金属防护板，以墙面装饰面作为基层；基层之上固定9mm厚木夹板，木夹板表面粘贴1.2mm厚拉丝不锈钢板作为防护面层。1.2mm厚拉丝不锈钢板具备耐腐蚀、抗刮擦、强度高的特性，表面拉丝质感均匀，适配防护及装饰需求；9mm厚木夹板经防腐防潮处理，平整度好、承载稳定，能为不锈钢板提供坚实基底。要求粘贴牢固无空鼓，整体施工及安装偏差均符合现行国家及行业相关标准与验收规范。数量约3延米 | 项 | 1
216 |  | 坐垫 | 20mm 厚高密度耐磨皮革坐垫，面层经封釉抗污涂层处理，表面平整光洁无瑕疵，成品规格 600mm×400mm。6个 | 个 | 6
217 |  | 拉珠卷帘 | 定制拉珠卷帘，按设计要求完成面层图案定制成型处理，成品尺寸1500mm×2400mm，整体完成基材处理、面层图案成型、卷帘机构装配及固定。通过设备精准作业保障成品尺寸精度、结构稳定性及整体成型质量，整体制作安装质量符合现行卷帘类装饰制品相关标准规范要求。3套 | 套 | 3
218 |  | 拉珠卷帘 | 定制拉珠卷帘，按设计要求完成面层图案定制成型处理，成品尺寸1200mm×2400mm，整体完成基材处理、面层图案成型、卷帘机构装配及固定。通过设备精准作业保障成品尺寸精度、结构稳定性及整体成型质量，整体制作安装质量符合现行卷帘类装饰制品相关标准规范要求。4套 | 套 | 4
219 |  | 专用配管配件 | 名称为电气配管（专用配管配件），材质为JDG（紧定式镀锌钢导管），规格为25mm，采用明装配置形式，适配各类电气线路敷设场景需求。要求该配管材质具备质地坚韧、耐腐蚀、抗氧化的特性，机械强度高，能有效保护内部电气线路免受外部撞击、磨损等损伤，保障线路运行安全稳定。要求符合电气安装工程规范，整体施工质量及使用性能均符合现行国家电气安装工程及配管配件相关标准与验收规范。数量约10延米 | 项 | 1
220 |  | 专用配线配件 | 名称为管内穿线（专用配线配件），型号为WDZ-BYJ（低烟无卤阻燃铜芯交联聚烯烃绝缘电线），规格为2.5mm²，材质为铜芯，配线部位采用暗敷方式，适配各类建筑电气线路隐蔽敷设场景需求。要求该配线采用铜芯材质，导电性能优良、电阻率低，发热少且传输效率高，机械强度强、耐腐蚀，使用寿命长。要求整体施工质量及使用性能均符合现行国家建筑电气配线工程及专用配线配件相关标准与验收规范。数量约30延米 | 项 | 1
221 |  | 氛围灯带 | 氛围灯带采用LED暗藏灯带，安装类型为暗装，规格为30颗灯珠/米、8W/米；要求接线牢固性符合电气安装规范，整体安装及使用性能均符合现行国家及行业相关标准与验收规范。数量约3延米 | 项 | 1
222 |  | 坐垫 | 20mm 厚高密度耐磨皮革坐垫，面层经封釉抗污涂层处理，表面平整光洁无瑕疵，成品规格 600mm×400mm。6个 | 个 | 6
223 |  | 拉珠卷帘 | 定制拉珠卷帘，按设计要求完成面层图案定制成型处理，成品尺寸1500mm×2400mm，整体完成基材处理、面层图案成型、卷帘机构装配及固定。通过设备精准作业保障成品尺寸精度、结构稳定性及整体成型质量，整体制作安装质量符合现行卷帘类装饰制品相关标准规范要求。1套 | 套 | 1
224 |  | 拉珠卷帘 | 定制拉珠卷帘，按设计要求完成面层图案定制成型处理，成品尺寸1200mm×2400mm，整体完成基材处理、面层图案成型、卷帘机构装配及固定。通过设备精准作业保障成品尺寸精度、结构稳定性及整体成型质量，整体制作安装质量符合现行卷帘类装饰制品相关标准规范要求。3套 | 套 | 3
225 | 教学楼A二层AI自习室 | 木艺造型墙 | 根据学校办学理念和环境文化总主题，确定此处环境建设分主题，再结合校园空间结构、功能分区与环境特色，进行系统性整体规划，构思出与办学理念、教育特色高度契合的设计形式、从而打造有机统一的空间布局，实现文化氛围与育人功能的深度融合。定制木艺造型墙，自上而下依次完成基层防护、龙骨安装、基层板装配及面层装饰作业；先涂刷1.5mm厚聚合物水泥基防水涂料一道，做好基层防水防护；核心基层采用50×50mm木龙骨，按双向间距≤400mm铺设，木龙骨刷涂防火涂料及防腐油各两遍；龙骨外侧安装18mm厚细木工板作为基层板，基层板同步装配木挂条并刷涂防火涂料两遍；最外层采用18mm厚木饰面挂板进行装饰固定，整体完成各工序施工、装配调试及全流程质量管控作业。通过设备精准作业保障各构件尺寸精度、结构稳定性及整体成型效果，整体制作安装质量符合现行建筑装饰装修及墙面造型工程相关标准规范要求。数量约43平米。 | 项 | 1
226 |  | 金属孔板造型 | 金属孔板造型，面层采用定制2mm厚穿孔铝板，按设计艺术图案进行冲孔加工，兼具艺术装饰性与结构稳定性。基层支撑体系采用50mm×50mm×3mm镀锌钢管龙骨，龙骨间距≤500mm，通过镀锌角码进行固定安装。镀锌钢管龙骨及角码均经镀锌防腐处理。整体施工及安装偏差均符合现行国家及行业相关标准与验收规范。数量约2平米。 | 项 | 1
227 |  | 金属防护板 | 金属防护板，以墙面装饰面作为基层；基层之上固定9mm厚木夹板，木夹板表面粘贴1.2mm厚拉丝不锈钢板作为防护面层。1.2mm厚拉丝不锈钢板具备耐腐蚀、抗刮擦、强度高的特性，表面拉丝质感均匀，适配防护及装饰需求；9mm厚木夹板经防腐防潮处理，平整度好、承载稳定，能为不锈钢板提供坚实基底。要求粘贴牢固无空鼓，整体施工及安装偏差均符合现行国家及行业相关标准与验收规范。数量约15延米 | 项 | 1
228 |  | 艺术造型墙面 | 艺术造型墙面参数及处理要求：面层采用12mm厚纸面石膏板；基层为18mm厚细木工板基层板（配套木挂条安装，刷防火涂料2道）；支撑体系采用50×50mm木龙骨（双向中距≤400mm，刷防火涂料及防腐油各2道）；全程按现行规范管控，保障结构稳定、防火防腐及使用性能达标。数量约9平米。 | 项 | 1
229 |  | 艺术白墙色块 | 艺术白墙色块施工，以原建筑墙体作为基层，基层先做6mm厚水泥石灰膏砂浆找平层处理，后续满刮3遍2mm厚底基弹性耐水腻子，腻子层干燥后刷涂抗碱封闭底漆一道，面层喷涂耐擦洗涂料两道。水泥石灰膏砂浆找平层强度达标；采用专用涂刷、喷涂、找平及刮腻施工设备作业，各层施工厚度均匀，整体施工质量及偏差均符合现行国家及行业相关标准与验收规范。数量约19平米。 | 项 | 1
230 |  | 金属防护板 | 金属防护板，以墙面装饰面作为基层；基层之上固定9mm厚木夹板，木夹板表面粘贴1.2mm厚拉丝不锈钢板作为防护面层。1.2mm厚拉丝不锈钢板具备耐腐蚀、抗刮擦、强度高的特性，表面拉丝质感均匀，适配防护及装饰需求；9mm厚木夹板经防腐防潮处理，平整度好、承载稳定，能为不锈钢板提供坚实基底。要求粘贴牢固无空鼓，整体施工及安装偏差均符合现行国家及行业相关标准与验收规范。数量约6延米 | 项 | 1
231 |  | 艺术车贴 | 定制3M艺术车贴，采用优质3M专用车贴基材制作，适配各类车辆装饰需求；3M车贴基材具备耐候性强、抗紫外线，表面经防刮涂层、色彩定型及精准裁切处理，表面平整度优良，无气泡、划痕及明显瑕疵；配套完成车贴安装，安装采用专用贴合工具及定位辅助体系，保障贴合平整、无褶皱气泡，与载体表面贴合紧密，整体制作安装质量及耐用性能符合现行车辆装饰及车贴制品相关标准规范要求。数量约4平米。 | 项 | 1
232 |  | 拉珠卷帘 | 定制拉珠卷帘，按设计要求完成面层图案定制成型处理，成品尺寸1500mm×2400mm，整体完成基材处理、面层图案成型、卷帘机构装配及固定。通过设备精准作业保障成品尺寸精度、结构稳定性及整体成型质量，整体制作安装质量符合现行卷帘类装饰制品相关标准规范要求。6套 | 套 | 6
233 |  | 专用配管配件 | 名称为电气配管（专用配管配件），材质为JDG（紧定式镀锌钢导管），规格为25mm，采用明装配置形式，适配各类电气线路敷设场景需求。要求该配管材质具备质地坚韧、耐腐蚀、抗氧化的特性，机械强度高，能有效保护内部电气线路免受外部撞击、磨损等损伤，保障线路运行安全稳定。要求符合电气安装工程规范，整体施工质量及使用性能均符合现行国家电气安装工程及配管配件相关标准与验收规范。数量约9延米 | 项 | 1
234 |  | 专用配线配件 | 名称为管内穿线（专用配线配件），型号为WDZ-BYJ（低烟无卤阻燃铜芯交联聚烯烃绝缘电线），规格为2.5mm²，材质为铜芯，配线部位采用暗敷方式，适配各类建筑电气线路隐蔽敷设场景需求。要求该配线采用铜芯材质，导电性能优良、电阻率低，发热少且传输效率高，机械强度强、耐腐蚀，使用寿命长。要求整体施工质量及使用性能均符合现行国家建筑电气配线工程及专用配线配件相关标准与验收规范。数量约28延米 | 项 | 1
235 |  | 氛围筒灯 | 氛围筒灯，名称为白色LED筒灯，规格为4寸、8W，采用暗装形式进行安装。4寸规格尺寸适配常规吊顶预留孔位，安装后与吊顶面平齐。暗装安装方式需提前预留安装槽位及线路，安装后灯具不外露，能保持吊顶整体平整性，提升空间整体装饰质感。整体安装质量及使用性能均符合现行国家电气安装及行业相关标准与验收规范。5个 | 个 | 5
236 |  | 照明开关 | 双联单控开关，面板采用阻燃 PC 材质，触点为银合金材质，要求符合国家标准电气安全要求。1个 | 个 | 1
237 | 教学楼A二层荣誉自习室 | 顶部布局优化 | 原有石膏板吊顶调整作业采用手持式电动拆改工具按标准化流程施工，调整产生的建筑垃圾经人工装袋后，通过转运送至指定堆放点，再交由合规外运车辆转运至具备消纳资质的场地处置，要求作业全过程符合环保及安全施工规范要求。数量约102平米。 | 项 | 1
238 |  | 乳胶漆顶棚 （纸面石膏板顶棚） | 定制造型顶棚，配置及参数如下：面层依次满刮2mm厚底基弹性耐水腻子3遍、刷抗碱封闭底漆1道；基层为双层9.5mm厚纸面石膏板；支撑体系采用U型CB60×27系列轻钢龙骨；固定系统以∅10膨胀螺栓埋入原混凝土底板，双向中距≤1200mm，配套∅8吊杆；要求符合按现行规范保障结构稳定与使用性能。数量约32平米。 | 项 | 1
239 |  | 艺术方通 | 定制艺术方通造型，面层采用50×100×1.2mm厚木纹金属方通，安装间距控制为75mm；基层采用U型配套60系列轻钢龙骨进行承托固定；原建筑钢筋混凝土底板埋入∅10膨胀螺栓（双向中距≤1200mm），配套∅6吊杆完成整体承重衔接。要求整体制作安装质量符合现行建筑装饰装修及吊顶工程相关标准规范要求。数量约68平米。 | 项 | 1
240 |  | 顶面文化色块 | 定制顶面文化色块，以基层处理为基础，依次完成局部修补整平、封闭处理及面层涂覆作业；先对基层进行局部耐水腻子修补刮平处理，再刷涂封闭底漆一道，最后喷涂黑色乳胶漆涂料两道，整体完成各工序施工及全流程质量管控。耐水腻子修补后保障基层平整、无裂缝瑕疵，附着力达标；封闭底漆涂刷均匀致密，起到基层封闭防护作用，提升后续涂层附着力；整体制作安装质量符合现行建筑装饰装修及顶面涂装工程相关标准规范要求。数量约102平米。 | 项 | 1
241 |  | 艺术造型墙面 | 艺术造型墙面参数及处理要求：面层采用12mm厚纸面石膏板；基层为18mm厚细木工板基层板（配套木挂条安装，刷防火涂料2道）；支撑体系采用50×50mm木龙骨（双向中距≤400mm，刷防火涂料及防腐油各2道）；全程按现行规范管控，保障结构稳定、防火防腐及使用性能达标。数量约6平米。 | 项 | 1
242 |  | 艺术白墙色块 | 艺术白墙色块施工，以原建筑墙体作为基层，基层先做6mm厚水泥石灰膏砂浆找平层处理，后续满刮3遍2mm厚底基弹性耐水腻子，腻子层干燥后刷涂抗碱封闭底漆一道，面层喷涂耐擦洗涂料两道。水泥石灰膏砂浆找平层强度达标；采用专用涂刷、喷涂、找平及刮腻施工设备作业，各层施工厚度均匀，整体施工质量及偏差均符合现行国家及行业相关标准与验收规范。数量约6平米。 | 项 | 1
243 |  | 金属防护板 | 金属防护板，以墙面装饰面作为基层；基层之上固定9mm厚木夹板，木夹板表面粘贴1.2mm厚拉丝不锈钢板作为防护面层。1.2mm厚拉丝不锈钢板具备耐腐蚀、抗刮擦、强度高的特性，表面拉丝质感均匀，适配防护及装饰需求；9mm厚木夹板经防腐防潮处理，平整度好、承载稳定，能为不锈钢板提供坚实基底。要求粘贴牢固无空鼓，整体施工及安装偏差均符合现行国家及行业相关标准与验收规范。数量约2延米 | 项 | 1
244 |  | 纤维扎板作品展示 | 纤维扎板作品展示基层以原建筑墙体为依托，依次进行界面处理、防水处理及面层装配作业；先涂刷108胶素水泥浆一道（内掺水重3%-5%的108胶），再涂刷1.5mm厚聚合物水泥基防水涂料一道，最后采用9mm厚聚酯纤维吸声板与墙体进行贴合作业，整体完成各工序施工及全流程质量管控。聚酯纤维吸声板面层经清洁预处理，保障贴合后表面平整、无破损瑕疵，具备优良的吸声及装饰性能；通过设备精准作业保障各层施工质量、尺寸精度及整体连接牢固性，整体制作安装质量符合现行建筑装饰装修及声学装饰相关标准规范要求。数量约2平米。 | 项 | 1
245 |  | 木艺造型墙 | 定制木艺造型墙，自上而下依次完成基层防护、龙骨安装、基层板装配及面层装饰作业；先涂刷1.5mm厚聚合物水泥基防水涂料一道，做好基层防水防护；核心基层采用50×50mm木龙骨，按双向间距≤400mm铺设，木龙骨刷涂防火涂料及防腐油各两遍；龙骨外侧安装18mm厚细木工板作为基层板，基层板同步装配木挂条并刷涂防火涂料两遍；最外层采用18mm厚木饰面挂板进行装饰固定，整体完成各工序施工、装配调试及全流程质量管控作业。通过设备精准作业保障各构件尺寸精度、结构稳定性及整体成型效果，整体制作安装质量符合现行建筑装饰装修及墙面造型工程相关标准规范要求。数量约5平米。 | 项 | 1
246 |  | PVC雕刻造型 | PVC雕刻造型，以墙体饰面作为基层；主体采用15mm厚PVC板，按设计要求整板雕刻、打磨成型，成型后施加UV/喷漆画面装饰，面层附着0.2mm厚钢化水晶膜。要求钢化水晶膜透明度高、耐磨耐刮，与基层贴合牢固。要求整体加工及安装偏差均符合现行国家及行业相关标准与验收规范。数量约1平米。 | 项 | 1
247 |  | 亚克力插兜 | 3mm+3mm 双层复合高透亚克力插兜，成品规格400mm×300mm，面层经高光抛光及防刮花处理，插兜腔体尺寸精准，支持定制高清画面便捷更换，插拔顺畅且定位稳固；按标准化流程成型。11个 | 个 | 11
248 |  | 亚克力插兜 | 3mm+3mm 双层复合高透亚克力插兜，成品规格 315mm×220mm，面层经高光抛光及防刮花处理，插兜腔体尺寸精准，支持定制高清画面便捷更换，插拔顺畅且定位稳固；按标准化流程成型。12个 | 个 | 12
249 |  | 亚克力字 | 5mm+3mm 双层复合高透亚克力字，成品规格120mm×120mm，要求透光率均匀、边角规整无毛刺，具备优良耐候性与抗黄变性。数量约34个 | 个 | 34
250 |  | 亚克力字 | 5mm+3mm 双层复合高透亚克力字，成品规格180mm×180mm，要求透光率均匀、边角规整无毛刺，具备优良耐候性与抗黄变性。数量约5个 | 个 | 5
251 |  | 坐垫 | 20mm 厚高密度耐磨皮革坐垫，面层经封釉抗污涂层处理，表面平整光洁无瑕疵，成品规格 600mm×400mm。8个 | 个 | 8
252 |  | 拉珠卷帘 | 定制拉珠卷帘，按设计要求完成面层图案定制成型处理，成品尺寸1500mm×2400mm，整体完成基材处理、面层图案成型、卷帘机构装配及固定。通过设备精准作业保障成品尺寸精度、结构稳定性及整体成型质量，整体制作安装质量符合现行卷帘类装饰制品相关标准规范要求。5套 | 套 | 5
253 |  | 拉珠卷帘 | 定制拉珠卷帘，按设计要求完成面层图案定制成型处理，成品尺寸1200mm×2400mm，整体完成基材处理、面层图案成型、卷帘机构装配及固定。通过设备精准作业保障成品尺寸精度、结构稳定性及整体成型质量，整体制作安装质量符合现行卷帘类装饰制品相关标准规范要求。1套 | 套 | 1
254 |  | 专用配管配件 | 名称为电气配管（专用配管配件），材质为JDG（紧定式镀锌钢导管），规格为25mm，采用明装配置形式，适配各类电气线路敷设场景需求。要求该配管材质具备质地坚韧、耐腐蚀、抗氧化的特性，机械强度高，能有效保护内部电气线路免受外部撞击、磨损等损伤，保障线路运行安全稳定。要求符合电气安装工程规范，整体施工质量及使用性能均符合现行国家电气安装工程及配管配件相关标准与验收规范。数量约87延米 | 项 | 1
255 |  | 专用配线配件 | 名称为管内穿线（专用配线配件），型号为WDZ-BYJ（低烟无卤阻燃铜芯交联聚烯烃绝缘电线），规格为2.5mm²，材质为铜芯，配线部位采用暗敷方式，适配各类建筑电气线路隐蔽敷设场景需求。要求该配线采用铜芯材质，导电性能优良、电阻率低，发热少且传输效率高，机械强度强、耐腐蚀，使用寿命长。要求整体施工质量及使用性能均符合现行国家建筑电气配线工程及专用配线配件相关标准与验收规范。数量约。262延米 | 项 | 1
256 |  | 亚克力长条灯 | 亚克力长条灯，采用暗装形式安装，适配各类空间局部照明与装饰需求，规格为1200mm×100mm×50mm（长×宽×高），功率24W。采用专用加工、安装工具及配套配件作业，灯具加工尺寸精度高，结构规整，安装定位精准，固定牢固可靠，接线规范安全，整体安装质量及使用性能均符合现行国家电气安装及行业相关标准与验收规范。10个 | 个 | 10
257 |  | 亚克力长条灯 | 亚克力长条灯，采用暗装形式安装，适配各类空间局部照明与装饰需求，规格为1200mm×100mm×50mm（长×宽×高），功率24W。采用专用加工、安装工具及配套配件作业，灯具加工尺寸精度高，结构规整，安装定位精准，固定牢固可靠，接线规范安全，整体安装质量及使用性能均符合现行国家电气安装及行业相关标准与验收规范。8个 | 个 | 8
258 |  | 锁链吊灯 | 名称为锁链吊灯，采用吊装形式安装，适配各类空间艺术装饰与照明需求，规格为直径250mm。该灯具以锁链为装饰元素，造型独特有设计感，兼具工业风与艺术氛围，能成为空间视觉亮点；吊装安装方式通过专用承重吊件与顶部建筑结构牢固连接，吊装高度可按需灵活调节，确保灯具悬挂稳定、受力均衡。采用专用加工、安装工具及配套配件作业，灯具加工尺寸精度≤±0.5mm，锁链结构规整、连接牢固，安装定位精准，接线规范安全，整体安装质量及使用性能均符合现行国家电气安装及行业相关标准与验收规范。10个 | 个 | 10
259 |  | 照明开关 | 双联单控开关，面板采用阻燃 PC 材质，触点为银合金材质，要求符合国家标准电气安全要求。1个 | 个 | 1
260 | 教学楼A二层荣誉自习室二 | 顶部布局优化 | 原有石膏板吊顶调整作业采用手持式电动拆改工具按标准化流程施工，调整产生的建筑垃圾经人工装袋后，通过转运送至指定堆放点，再交由合规外运车辆转运至具备消纳资质的场地处置，要求作业全过程符合环保及安全施工规范要求。数量约102平米。 | 项 | 1
261 |  | 乳胶漆顶棚 （纸面石膏板顶棚） | 定制造型顶棚，配置及参数如下：面层依次满刮2mm厚底基弹性耐水腻子3遍、刷抗碱封闭底漆1道；基层为双层9.5mm厚纸面石膏板；支撑体系采用U型CB60×27系列轻钢龙骨；固定系统以∅10膨胀螺栓埋入原混凝土底板，双向中距≤1200mm，配套∅8吊杆；要求符合按现行规范保障结构稳定与使用性能。数量约32平米。 | 项 | 1
262 |  | 艺术方通 | 定制艺术方通造型，面层采用50×100×1.2mm厚木纹金属方通，安装间距控制为75mm；基层采用U型配套60系列轻钢龙骨进行承托固定；原建筑钢筋混凝土底板埋入∅10膨胀螺栓（双向中距≤1200mm），配套∅6吊杆完成整体承重衔接。要求整体制作安装质量符合现行建筑装饰装修及吊顶工程相关标准规范要求。数量约68平米。 | 项 | 1
263 |  | 顶面文化色块 | 定制顶面文化色块，以基层处理为基础，依次完成局部修补整平、封闭处理及面层涂覆作业；先对基层进行局部耐水腻子修补刮平处理，再刷涂封闭底漆一道，最后喷涂黑色乳胶漆涂料两道，整体完成各工序施工及全流程质量管控。耐水腻子修补后保障基层平整、无裂缝瑕疵，附着力达标；封闭底漆涂刷均匀致密，起到基层封闭防护作用，提升后续涂层附着力；整体制作安装质量符合现行建筑装饰装修及顶面涂装工程相关标准规范要求。数量约102平米。 | 项 | 1
264 |  | 艺术造型墙面 | 艺术造型墙面参数及处理要求：面层采用12mm厚纸面石膏板；基层为18mm厚细木工板基层板（配套木挂条安装，刷防火涂料2道）；支撑体系采用50×50mm木龙骨（双向中距≤400mm，刷防火涂料及防腐油各2道）；全程按现行规范管控，保障结构稳定、防火防腐及使用性能达标。数量约6平米。 | 项 | 1
265 |  | 艺术白墙色块 | 艺术白墙色块施工，以原建筑墙体作为基层，基层先做6mm厚水泥石灰膏砂浆找平层处理，后续满刮3遍2mm厚底基弹性耐水腻子，腻子层干燥后刷涂抗碱封闭底漆一道，面层喷涂耐擦洗涂料两道。水泥石灰膏砂浆找平层强度达标；采用专用涂刷、喷涂、找平及刮腻施工设备作业，各层施工厚度均匀，整体施工质量及偏差均符合现行国家及行业相关标准与验收规范。数量约6平米。 | 项 | 1
266 |  | 金属防护板 | 金属防护板，以墙面装饰面作为基层；基层之上固定9mm厚木夹板，木夹板表面粘贴1.2mm厚拉丝不锈钢板作为防护面层。1.2mm厚拉丝不锈钢板具备耐腐蚀、抗刮擦、强度高的特性，表面拉丝质感均匀，适配防护及装饰需求；9mm厚木夹板经防腐防潮处理，平整度好、承载稳定，能为不锈钢板提供坚实基底。要求粘贴牢固无空鼓，整体施工及安装偏差均符合现行国家及行业相关标准与验收规范。数量约2延米 | 项 | 1
267 |  | 纤维扎板作品展示 | 纤维扎板作品展示基层以原建筑墙体为依托，依次进行界面处理、防水处理及面层装配作业；先涂刷108胶素水泥浆一道（内掺水重3%-5%的108胶），再涂刷1.5mm厚聚合物水泥基防水涂料一道，最后采用9mm厚聚酯纤维吸声板与墙体进行贴合作业，整体完成各工序施工及全流程质量管控。聚酯纤维吸声板面层经清洁预处理，保障贴合后表面平整、无破损瑕疵，具备优良的吸声及装饰性能；通过设备精准作业保障各层施工质量、尺寸精度及整体连接牢固性，整体制作安装质量符合现行建筑装饰装修及声学装饰相关标准规范要求。数量约2平米。 | 项 | 1
268 |  | 木艺造型墙 | 定制木艺造型墙，自上而下依次完成基层防护、龙骨安装、基层板装配及面层装饰作业；先涂刷1.5mm厚聚合物水泥基防水涂料一道，做好基层防水防护；核心基层采用50×50mm木龙骨，按双向间距≤400mm铺设，木龙骨刷涂防火涂料及防腐油各两遍；龙骨外侧安装18mm厚细木工板作为基层板，基层板同步装配木挂条并刷涂防火涂料两遍；最外层采用18mm厚木饰面挂板进行装饰固定，整体完成各工序施工、装配调试及全流程质量管控作业。通过设备精准作业保障各构件尺寸精度、结构稳定性及整体成型效果，整体制作安装质量符合现行建筑装饰装修及墙面造型工程相关标准规范要求。数量约5平米。 | 项 | 1
269 |  | PVC雕刻造型 | PVC雕刻造型，以墙体饰面作为基层；主体采用15mm厚PVC板，按设计要求整板雕刻、打磨成型，成型后施加UV/喷漆画面装饰，面层附着0.2mm厚钢化水晶膜。要求钢化水晶膜透明度高、耐磨耐刮，与基层贴合牢固。要求整体加工及安装偏差均符合现行国家及行业相关标准与验收规范。数量约1平米。 | 项 | 1
270 |  | 亚克力插兜 | 3mm+3mm 双层复合高透亚克力插兜，成品规格 400mm×300mm，面层经高光抛光及防刮花处理，插兜腔体尺寸精准，支持定制高清画面便捷更换，插拔顺畅且定位稳固；按标准化流程成型。11个 | 个 | 11
271 |  | 亚克力插兜 | 3mm+3mm 双层复合高透亚克力插兜，成品规格 315mm×220mm，面层经高光抛光及防刮花处理，插兜腔体尺寸精准，支持定制高清画面便捷更换，插拔顺畅且定位稳固；按标准化流程成型。12个 | 个 | 12
272 |  | 亚克力字 | 5mm+3mm 双层复合高透亚克力字，成品规格120mm×120mm，要求透光率均匀、边角规整无毛刺，具备优良耐候性与抗黄变性。数量约34个 | 个 | 34
273 |  | 亚克力字 | 5mm+3mm 双层复合高透亚克力字，成品规格180mm×180mm，要求透光率均匀、边角规整无毛刺，具备优良耐候性与抗黄变性。数量约5个 | 个 | 5
274 |  | 坐垫 | 20mm 厚高密度耐磨皮革坐垫，面层经封釉抗污涂层处理，表面平整光洁无瑕疵，成品规格 600mm×400mm。8个 | 个 | 8
275 |  | 拉珠卷帘 | 定制拉珠卷帘，按设计要求完成面层图案定制成型处理，成品尺寸1500mm×2400mm，整体完成基材处理、面层图案成型、卷帘机构装配及固定。通过设备精准作业保障成品尺寸精度、结构稳定性及整体成型质量，整体制作安装质量符合现行卷帘类装饰制品相关标准规范要求。2套 | 套 | 2
276 |  | 拉珠卷帘 | 定制拉珠卷帘，按设计要求完成面层图案定制成型处理，成品尺寸1200mm×2400mm整体完成基材处理、面层图案成型、卷帘机构装配及固定。通过设备精准作业保障成品尺寸精度、结构稳定性及整体成型质量，整体制作安装质量符合现行卷帘类装饰制品相关标准规范要求。4套 | 套 | 4
277 |  | 专用配管配件 | 名称为电气配管（专用配管配件），材质为JDG（紧定式镀锌钢导管），规格为25mm，采用明装配置形式，适配各类电气线路敷设场景需求。要求该配管材质具备质地坚韧、耐腐蚀、抗氧化的特性，机械强度高，能有效保护内部电气线路免受外部撞击、磨损等损伤，保障线路运行安全稳定。要求符合电气安装工程规范，整体施工质量及使用性能均符合现行国家电气安装工程及配管配件相关标准与验收规范。数量约87延米 | 项 | 1
278 |  | 专用配线配件 | 名称为管内穿线（专用配线配件），型号为WDZ-BYJ（低烟无卤阻燃铜芯交联聚烯烃绝缘电线），规格为2.5mm²，材质为铜芯，配线部位采用暗敷方式，适配各类建筑电气线路隐蔽敷设场景需求。要求该配线采用铜芯材质，导电性能优良、电阻率低，发热少且传输效率高，机械强度强、耐腐蚀，使用寿命长。要求整体施工质量及使用性能均符合现行国家建筑电气配线工程及专用配线配件相关标准与验收规范。数量约262延米 | 项 | 1
279 |  | 亚克力长条灯 | 亚克力长条灯，采用暗装形式安装，适配各类空间局部照明与装饰需求，规格为1200mm×100mm×50mm（长×宽×高），功率24W。采用专用加工、安装工具及配套配件作业，灯具加工尺寸精度高，结构规整，安装定位精准，固定牢固可靠，接线规范安全，整体安装质量及使用性能均符合现行国家电气安装及行业相关标准与验收规范。10个 | 个 | 10
280 |  | 亚克力长条灯 | 亚克力长条灯，采用暗装形式安装，适配各类空间局部照明与装饰需求，规格为1200mm×100mm×50mm（长×宽×高），功率24W。采用专用加工、安装工具及配套配件作业，灯具加工尺寸精度高，结构规整，安装定位精准，固定牢固可靠，接线规范安全，整体安装质量及使用性能均符合现行国家电气安装及行业相关标准与验收规范8个 | 个 | 8
281 |  | 锁链吊灯 | 名称为锁链吊灯，采用吊装形式安装，适配各类空间艺术装饰与照明需求，规格为直径250mm。该灯具以锁链为装饰元素，造型独特有设计感，兼具工业风与艺术氛围，能成为空间视觉亮点；吊装安装方式通过专用承重吊件与顶部建筑结构牢固连接，吊装高度可按需灵活调节，确保灯具悬挂稳定、受力均衡。采用专用加工、安装工具及配套配件作业，灯具加工尺寸精度≤±0.5mm，锁链结构规整、连接牢固，安装定位精准，接线规范安全，整体安装质量及使用性能均符合现行国家电气安装及行业相关标准与验收规范。10个 | 个 | 10
282 |  | 照明开关 | 双联单控开关，面板采用阻燃 PC 材质，触点为银合金材质，要求符合国家标准电气安全要求。1个 | 个 | 1
283 | 教学楼A二层教育家书苑 | 顶部布局优化 | 原有石膏板吊顶调整作业采用手持式电动拆改工具按标准化流程施工，调整产生的建筑垃圾经人工装袋后，通过转运送至指定堆放点，再交由合规外运车辆转运至具备消纳资质的场地处置，要求作业全过程符合环保及安全施工规范要求。数量约307平米。 | 项 | 1
284 |  | 造型地板 | 造型地板参数及处理要求：基层对原楼面进行清洗打磨处理；其上铺设18mm厚细木工板基层找平（刷防火涂料2道）；中层配套3mm厚泡沫塑料衬垫；面层采用12mm厚实木复合木地板；全程按现行规范管控，保障铺设平整、防火及使用性能达标。数量约308平米。 | 项 | 1
285 |  | 乳胶漆顶棚 （纸面石膏板顶棚） | 定制造型顶棚，配置及参数如下：面层依次满刮2mm厚底基弹性耐水腻子3遍、刷抗碱封闭底漆1道；基层为双层9.5mm厚纸面石膏板；支撑体系采用U型CB60×27系列轻钢龙骨；固定系统以∅10膨胀螺栓埋入原混凝土底板，双向中距≤1200mm，配套∅8吊杆；要求符合按现行规范保障结构稳定与使用性能。数量约249平米。 | 项 | 1
286 |  | 艺术方通 | 定制艺术方通造型，面层采用50×100×1.2mm厚木纹金属方通，安装间距控制为75mm；基层采用U型配套60系列轻钢龙骨进行承托固定；原建筑钢筋混凝土底板埋入∅10膨胀螺栓（双向中距≤1200mm），配套∅6吊杆完成整体承重衔接。要求整体制作安装质量符合现行建筑装饰装修及吊顶工程相关标准规范要求。数量约31平米。 | 项 | 1
287 |  | 顶面文化色块 | 定制顶面文化色块，以基层处理为基础，依次完成局部修补整平、封闭处理及面层涂覆作业；先对基层进行局部耐水腻子修补刮平处理，再刷涂封闭底漆一道，最后喷涂黑色乳胶漆涂料两道，整体完成各工序施工及全流程质量管控。耐水腻子修补后保障基层平整、无裂缝瑕疵，附着力达标；封闭底漆涂刷均匀致密，起到基层封闭防护作用，提升后续涂层附着力；整体制作安装质量符合现行建筑装饰装修及顶面涂装工程相关标准规范要求。数量约31平米。 | 项 | 1
288 |  | 金属艺术顶棚 | 金属艺术顶棚，以原建筑钢筋混凝土底板作为基础承载层，底板内埋入∅10膨胀螺栓（双向中距≤1200mm），配套∅8吊杆进行悬挂固定；吊杆下方安装U型CB60×27系列配套轻钢龙骨，龙骨之上铺设18mm厚细木工板作为基层；面层为木纹不锈钢造型吊顶，局部配置白色软膜装饰。整体施工及安装偏差均符合现行国家及行业相关标准与验收规范。数量约26平米。 | 项 | 1
289 |  | 艺术造型墙面 | 艺术造型墙面参数及处理要求：面层采用12mm厚纸面石膏板；基层为18mm厚细木工板基层板（配套木挂条安装，刷防火涂料2道）；支撑体系采用50×50mm木龙骨（双向中距≤400mm，刷防火涂料及防腐油各2道）；全程按现行规范管控，保障结构稳定、防火防腐及使用性能达标。数量约2平米。 | 项 | 1
290 |  | 艺术白墙色块 | 艺术白墙色块施工，以原建筑墙体作为基层，基层先做6mm厚水泥石灰膏砂浆找平层处理，后续满刮3遍2mm厚底基弹性耐水腻子，腻子层干燥后刷涂抗碱封闭底漆一道，面层喷涂耐擦洗涂料两道。水泥石灰膏砂浆找平层强度达标；采用专用涂刷、喷涂、找平及刮腻施工设备作业，各层施工厚度均匀，整体施工质量及偏差均符合现行国家及行业相关标准与验收规范。数量约5平米。 | 项 | 1
291 |  | 艺术玻璃砖 | 根据学校办学理念和环境文化总主题，确定此处环境建设分主题，再结合校园空间结构、功能分区与环境特色，进行系统性整体规划，构思出与办学理念、教育特色高度契合的设计形式、从而打造有机统一的空间布局，实现文化氛围与育人功能的深度融合。艺术玻璃砖隔断，总工程量4平方米，采用规格为240mm×240mm×80mm的玻璃砖砌筑，通过透明树脂胶进行固定安装。玻璃砖透光性好、质感通透，强度达标且外观规整，适配隔断装饰需求；透明树脂胶粘结强度高、固化速度稳定，粘结后无明显痕迹，与玻璃砖适配性强，能保障安装牢固性。整体施工及安装偏差均符合现行国家及行业相关标准与验收规范。数量约4平米。 | 项 | 1
292 |  | 金属弧形造型墙 | 根据学校办学理念和环境文化总主题，确定此处环境建设分主题，再结合校园空间结构、功能分区与环境特色，进行系统性整体规划，构思出与办学理念、教育特色高度契合的设计形式、从而打造有机统一的空间布局，实现文化氛围与育人功能的深度融合。金属弧形造型墙采用1.2mm厚镀锌钢板经折边加工形成双面弧形结构，面层铺贴定制壁布；造型墙洞口区域配套设置投影布，确保适配投影使用需求；镀锌钢板表面经除锈、防锈底漆处理，保障耐腐性能，壁布铺贴前需对基层进行找平、防潮处理，确保铺贴平整无气泡、无翘边，投影布边缘与洞口衔接密封；施工采用数控折边设备完成钢板成型，采用激光定位设备校准弧形及安装基准，配套电动打磨设备进行基层修整；整体需达到弧形流畅、结构牢固无松动，壁布色泽均匀、投影布安装平整，各衔接部位顺滑协调的质量标准。数量约11.88平米。 | 项 | 1
293 |  | 定制景观池 | 根据学校办学理念和环境文化总主题，确定此处环境建设分主题，再结合校园空间结构、功能分区与环境特色，进行系统性整体规划，构思出与办学理念、教育特色高度契合的设计形式、从而打造有机统一的空间布局，实现文化氛围与育人功能的深度融合。定制景观池，配置含金属花池边框、3块雪浪石及干铺白色卵石层，金属花池边框规格100mm×40mm×5400mm（宽×高×长），雪浪石单块规格650mm×450mm×80mm，整体完成造型制作及装配固定；金属花池边框采用优质金属材质制作，需保障边框装配规整、雪浪石摆放稳固、卵石铺设平整，各部件衔接贴合紧密；整体制作安装质量、结构稳定性及景观效果符合现行景观工程制作及装饰配套相关标准规范要求。1个 | 个 | 1
294 |  | 金属字 | 定制金属字采用1.5mm厚不锈钢基材经精准下料、塑形及整体表面修整处理，成品规格350mm×350mm×100mm，整体完成成型、面层涂覆及装配固定。作业采用专用激光下料、塑形及表面处理设备，通过设备精准作业保障成品尺寸精度、结构完整性及表面成型质量，整体制作安装质量符合现行金属装饰制品及标识类构件相关标准规范要求。5个 | 个 | 5
295 |  | 长城板墙面 | 原建筑墙体基层处理后，涂刷一道 1.5mm 厚聚合物水泥基防水涂料，再涂刷一道 108 胶素水泥浆；采用 50mm×50mm 木龙骨，双向布设间距≤400mm，涂刷防火涂料及防腐油各两遍；铺设 18mm 厚细木工板作为基层板，配套安装木挂条，基层板及挂条均涂刷防火涂料两遍。数量约18平米。 | 项 | 1
296 |  | 木艺造型墙 | 定制木艺造型墙，自上而下依次完成基层防护、龙骨安装、基层板装配及面层装饰作业；先涂刷1.5mm厚聚合物水泥基防水涂料一道，做好基层防水防护；核心基层采用50×50mm木龙骨，按双向间距≤400mm铺设，木龙骨刷涂防火涂料及防腐油各两遍；龙骨外侧安装18mm厚细木工板作为基层板，基层板同步装配木挂条并刷涂防火涂料两遍；最外层采用18mm厚木饰面挂板进行装饰固定，整体完成各工序施工、装配调试及全流程质量管控作业。通过设备精准作业保障各构件尺寸精度、结构稳定性及整体成型效果，整体制作安装质量符合现行建筑装饰装修及墙面造型工程相关标准规范要求。数量约13平米。 | 项 | 1
297 |  | 艺术壁布 | 艺术壁布安装，配套采用专用环保糯米胶（壁纸胶）、封闭底漆、防潮底漆及2mm厚底基弹性腻子，核心流程含底基处理、底漆涂刷、胶黏剂布设及壁布铺贴；要求作业精度可保障铺贴平整、接缝顺直，整体制作安装质量及环保性能符合现行建筑装饰装修工程及墙面装饰相关标准规范要求。数量约9平米。 | 项 | 1
298 |  | 金属防护板 | 金属防护板，以墙面装饰面作为基层；基层之上固定9mm厚木夹板，木夹板表面粘贴1.2mm厚拉丝不锈钢板作为防护面层。1.2mm厚拉丝不锈钢板具备耐腐蚀、抗刮擦、强度高的特性，表面拉丝质感均匀，适配防护及装饰需求；9mm厚木夹板经防腐防潮处理，平整度好、承载稳定，能为不锈钢板提供坚实基底。要求粘贴牢固无空鼓，整体施工及安装偏差均符合现行国家及行业相关标准与验收规范。数量约7延米 | 项 | 1
299 |  | 木艺花格 | 根据学校办学理念和环境文化总主题，确定此处环境建设分主题，再结合校园空间结构、功能分区与环境特色，进行系统性整体规划，构思出与办学理念、教育特色高度契合的设计形式、从而打造有机统一的空间布局，实现文化氛围与育人功能的深度融合。定制木艺花格，采用50×80mm实木制作边框，内部配置20mm厚实木花格并采用错拼形式装配，整体完成构件处理、成型拼接及固定作业。整体制作安装质量符合现行建筑装饰装修及花格类制品相关标准规范要求。数量约23平米。 | 项 | 1
300 |  | 金属吊架 | 采用成品金属吊架作为核心承载体系，配套金属杆实现木质书架的吊装作业；金属吊架及金属杆表面经除锈、防锈底漆及防护面漆处理，施工采用高精度吊装定位设备把控书架安装水平度与垂直度，金属杆张拉及固定采用专用紧固设备，配套激光水平仪校准安装基准；整体结构需达到吊装牢固无松动，面层无划痕、衔接部位平整顺滑的质量标准。1个 | 个 | 1
301 |  | 木艺画框 | 定制木艺画框，核心规格600mm×1200mm（宽×高），采用优质木材制作并完成整体成型装配；要求可保障画框尺寸精准、拼接紧密、成型规整；整体制作安装质量、结构稳定性及环保性能符合现行装饰画框制作及装饰配套相关标准规范要求。5个 | 个 | 5
302 |  | 展示架 | 定制展示架，核心构件为木饰面隔板，隔板采用实木多层板制作，底层装配金属挑件用于承重支撑，隔板规格为多尺寸适配设计，具体尺寸分别为700mm×100mm×150mm、800mm×100mm×150mm、900mm×100mm×150mm、1000mm×100mm×150mm、1300mm×100mm×150mm（长×宽×高），整体完成隔板加工、木饰面装饰、金属挑件安装及全流程质量管控作业。要求实木多层板基材经干燥、防腐防虫预处理，结构稳固、平整度达标，木饰面贴合平整紧密，与隔板连接牢固可靠，适配各规格隔板的支撑需求。1组 | 组 | 1
303 |  | 艺术套线 | 定制艺术套线，核心为不规则造型木饰面垭口，成品规格为2300mm×3000mm（宽×高），进深分为1200mm和900mm两种适配尺寸。要求套线线条流畅，与垭口造型完美契合，安装牢固稳定，兼顾艺术装饰性与结构实用性，质量契合现行建筑装饰及木作工程相关规范要求。1套 | 套 | 1
304 |  | 艺术套线 | 定制艺术套线，核心为木饰面垭口，成品规格宽度分为3350mm、3100mm、3400mm三种适配尺寸，统一进深450mm，要求套线线条流畅，与垭口造型完美契合，安装牢固稳定，兼顾艺术装饰性与结构实用性，质量契合现行建筑装饰及木作工程相关规范要求。4套 | 套 | 4
305 |  | 金属防护板 | 金属防护板，以墙面装饰面作为基层；基层之上固定9mm厚木夹板，木夹板表面粘贴1.2mm厚拉丝不锈钢板作为防护面层。1.2mm厚拉丝不锈钢板具备耐腐蚀、抗刮擦、强度高的特性，表面拉丝质感均匀，适配防护及装饰需求；9mm厚木夹板经防腐防潮处理，平整度好、承载稳定，能为不锈钢板提供坚实基底。要求粘贴牢固无空鼓，整体施工及安装偏差均符合现行国家及行业相关标准与验收规范。数量约9延米 | 项 | 1
306 |  | PVC雕刻造型 | PVC雕刻造型，以墙体饰面作为基层；主体采用15mm厚PVC板，按设计要求整板雕刻、打磨成型，成型后施加UV/喷漆画面装饰，面层附着0.2mm厚钢化水晶膜。要求钢化水晶膜透明度高、耐磨耐刮，与基层贴合牢固。要求整体加工及安装偏差均符合现行国家及行业相关标准与验收规范。数量约2平米。 | 项 | 1
307 |  | 拉珠卷帘 | 定制拉珠卷帘，按设计要求完成面层图案定制成型处理，成品尺寸1500mm×2400mm，整体完成基材处理、面层图案成型、卷帘机构装配及固定。通过设备精准作业保障成品尺寸精度、结构稳定性及整体成型质量，整体制作安装质量符合现行卷帘类装饰制品相关标准规范要求。13套 | 套 | 13
308 |  | 拉珠卷帘 | 定制拉珠卷帘，按设计要求完成面层图案定制成型处理，成品尺寸1200mm×2400mm，整体完成基材处理、面层图案成型、卷帘机构装配及固定。通过设备精准作业保障成品尺寸精度、结构稳定性及整体成型质量，整体制作安装质量符合现行卷帘类装饰制品相关标准规范要求。5套 | 套 | 5
309 |  | 专用配管配件 | 名称为电气配管（专用配管配件），材质为JDG（紧定式镀锌钢导管），规格为25mm，采用明装配置形式，适配各类电气线路敷设场景需求。要求该配管材质具备质地坚韧、耐腐蚀、抗氧化的特性，机械强度高，能有效保护内部电气线路免受外部撞击、磨损等损伤，保障线路运行安全稳定。要求符合电气安装工程规范，整体施工质量及使用性能均符合现行国家电气安装工程及配管配件相关标准与验收规范。数量约213延米 | 项 | 1
310 |  | 专用配线配件 | 名称为管内穿线（专用配线配件），型号为WDZ-BYJ（低烟无卤阻燃铜芯交联聚烯烃绝缘电线），规格为2.5mm²，材质为铜芯，配线部位采用暗敷方式，适配各类建筑电气线路隐蔽敷设场景需求。要求该配线采用铜芯材质，导电性能优良、电阻率低，发热少且传输效率高，机械强度强、耐腐蚀，使用寿命长。要求整体施工质量及使用性能均符合现行国家建筑电气配线工程及专用配线配件相关标准与验收规范。数量约641延米 | 项 | 1
311 |  | 氛围筒灯 | 氛围筒灯，名称为白色LED筒灯，规格为4寸、8W，采用暗装形式进行安装。4寸规格尺寸适配常规吊顶预留孔位，安装后与吊顶面平齐。暗装安装方式需提前预留安装槽位及线路，安装后灯具不外露，能保持吊顶整体平整性，提升空间整体装饰质感。整体安装质量及使用性能均符合现行国家电气安装及行业相关标准与验收规范。76个 | 个 | 76
312 |  | 亚克力长条灯 | 亚克力长条灯，采用暗装形式安装，适配各类空间局部照明与装饰需求，规格为1200mm×100mm×50mm（长×宽×高），功率24W。该灯具以优质亚克力为核心材质，透光均匀柔和、无眩光，24W功率兼顾节能与照明亮度，狭长型结构搭配紧凑尺寸，适配走廊、过道、柜体灯带等多种场景安装。要求固定牢固可靠，接线规范安全，整体安装质量及使用性能均符合现行国家电气安装及行业相关标准与验收规范。7个 | 个 | 7
313 |  | 定制投影灯 | 定制投影灯，LED投影灯，采用明装形式进行安装，具备可遥控、可选装的规格特性，适配各类场景投影需求。要求安装定位精准，固定牢固可靠，接线规范安全，整体安装质量及使用性能均符合现行国家电气安装及行业相关标准与验收规范。1个 | 个 | 1
314 |  | 投影仪 | 1、名称:投影仪 2、规格:包含伸缩幕布 3、安装形式:吊装1个 | 个 | 1
315 |  | 氛围灯带 | 氛围灯带采用LED暗藏灯带，安装类型为暗装，规格为30颗灯珠/米、8W/米；要求接线牢固性符合电气安装规范，整体安装及使用性能均符合现行国家及行业相关标准与验收规范。数量约32延米 | 项 | 1
316 |  | 五孔插座 | 五孔插座，采用暗装方式进行安装，适配室内装修场景需求。要求插座材质符合国家电气安全标准，绝缘性能优良、耐高温、阻燃性强，接触导电性能稳定，能有效保障用电安全。要求接线规范牢固，接地可靠，整体安装质量及安全性能均符合现行国家电气安装及行业相关标准与验收规范。1个 | 个 | 1
317 |  | 照明开关 | 双联单控开关，面板采用阻燃 PC 材质，触点为银合金材质，要求符合国家标准电气安全要求。3个 | 个 | 3
318 | 教学楼A二层开放式图书馆 | 顶部布局优化 | 原有石膏板吊顶调整作业采用手持式电动拆改工具按标准化流程施工，调整产生的建筑垃圾经人工装袋后，通过转运送至指定堆放点，再交由合规外运车辆转运至具备消纳资质的场地处置，要求作业全过程符合环保及安全施工规范要求。数量约107平米。 | 项 | 1
319 |  | 木质艺术顶棚 | 定制木质艺术顶棚，面层采用9mm厚木饰面作为装饰层；中层采用9mm厚阻燃胶合板与U型配套60系列轻钢龙骨连接固定，胶合板及轻钢龙骨均做防火防腐专项处理；基层通过原建筑钢筋混凝土底板埋入∅10膨胀螺栓（双向中距≤1200mm），配套∅8吊杆完成整体承重衔接。要求整体完成基层固定、中层装配、面层装饰及全流程质量管控作业，要求整体制作安装质量符合现行建筑装饰装修及顶棚工程相关标准规范要求。数量约75平米。 | 项 | 1
320 |  | 顶棚造型装饰框 | 石膏板吊顶造型框（尺寸：1300+120+600mm）参数及处理要求：面层依次进行2mm厚底基弹性耐水腻子满刮找平、刷涂抗碱封闭底漆1道、喷涂耐擦洗涂料2道；基层采用18mm厚细木工板（刷防火涂料2道，阻燃等级≥B1级）+9.5mm厚纸面石膏板；支撑体系选用U型CB60×27系列配套轻钢龙骨；固定系统采用∅10膨胀螺栓，埋入原建筑钢筋混凝土底板，双向中距≤1200mm，配套∅8吊杆；要求全程按现行规范管控，保障结构稳定与使用性能达标。数量约22延米 | 项 | 1
321 |  | 顶面文化色块 | 定制顶面文化色块，以基层处理为基础，依次完成局部修补整平、封闭处理及面层涂覆作业；先对基层进行局部耐水腻子修补刮平处理，再刷涂封闭底漆一道，最后喷涂黑色乳胶漆涂料两道，整体完成各工序施工及全流程质量管控。耐水腻子修补后保障基层平整、无裂缝瑕疵，附着力达标；封闭底漆涂刷均匀致密，起到基层封闭防护作用，提升后续涂层附着力；整体制作安装质量符合现行建筑装饰装修及顶面涂装工程相关标准规范要求。数量约31平米。 | 项 | 1
322 |  | 长城板墙面 | 原建筑墙体基层处理后，涂刷一道 1.5mm 厚聚合物水泥基防水涂料，再涂刷一道 108 胶素水泥浆；采用 50mm×50mm 木龙骨，双向布设间距≤400mm，涂刷防火涂料及防腐油各两遍；铺设 18mm 厚细木工板作为基层板，配套安装木挂条，基层板及挂条均涂刷防火涂料两遍。数量约5平米。 | 项 | 1
323 |  | 木艺造型墙 | 根据学校办学理念和环境文化总主题，确定此处环境建设分主题，再结合校园空间结构、功能分区与环境特色，进行系统性整体规划，构思出与办学理念、教育特色高度契合的设计形式、从而打造有机统一的空间布局，实现文化氛围与育人功能的深度融合。定制木艺造型墙，自上而下依次完成基层防护、龙骨安装、基层板装配及面层装饰作业；先涂刷1.5mm厚聚合物水泥基防水涂料一道，做好基层防水防护；核心基层采用50×50mm木龙骨，按双向间距≤400mm铺设，木龙骨刷涂防火涂料及防腐油各两遍；龙骨外侧安装18mm厚细木工板作为基层板，基层板同步装配木挂条并刷涂防火涂料两遍；最外层采用18mm厚木饰面挂板进行装饰固定。要求整体制作安装质量符合现行建筑装饰装修及墙面造型工程相关标准规范要求。数量约9平米。 | 项 | 1
324 |  | 木艺造型墙 | 根据学校办学理念和环境文化总主题，确定此处环境建设分主题，再结合校园空间结构、功能分区与环境特色，进行系统性整体规划，构思出与办学理念、教育特色高度契合的设计形式、从而打造有机统一的空间布局，实现文化氛围与育人功能的深度融合。定制木艺造型墙，自上而下依次完成基层防护、龙骨安装、基层板装配及面层装饰作业；先涂刷1.5mm厚聚合物水泥基防水涂料一道，做好基层防水防护；核心基层采用50×50mm木龙骨，按双向间距≤400mm铺设，木龙骨刷涂防火涂料及防腐油各两遍；龙骨外侧安装18mm厚细木工板作为基层板，基层板同步装配木挂条并刷涂防火涂料两遍；最外层采用18mm厚木饰面挂板进行装饰固定。要求整体制作安装质量符合现行建筑装饰装修及墙面造型工程相关标准规范要求。数量约76平米。 | 项 | 1
325 |  | 金属展示孔板 | 金属展示孔板采用2mm厚冲孔铝板作为基材，局部区域进行UV文字印制处理；支撑体系选用40×80×4mm镀锌方管，布设间距@500mm；铝板表面经脱脂、酸洗及阳极氧化处理，确保耐腐性与表面平整度，UV文字印制区域需达到附着力强、色泽清晰且耐候性达标，镀锌方管表面经热浸镀锌防腐处理，膜厚符合现行标准；要求整体需达到结构牢固无松动、板面平整无变形，文字清晰完整、衔接部位顺滑的质量标准。数量约0.9平米。 | 项 | 1
326 |  | 木艺套线 | 定制木艺套线（双面木饰面垭口），垭口采用双面木饰面装饰，宽度定制为600mm（高度按现场实际尺寸适配调整）；基层采用40×60×4mm镀锌方管，按间距≤400mm铺设固定。要求镀锌方管结构稳固，为垭口提供可靠承载；要求双面木饰面贴合规整、纹理自然美观，套线线条流畅、安装牢固，与垭口及基层贴合紧密，要求整体装饰质感优良，质量契合现行建筑装饰及木作、钢结构工程相关规范要求。数量约120延米 | 项 | 1
327 |  | 定制亚克力块 | 定制亚克力块，配置为5+3亚克力板镶嵌木饰面垭口，亚克力相关造型核心规格500mm×400mm（长×宽/高），配套完成整体成型及装配固定；5+3亚克力板采用优质亚克力基材复合成型，适配镶嵌及垭口配套需求，木饰面采用优质环保木材制作，与亚克力板适配镶嵌；整体制作安装质量、结构稳定性及使用性能符合现行亚克力制品及装饰配套相关标准规范要求。数量20个。 | 个 | 20
328 |  | 定制亚克力块 | 定制亚克力块，配置为5+3亚克力板镶嵌木饰面垭口，亚克力相关造型核心规格500mm×400mm（长×宽/高），配套完成整体成型及装配固定；5+3亚克力板采用优质亚克力基材复合成型，适配镶嵌及垭口配套需求，木饰面采用优质环保木材制作，与亚克力板适配镶嵌；整体制作安装质量、结构稳定性及使用性能符合现行亚克力制品及装饰配套相关标准规范要求。数量20个。 | 个 | 20
329 |  | 纤维扎板作品展示 | 纤维扎板作品展示基层以原建筑墙体为依托，依次进行界面处理、防水处理及面层装配作业；先涂刷108胶素水泥浆一道，再涂刷1.5mm厚聚合物水泥基防水涂料一道，最后采用9mm厚聚酯纤维吸声板与墙体进行贴合作业。要求尺寸精度及整体连接牢固性，整体制作安装质量符合现行建筑装饰装修及声学装饰相关标准规范要求。数量约27平米。 | 项 | 1
330 |  | 木饰面主题造型 | 定制木饰面主题造型，采用双侧差异化设计：一侧为木饰面造型，另一侧为定制3mm厚冲孔铝板（带印花图案），通过金属挂件干挂固定；整体结构自上而下分层施工，墙体主结构采用40×60×4mm镀锌方管，按间距≤400mm铺设；方管内侧固定50×50mm木龙骨，木龙骨刷防火涂料两遍；龙骨外侧铺设18mm厚细木工板作为基层板，基层板同步刷防火涂料两遍。要求镀锌方管主结构防腐防锈、承载稳固；要求木龙骨及基层板经防火处理，符合安全规范；要求木饰面贴合规整、纹理自然，冲孔铝板印花清晰、干挂牢固，整体造型质感统一，质量契合现行建筑装饰及钢结构工程相关规范要求。数量约15平米。 | 项 | 1
331 |  | 专用配管配件 | 名称为电气配管（专用配管配件），材质为JDG（紧定式镀锌钢导管），规格为25mm，采用明装配置形式，适配各类电气线路敷设场景需求。要求该配管材质具备质地坚韧、耐腐蚀、抗氧化的特性，机械强度高，能有效保护内部电气线路免受外部撞击、磨损等损伤，保障线路运行安全稳定。要求符合电气安装工程规范，整体施工质量及使用性能均符合现行国家电气安装工程及配管配件相关标准与验收规范。数量约406延米 | 项 | 1
332 |  | 专用配线配件 | 名称为管内穿线（专用配线配件），型号为WDZ-BYJ（低烟无卤阻燃铜芯交联聚烯烃绝缘电线），规格为2.5mm²，材质为铜芯，配线部位采用暗敷方式，适配各类建筑电气线路隐蔽敷设场景需求。要求该配线采用铜芯材质，导电性能优良、电阻率低，发热少且传输效率高，机械强度强、耐腐蚀，使用寿命长。要求整体施工质量及使用性能均符合现行国家建筑电气配线工程及专用配线配件相关标准与验收规范。数量约841延米 | 项 | 1
333 |  | 专用配线配件 | 名称为管内穿线（专用配线配件），型号为WDZ-BYJ（低烟无卤阻燃铜芯交联聚烯烃绝缘电线），规格为2.5mm²，材质为铜芯，配线部位采用暗敷方式，适配各类建筑电气线路隐蔽敷设场景需求。要求该配线采用铜芯材质，导电性能优良、电阻率低，发热少且传输效率高，机械强度强、耐腐蚀，使用寿命长。要求整体施工质量及使用性能均符合现行国家建筑电气配线工程及专用配线配件相关标准与验收规范。数量约379延米 | 项 | 1
334 |  | 氛围筒灯 | 氛围筒灯，名称为白色LED筒灯，规格为4寸、8W，采用暗装形式进行安装。4寸规格尺寸适配常规吊顶预留孔位，安装后与吊顶面平齐。暗装安装方式需提前预留安装槽位及线路，安装后灯具不外露，能保持吊顶整体平整性，提升空间整体装饰质感。整体安装质量及使用性能均符合现行国家电气安装及行业相关标准与验收规范。19个 | 个 | 19
335 |  | 轨道射灯 | 轨道射灯，名称为轨道射灯，采用铝合金轨道吸顶安装形式，适配各类空间重点照明与装饰需求，规格为∅100mm×200mm，功率20W。灯具可沿轨道灵活调节位置，适配不同照明角度与范围需求，灯具固定牢固可靠，接线规范安全，整体安装质量及使用性能均符合现行国家电气安装及行业相关标准与验收规范。72个 | 个 | 72
336 |  | 氛围灯带 | 氛围灯带采用LED暗藏灯带，安装类型为暗装，规格为30颗灯珠/米、8W/米；要求接线牢固性符合电气安装规范，整体安装及使用性能均符合现行国家及行业相关标准与验收规范。数量约463延米 | 项 | 1
337 |  | 五孔插座 | 五孔插座，采用暗装方式进行安装，适配室内装修场景需求。要求插座材质符合国家电气安全标准，绝缘性能优良、耐高温、阻燃性强，接触导电性能稳定，能有效保障用电安全。要求接线规范牢固，接地可靠，整体安装质量及安全性能均符合现行国家电气安装及行业相关标准与验收规范。6个 | 个 | 6
338 |  | 照明开关 | 双联单控开关，面板采用阻燃 PC 材质，触点为银合金材质，要求符合国家标准电气安全要求。9个 | 个 | 9
339 | 教学楼A三层美术教室 | 顶部布局优化 | 原有石膏板吊顶调整作业采用手持式电动拆改工具按标准化流程施工，调整产生的建筑垃圾经人工装袋后，通过转运送至指定堆放点，再交由合规外运车辆转运至具备消纳资质的场地处置，要求作业全过程符合环保及安全施工规范要求。数量约101平米。 | 项 | 1
340 |  | 跌级艺术顶棚 | 跌级艺术顶棚，面层喷涂耐擦洗涂料两道，基层先刷涂抗碱封闭底漆一道，中间工序为满刮2mm厚底基弹性耐水腻子三遍；面板及基层均采用专用装饰板材，其中面板为双层9.5mm厚纸面石膏板，跌级部位配套18mm厚细木工板基层，所有板材及金属构件均涂刷防火涂料两遍。骨架采用U型CB60×27系列配套轻钢龙骨，原建筑钢筋混凝土底板内埋入∅10膨胀螺栓，配套∅8吊杆。涂料及腻子适配室内环境；要求所有施工及安装偏差均符合现行国家及行业相关标准与验收规范。9厚聚脂纤维吸声板与墙体粘贴。数量约31平米。 | 项 | 1
341 |  | 冲孔板造型顶棚 | 定制冲孔板造型顶棚，配置及参数如下：面层为12mm厚冲孔纸面石膏板；表面依次刷抗碱封闭底漆1道喷耐擦洗涂料2道；内层配AFC-10mm减震垫；支撑体系采用U型CB60×27系列轻钢龙骨；固定系统以∅10膨胀螺栓（抗拉≥12kN）埋入原混凝土底板，双向中距≤1200mm，配套∅8吊杆（抗压≥215MPa）；按现行规范管控，保障结构稳定与使用性能。数量约70平米。 | 项 | 1
342 |  | 造型金属线 | 造型金属线，采用20mm宽、1.2mm厚304黑钛不锈钢材质制作，适配各类空间装饰造型需求。要求装饰线质地坚韧、耐腐蚀、抗氧化性能优良，不易生锈变形，使用寿命长。数量约35延米 | 项 | 1
343 |  | 转印文化纤维板 | 文化纤维板相关构造，以原建筑墙体作为基层；基层先涂刷108胶素水泥浆一道（内掺水重3%-5%的108胶），再刷涂1.5mm厚聚合物水泥基防水涂料一道；面层采用9mm厚定制转印图案造型聚脂纤维吸声板，与墙体粘贴固定。要求整体施工及安装偏差均符合现行国家及行业相关标准与验收规范。数量约17平米。 | 项 | 1
344 |  | 纤维扎板作品展示 | 纤维扎板作品展示基层以原建筑墙体为依托，依次进行界面处理、防水处理及面层装配作业；先涂刷108胶素水泥浆一道，再涂刷1.5mm厚聚合物水泥基防水涂料一道，最后采用9mm厚聚酯纤维吸声板与墙体进行贴合作业。要求尺寸精度及整体连接牢固性，整体制作安装质量符合现行建筑装饰装修及声学装饰相关标准规范要求。数量约47平米。 | 项 | 1
345 |  | 金属孔板造型 | 金属孔板造型，面层采用定制2mm厚穿孔铝板，按设计艺术图案进行冲孔加工，兼具艺术装饰性与结构稳定性。基层支撑体系采用50mm×50mm×3mm镀锌钢管龙骨，龙骨间距≤500mm，通过镀锌角码进行固定安装。镀锌钢管龙骨及角码均经镀锌防腐处理。整体施工及安装偏差均符合现行国家及行业相关标准与验收规范。数量约3平米。 | 项 | 1
346 |  | 拉珠卷帘 | 定制拉珠卷帘，按设计要求完成面层图案定制成型处理，成品尺寸1500mm×2400mm，整体完成基材处理、面层图案成型、卷帘机构装配及固定。通过设备精准作业保障成品尺寸精度、结构稳定性及整体成型质量，整体制作安装质量符合现行卷帘类装饰制品相关标准规范要求。6套 | 套 | 6
347 |  | 专用配管配件 | 名称为电气配管（专用配管配件），材质为JDG（紧定式镀锌钢导管），规格为25mm，采用明装配置形式，适配各类电气线路敷设场景需求。要求该配管材质具备质地坚韧、耐腐蚀、抗氧化的特性，机械强度高，能有效保护内部电气线路免受外部撞击、磨损等损伤，保障线路运行安全稳定。要求符合电气安装工程规范，整体施工质量及使用性能均符合现行国家电气安装工程及配管配件相关标准与验收规范。数量约60延米 | 项 | 1
348 |  | 专用配线配件 | 名称为管内穿线（专用配线配件），型号为WDZ-BYJ（低烟无卤阻燃铜芯交联聚烯烃绝缘电线），规格为2.5mm²，材质为铜芯，配线部位采用暗敷方式，适配各类建筑电气线路隐蔽敷设场景需求。要求该配线采用铜芯材质，导电性能优良、电阻率低，发热少且传输效率高，机械强度强、耐腐蚀，使用寿命长。要求整体施工质量及使用性能均符合现行国家建筑电气配线工程及专用配线配件相关标准与验收规范。数量约180延米 | 项 | 1
349 |  | 定制护眼灯 | 定制亚克力护眼灯，采用暗装形式安装，适配各类空间照明需求，规格为1200mm×300mm、功率36W，配置银边装饰。暗装安装方式需提前预留安装槽位，安装后与墙面/顶面装饰面平齐，外观整洁规整，不破坏空间整体装修格调。整体安装质量及使用性能均符合现行国家电气安装及行业相关标准与验收规范。数量9个 | 个 | 9
350 |  | 氛围筒灯 | 氛围筒灯，名称为白色LED筒灯，规格为4寸、8W，采用暗装形式进行安装。4寸规格尺寸适配常规吊顶预留孔位，安装后与吊顶面平齐。暗装安装方式需提前预留安装槽位及线路，安装后灯具不外露，能保持吊顶整体平整性，提升空间整体装饰质感。整体安装质量及使用性能均符合现行国家电气安装及行业相关标准与验收规范。17个 | 个 | 17
351 |  | 照明开关 | 双联单控开关，面板采用阻燃 PC 材质，触点为银合金材质，要求符合国家标准电气安全要求。1个 | 个 | 1
352 | 教学楼A三层书法教室 | 顶部布局优化 | 原有石膏板吊顶调整作业采用手持式电动拆改工具按标准化流程施工，调整产生的建筑垃圾经人工装袋后，通过转运送至指定堆放点，再交由合规外运车辆转运至具备消纳资质的场地处置，要求作业全过程符合环保及安全施工规范要求。数量约116平米。 | 项 | 1
353 |  | 跌级艺术顶棚 | 跌级艺术顶棚，面层喷涂耐擦洗涂料两道，基层先刷涂抗碱封闭底漆一道，中间工序为满刮2mm厚底基弹性耐水腻子三遍；面板及基层均采用专用装饰板材，其中面板为双层9.5mm厚纸面石膏板，跌级部位配套18mm厚细木工板基层，所有板材及金属构件均涂刷防火涂料两遍。骨架采用U型CB60×27系列配套轻钢龙骨，原建筑钢筋混凝土底板内埋入∅10膨胀螺栓，配套∅8吊杆。涂料及腻子适配室内环境，要求所有施工及安装偏差均符合现行国家及行业相关标准与验收规范。数量约116平米。 | 项 | 1
354 |  | 转印文化纤维板 | 文化纤维板相关构造，以原建筑墙体作为基层；基层先涂刷108胶素水泥浆一道（内掺水重3%-5%的108胶），再刷涂1.5mm厚聚合物水泥基防水涂料一道；面层采用9mm厚定制转印图案造型聚脂纤维吸声板，与墙体粘贴固定。要求整体施工及安装偏差均符合现行国家及行业相关标准与验收规范。数量约16平米。 | 项 | 1
355 |  | 纤维扎板作品展示 | 纤维扎板作品展示基层以原建筑墙体为依托，依次进行界面处理、防水处理及面层装配作业；先涂刷108胶素水泥浆一道，再涂刷1.5mm厚聚合物水泥基防水涂料一道，最后采用9mm厚聚酯纤维吸声板与墙体进行贴合作业。要求尺寸精度及整体连接牢固性，整体制作安装质量符合现行建筑装饰装修及声学装饰相关标准规范要求。数量约31平米。 | 项 | 1
356 |  | 木艺造型墙 | 根据学校办学理念和环境文化总主题，确定此处环境建设分主题，再结合校园空间结构、功能分区与环境特色，进行系统性整体规划，构思出与办学理念、教育特色高度契合的设计形式、从而打造有机统一的空间布局，实现文化氛围与育人功能的深度融合。定制木艺造型墙，自上而下依次完成基层防护、龙骨安装、基层板装配及面层装饰作业；先涂刷1.5mm厚聚合物水泥基防水涂料一道，做好基层防水防护；核心基层采用50×50mm木龙骨，按双向间距≤400mm铺设，木龙骨刷涂防火涂料及防腐油各两遍；龙骨外侧安装18mm厚细木工板作为基层板，基层板同步装配木挂条并刷涂防火涂料两遍；最外层采用18mm厚木饰面挂板进行装饰固定。要求整体制作安装质量符合现行建筑装饰装修及墙面造型工程相关标准规范要求。数量约8平米。 | 项 | 1
357 |  | 金属孔板造型 | 金属孔板造型，面层采用定制2mm厚穿孔铝板，按设计艺术图案进行冲孔加工，兼具艺术装饰性与结构稳定性。基层支撑体系采用50mm×50mm×3mm镀锌钢管龙骨，龙骨间距≤500mm，通过镀锌角码进行固定安装。镀锌钢管龙骨及角码均经镀锌防腐处理。整体施工及安装偏差均符合现行国家及行业相关标准与验收规范。数量约3平米。 | 项 | 1
358 |  | 卷轴挂画 | 定制卷轴挂画，成品规格450mm×1200mm，整体完成基材处理、画面装配及卷轴成型固定。挂画基材及卷轴构件经清洁、整平预处理，面层根据需求进行装饰及防护处理，保障表面平整无瑕疵、色泽稳定，具备优良的装饰性及耐久性；卷轴转动机构适配顺畅，定位牢固。要求结构完整，整体制作安装质量符合现行装饰挂画及卷轴类制品相关标准规范要求。2个 | 个 | 2
359 |  | 拉珠卷帘 | 定制拉珠卷帘，按设计要求完成面层图案定制成型处理，成品尺寸1500mm×2400mm，整体完成基材处理、面层图案成型、卷帘机构装配及固定。通过设备精准作业保障成品尺寸精度、结构稳定性及整体成型质量，整体制作安装质量符合现行卷帘类装饰制品相关标准规范要求。4套 | 套 | 4
360 |  | 拉珠卷帘 | 定制拉珠卷帘，按设计要求完成面层图案定制成型处理，成品尺寸1200mm×2400mm，整体完成基材处理、面层图案成型、卷帘机构装配及固定。通过设备精准作业保障成品尺寸精度、结构稳定性及整体成型质量，整体制作安装质量符合现行卷帘类装饰制品相关标准规范要求。3套 | 套 | 3
361 |  | 专用配管配件 | 名称为电气配管（专用配管配件），材质为JDG（紧定式镀锌钢导管），规格为25mm，采用明装配置形式，适配各类电气线路敷设场景需求。要求该配管材质具备质地坚韧、耐腐蚀、抗氧化的特性，机械强度高，能有效保护内部电气线路免受外部撞击、磨损等损伤，保障线路运行安全稳定。要求符合电气安装工程规范，整体施工质量及使用性能均符合现行国家电气安装工程及配管配件相关标准与验收规范。数量约88延米 | 项 | 1
362 |  | 专用配线配件 | 名称为管内穿线（专用配线配件），型号为WDZ-BYJ（低烟无卤阻燃铜芯交联聚烯烃绝缘电线），规格为2.5mm²，材质为铜芯，配线部位采用暗敷方式，适配各类建筑电气线路隐蔽敷设场景需求。要求该配线采用铜芯材质，导电性能优良、电阻率低，发热少且传输效率高，机械强度强、耐腐蚀，使用寿命长。要求整体施工质量及使用性能均符合现行国家建筑电气配线工程及专用配线配件相关标准与验收规范。数量约263延米 | 项 | 1
363 |  | 亚克力装饰吊灯 | 名称为亚克力装饰吊灯，采用吊装形式安装，适配各类空间艺术装饰与照明需求，规格为500mm×500mm，功率40W。该灯具以优质亚克力为核心材质，外观简约大气、透光性能优良，光线均匀柔和、无眩光，能有效提升空间温馨感与装饰格调；500mm×500mm的方形尺寸设计规整适中，适配客厅、卧室、展厅等多种场景安装，单个或多组组合安装均可呈现良好的视觉效果；40W功率亮度充足，兼顾基础照明与氛围营造需求，同时具备一定的节能特性。要求固定牢固可靠，接线规范安全，整体安装质量及使用性能均符合现行国家电气安装及行业相关标准与验收规范。10个 | 个 | 10
364 |  | 氛围筒灯 | 氛围筒灯，名称为白色LED筒灯，规格为4寸、8W，采用暗装形式进行安装。4寸规格尺寸适配常规吊顶预留孔位，安装后与吊顶面平齐。暗装安装方式需提前预留安装槽位及线路，安装后灯具不外露，能保持吊顶整体平整性，提升空间整体装饰质感。整体安装质量及使用性能均符合现行国家电气安装及行业相关标准与验收规范。18个 | 个 | 18
365 |  | 照明开关 | 双联单控开关，面板采用阻燃 PC 材质，触点为银合金材质，要求符合国家标准电气安全要求。2个 | 个 | 2
366 | 教学楼A三层地理教室 | 顶部布局优化 | 原有石膏板吊顶调整作业采用手持式电动拆改工具按标准化流程施工，调整产生的建筑垃圾经人工装袋后，通过转运送至指定堆放点，再交由合规外运车辆转运至具备消纳资质的场地处置，要求作业全过程符合环保及安全施工规范要求。数量约102平米。 | 项 | 1
367 |  | 艺术顶棚 | 艺术顶棚，面层喷涂耐擦洗涂料两道，基层先刷涂抗碱封闭底漆一道，中间工序为满刮2mm厚底基弹性耐水腻子三遍；基层采用双层9.5mm厚纸面石膏板，跌级部位配18mm厚细木工板基层，所有木质及金属基层均涂刷防火涂料两遍；骨架采用U型CB60×27系列配套轻钢龙骨，原建筑钢筋混凝土底板内埋入∅10膨胀螺栓（双向中距≤1200mm），配套∅8吊杆。要求整体施工及安装偏差均符合现行国家及行业相关标准与验收规范。数量约96平米。 | 项 | 1
368 |  | 彩绘顶棚 | 彩绘顶棚，以原建筑钢筋混凝土底板作为基础承载层，底板内埋入∅10膨胀螺栓（双向中距≤1200mm），配套∅8吊杆进行悬挂固定；吊杆下方安装U型配套60系列轻钢龙骨，龙骨之上铺设双层9.5mm厚纸面石膏板；石膏板基层先满刮2mm厚底基弹性腻子找平，再满刮2mm厚内墙耐水腻子找平，腻子层干燥后刷涂封闭底漆一道，面层采用环保丙烯酸涂料进行手工彩绘。要求环保丙烯酸涂料无毒无味、环保达标，色彩鲜艳持久，适配手工彩绘艺术效果呈现；要求双层纸面石膏板平整度好、隔音防潮，经腻子找平后基层光滑平整；要求轻钢龙骨及吊杆、膨胀螺栓组合承载稳定，安装牢固可靠。要求彩绘色彩均匀、线条流畅，整体施工及安装偏差均符合现行国家及行业相关标准与验收规范。数量约5平米。 | 项 | 1
369 |  | 纤维扎板作品展示 | 纤维扎板作品展示基层以原建筑墙体为依托，依次进行界面处理、防水处理及面层装配作业；先涂刷108胶素水泥浆一道，再涂刷1.5mm厚聚合物水泥基防水涂料一道，最后采用9mm厚聚酯纤维吸声板与墙体进行贴合作业。要求尺寸精度及整体连接牢固性，整体制作安装质量符合现行建筑装饰装修及声学装饰相关标准规范要求。数量约76平米。 | 项 | 1
370 |  | 拉珠卷帘 | 定制拉珠卷帘，按设计要求完成面层图案定制成型处理，成品尺寸1500mm×2400mm，整体完成基材处理、面层图案成型、卷帘机构装配及固定。通过设备精准作业保障成品尺寸精度、结构稳定性及整体成型质量，整体制作安装质量符合现行卷帘类装饰制品相关标准规范要求。1套 | 套 | 1
371 |  | 拉珠卷帘 | 定制拉珠卷帘，按设计要求完成面层图案定制成型处理，成品尺寸1500mm×3300mm，整体完成基材处理、面层图案成型、卷帘机构装配及固定。通过设备精准作业保障成品尺寸精度、结构稳定性及整体成型质量，整体制作安装质量符合现行卷帘类装饰制品相关标准规范要求。2套 | 套 | 2
372 |  | 拉珠卷帘 | 定制拉珠卷帘，按设计要求完成面层图案定制成型处理，成品尺寸900mm×2400mm，整体完成基材处理、面层图案成型、卷帘机构装配及固定。通过设备精准作业保障成品尺寸精度、结构稳定性及整体成型质量，整体制作安装质量符合现行卷帘类装饰制品相关标准规范要求。5套 | 套 | 5
373 |  | 专用配管配件 | 名称为电气配管（专用配管配件），材质为JDG（紧定式镀锌钢导管），规格为25mm，采用明装配置形式，适配各类电气线路敷设场景需求。要求该配管材质具备质地坚韧、耐腐蚀、抗氧化的特性，机械强度高，能有效保护内部电气线路免受外部撞击、磨损等损伤，保障线路运行安全稳定。要求符合电气安装工程规范，整体施工质量及使用性能均符合现行国家电气安装工程及配管配件相关标准与验收规范。数量约93延米 | 项 | 1
374 |  | 专用配线配件 | 名称为管内穿线（专用配线配件），型号为WDZ-BYJ（低烟无卤阻燃铜芯交联聚烯烃绝缘电线），规格为2.5mm²，材质为铜芯，配线部位采用暗敷方式，适配各类建筑电气线路隐蔽敷设场景需求。要求该配线采用铜芯材质，导电性能优良、电阻率低，发热少且传输效率高，机械强度强、耐腐蚀，使用寿命长。要求整体施工质量及使用性能均符合现行国家建筑电气配线工程及专用配线配件相关标准与验收规范。数量约280延米 | 项 | 1
375 |  | 定制护眼灯 | 定制亚克力护眼灯，采用暗装形式安装，适配各类空间照明需求，规格为1200mm×300mm、功率36W，配置银边装饰。暗装安装方式需提前预留安装槽位，安装后与墙面/顶面装饰面平齐，外观整洁规整，不破坏空间整体装修格调。整体安装质量及使用性能均符合现行国家电气安装及行业相关标准与验收规范。数量8个 | 个 | 8
376 |  | 氛围筒灯 | 氛围筒灯，名称为白色LED筒灯，规格为4寸、8W，采用暗装形式进行安装。4寸规格尺寸适配常规吊顶预留孔位，安装后与吊顶面平齐。暗装安装方式需提前预留安装槽位及线路，安装后灯具不外露，能保持吊顶整体平整性，提升空间整体装饰质感。整体安装质量及使用性能均符合现行国家电气安装及行业相关标准与验收规范。33个 | 个 | 33
377 |  | 八大行星球形灯 | 定制亚克力八大行星球形灯，采用吊装形式进行安装，适配各类主题空间照明与艺术装饰需求。规格配置如下：直径200mm共3个、直径300mm共3个、直径400mm共2个。该灯具采用优质亚克力材质制作，透光性优良、光线柔和均匀，球形造型圆润饱满，表面按八大行星主题进行定制化图案印刷或喷涂。要求确保各灯具悬挂稳定、受力均衡，整体排布契合设计主题，球形弧度规整，图案还原度高，安装定位精准，接线规范安全，整体安装质量及使用性能均符合现行国家电气安装及行业相关标准与验收规范。1组 | 组 | 1
378 |  | 照明开关 | 双联单控开关，面板采用阻燃 PC 材质，触点为银合金材质，要求符合国家标准电气安全要求。2个 | 个 | 2
379 | 教学楼A三层历史教室 | 顶部布局优化 | 原有石膏板吊顶调整作业采用手持式电动拆改工具按标准化流程施工，调整产生的建筑垃圾经人工装袋后，通过转运送至指定堆放点，再交由合规外运车辆转运至具备消纳资质的场地处置，要求作业全过程符合环保及安全施工规范要求。数量约101平米。 | 项 | 1
380 |  | 乳胶漆顶棚 （纸面石膏板顶棚） | 定制造型顶棚，配置及参数如下：面层依次满刮2mm厚底基弹性耐水腻子3遍、刷抗碱封闭底漆1道；基层为双层9.5mm厚纸面石膏板；支撑体系采用U型CB60×27系列轻钢龙骨；固定系统以∅10膨胀螺栓埋入原混凝土底板，双向中距≤1200mm，配套∅8吊杆；要求符合按现行规范保障结构稳定与使用性能。数量约31平米。 | 项 | 1
381 |  | 艺术方通 | 定制艺术方通造型，面层采用50×100×1.2mm厚木纹金属方通，安装间距控制为75mm；基层采用U型配套60系列轻钢龙骨进行承托固定；原建筑钢筋混凝土底板埋入∅10膨胀螺栓（双向中距≤1200mm），配套∅6吊杆完成整体承重衔接。要求整体制作安装质量符合现行建筑装饰装修及吊顶工程相关标准规范要求。数量约42平米。 | 项 | 1
382 |  | 顶面文化色块 | 定制顶面文化色块，以基层处理为基础，依次完成局部修补整平、封闭处理及面层涂覆作业；先对基层进行局部耐水腻子修补刮平处理，再刷涂封闭底漆一道，最后喷涂黑色乳胶漆涂料两道，整体完成各工序施工及全流程质量管控。耐水腻子修补后保障基层平整、无裂缝瑕疵，附着力达标；封闭底漆涂刷均匀致密，起到基层封闭防护作用，提升后续涂层附着力；整体制作安装质量符合现行建筑装饰装修及顶面涂装工程相关标准规范要求。数量约101平米。 | 项 | 1
383 |  | 软膜艺术顶棚 | 软膜艺术顶棚配置及参数如下：面层为白色软膜；基层依次为满刮2mm厚底基弹性耐水腻子3遍、刷抗碱封闭底漆1道、喷耐擦洗涂料2道，底层为单层9.5mm厚纸面石膏板+18厚细木工板基层；支撑体系采用U型CB60×27系列轻钢龙骨；固定系统以∅10膨胀螺栓埋入原混凝土底板，双向中距≤1200mm，配套∅8吊杆；要求全程按现行规范管控，保障结构稳定、防火及使用性能。数量约27平米。 | 项 | 1
384 |  | 艺术壁布 | 艺术壁布安装，配套采用专用环保糯米胶（壁纸胶）、封闭底漆、防潮底漆及2mm厚底基弹性腻子，核心流程含底基处理、底漆涂刷、胶黏剂布设及壁布铺贴；要求作业精度可保障铺贴平整、接缝顺直，整体制作安装质量及环保性能符合现行建筑装饰装修工程及墙面装饰相关标准规范要求。数量约11平米。 | 项 | 1
385 |  | 艺术壁布 | 艺术壁布安装，配套采用专用环保糯米胶（壁纸胶）、封闭底漆、防潮底漆及2mm厚底基弹性腻子，核心流程含底基处理、底漆涂刷、胶黏剂布设及壁布铺贴；要求作业精度可保障铺贴平整、接缝顺直，整体制作安装质量及环保性能符合现行建筑装饰装修工程及墙面装饰相关标准规范要求。数量约9平米。 | 项 | 1
386 |  | 金属孔板造型 | 金属孔板造型，面层采用定制2mm厚穿孔铝板，按设计艺术图案进行冲孔加工，兼具艺术装饰性与结构稳定性。基层支撑体系采用50mm×50mm×3mm镀锌钢管龙骨，龙骨间距≤500mm，通过镀锌角码进行固定安装。镀锌钢管龙骨及角码均经镀锌防腐处理。整体施工及安装偏差均符合现行国家及行业相关标准与验收规范数量约3平米。 | 项 | 1
387 |  | 卷轴挂画 | 定制卷轴挂画，成品规格450mm×1200mm，整体完成基材处理、画面装配及卷轴成型固定。挂画基材及卷轴构件经清洁、整平预处理，面层根据需求进行装饰及防护处理，保障表面平整无瑕疵、色泽稳定，具备优良的装饰性及耐久性；卷轴转动机构适配顺畅，定位牢固。要求结构完整，整体制作安装质量符合现行装饰挂画及卷轴类制品相关标准规范要求1个 | 个 | 1
388 |  | 亚克力字 | 5mm+3mm 双层复合高透亚克力字，成品规格 200mm×200mm；要求透光率均匀、边角规整无毛刺，具备优良耐候性与抗黄变性。数量约9个 | 个 | 9
389 |  | 拉珠卷帘 | 定制拉珠卷帘，按设计要求完成面层图案定制成型处理，成品尺寸1500mm×2400mm，整体完成基材处理、面层图案成型、卷帘机构装配及固定。通过设备精准作业保障成品尺寸精度、结构稳定性及整体成型质量，整体制作安装质量符合现行卷帘类装饰制品相关标准规范要求。6套 | 套 | 6
390 |  | 专用配管配件 | 名称为电气配管（专用配管配件），材质为JDG（紧定式镀锌钢导管），规格为25mm，采用明装配置形式，适配各类电气线路敷设场景需求。要求该配管材质具备质地坚韧、耐腐蚀、抗氧化的特性，机械强度高，能有效保护内部电气线路免受外部撞击、磨损等损伤，保障线路运行安全稳定。要求符合电气安装工程规范，整体施工质量及使用性能均符合现行国家电气安装工程及配管配件相关标准与验收规范。数量约73延米 | 项 | 1
391 |  | 专用配线配件 | 名称为管内穿线（专用配线配件），型号为WDZ-BYJ（低烟无卤阻燃铜芯交联聚烯烃绝缘电线），规格为2.5mm²，材质为铜芯，配线部位采用暗敷方式，适配各类建筑电气线路隐蔽敷设场景需求。要求该配线采用铜芯材质，导电性能优良、电阻率低，发热少且传输效率高，机械强度强、耐腐蚀，使用寿命长。要求整体施工质量及使用性能均符合现行国家建筑电气配线工程及专用配线配件相关标准与验收规范。数量约219延米 | 项 | 1
392 |  | 亚克力长条灯 | 亚克力长条灯，采用暗装形式安装，适配各类空间局部照明与装饰需求，规格为1200mm×100mm×50mm（长×宽×高），功率24W。采用专用加工、安装工具及配套配件作业，灯具加工尺寸精度高，结构规整，安装定位精准，固定牢固可靠，接线规范安全，整体安装质量及使用性能均符合现行国家电气安装及行业相关标准与验收规范。12个 | 个 | 12
393 |  | 氛围筒灯 | 氛围筒灯，名称为白色LED筒灯，规格为4寸、8W，采用暗装形式进行安装。4寸规格尺寸适配常规吊顶预留孔位，安装后与吊顶面平齐。暗装安装方式需提前预留安装槽位及线路，安装后灯具不外露，能保持吊顶整体平整性，提升空间整体装饰质感。整体安装质量及使用性能均符合现行国家电气安装及行业相关标准与验收规范。17个 | 个 | 17
394 |  | 氛围灯带 | 氛围灯带采用LED暗藏灯带，安装类型为暗装，规格为30颗灯珠/米、8W/米；要求接线牢固性符合电气安装规范，整体安装及使用性能均符合现行国家及行业相关标准与验收规范。数量约148延米 | 项 | 1
395 |  | 照明开关 | 双联单控开关，面板采用阻燃 PC 材质，触点为银合金材质，要求符合国家标准电气安全要求。2个 | 个 | 2
396 | 教学楼A三层走廊 | 顶部布局优化 | 原有石膏板吊顶调整作业采用手持式电动拆改工具按标准化流程施工，调整产生的建筑垃圾经人工装袋后，通过转运送至指定堆放点，再交由合规外运车辆转运至具备消纳资质的场地处置，要求作业全过程符合环保及安全施工规范要求。数量约63平米。 | 项 | 1
397 |  | 木质艺术顶棚 | 定制木质艺术顶棚，面层采用9mm厚木饰面作为装饰层；中层采用9mm厚阻燃胶合板与U型配套60系列轻钢龙骨连接固定，胶合板及轻钢龙骨均做防火防腐专项处理；基层通过原建筑钢筋混凝土底板埋入∅10膨胀螺栓（双向中距≤1200mm），配套∅8吊杆完成整体承重衔接。要求整体完成基层固定、中层装配、面层装饰及全流程质量管控作业，要求整体制作安装质量符合现行建筑装饰装修及顶棚工程相关标准规范要求。数量约63平米。 | 项 | 1
398 |  | 木艺造型墙 | 根据学校办学理念和环境文化总主题，确定此处环境建设分主题，再结合校园空间结构、功能分区与环境特色，进行系统性整体规划，构思出与办学理念、教育特色高度契合的设计形式、从而打造有机统一的空间布局，实现文化氛围与育人功能的深度融合。定制木艺造型墙，自上而下依次完成基层防护、龙骨安装、基层板装配及面层装饰作业；先涂刷1.5mm厚聚合物水泥基防水涂料一道，做好基层防水防护；核心基层采用50×50mm木龙骨，按双向间距≤400mm铺设，木龙骨刷涂防火涂料及防腐油各两遍；龙骨外侧安装18mm厚细木工板作为基层板，基层板同步装配木挂条并刷涂防火涂料两遍；最外层采用18mm厚木饰面挂板进行装饰固定。要求整体制作安装质量符合现行建筑装饰装修及墙面造型工程相关标准规范要求。数量约83平米。 | 项 | 1
399 |  | 木艺套线 | 定制木艺套线（双面木饰面垭口），垭口采用双面木饰面装饰，宽度定制为600mm（高度按现场实际尺寸适配调整）；基层采用40×60×4mm镀锌方管，按间距≤400mm铺设固定。要求镀锌方管结构稳固，为垭口提供可靠承载；要求双面木饰面贴合规整、纹理自然美观，套线线条流畅、安装牢固，与垭口及基层贴合紧密，要求整体装饰质感优良，质量契合现行建筑装饰及木作、钢结构工程相关规范要求。数量约60延米 | 项 | 1
400 |  | 木艺套线 | 定制木艺套线（双面木饰面垭口），垭口采用双面木饰面装饰，宽度定制为300mm（高度按现场实际尺寸适配调整）；基层采用40×60×4mm镀锌方管，按间距≤400mm铺设固定，全程做好质量管控。镀锌方管基层防腐防锈、结构稳固，为垭口提供可靠承载；双面木饰面贴合规整、纹理自然美观，套线线条流畅、安装牢固，与垭口及基层贴合紧密，整体装饰质感优良，质量契合现行建筑装饰及木作、钢结构工程相关规范要求。33延米 | 项 | 1
401 |  | 定制亚克力块 | 定制亚克力块，配置为5+3亚克力板镶嵌木饰面垭口，亚克力相关造型核心规格500mm×400mm（长×宽/高），配套完成整体成型及装配固定；5+3亚克力板采用优质亚克力基材复合成型，适配镶嵌及垭口配套需求，木饰面采用优质环保木材制作，与亚克力板适配镶嵌；整体制作安装质量、结构稳定性及使用性能符合现行亚克力制品及装饰配套相关标准规范要求。数量16个。 | 个 | 16
402 |  | 定制亚克力块 | 定制亚克力块，配置为5+3亚克力板镶嵌木饰面垭口，亚克力相关造型核心规格500mm×400mm（长×宽/高），配套完成整体成型及装配固定；5+3亚克力板采用优质亚克力基材复合成型，适配镶嵌及垭口配套需求，木饰面采用优质环保木材制作，与亚克力板适配镶嵌；整体制作安装质量、结构稳定性及使用性能符合现行亚克力制品及装饰配套相关标准规范要求。数量16个。 | 个 | 16
403 |  | 艺术造型墙面 | 根据学校办学理念和环境文化总主题，确定此处环境建设分主题，再结合校园空间结构、功能分区与环境特色，进行系统性整体规划，构思出与办学理念、教育特色高度契合的设计形式、从而打造有机统一的空间布局，实现文化氛围与育人功能的深度融合。艺术造型墙面参数及处理要求：面层采用12mm厚纸面石膏板；基层为18mm厚细木工板基层板；支撑体系采用50×50mm木龙骨；要求全程按现行规范管控，保障结构稳定、防火防腐及使用性能达标。数量约45平米。 | 项 | 1
404 |  | 艺术壁布 | 艺术壁布安装，配套采用专用环保糯米胶（壁纸胶）、封闭底漆、防潮底漆及2mm厚底基弹性腻子，核心流程含底基处理、底漆涂刷、胶黏剂布设及壁布铺贴；要求作业精度可保障铺贴平整、接缝顺直，整体制作安装质量及环保性能符合现行建筑装饰装修工程及墙面装饰相关标准规范要求。数量约64平米。 | 项 | 1
405 |  | 定制GRG石膏造型 | 定制GRG石膏造型，采用80mm厚优质GRG石膏材质定制加工，适配多场景空间装饰需求，核心规格为3820mm×710mm、2722mm×1200mm、3620mm×435mm；要求所用GRG石膏材质具备优良防火、防潮、隔音性能，结构致密稳定，面层经基材预处理；要求安装采用专用固定体系与基层可靠连接，确保整体平整度、垂直度符合现行建筑装饰工程及GRG构件施工相关标准规范要求。数量约8平米。 | 项 | 1
406 |  | PVC雕刻二维码 | PVC雕刻二维码，以墙体饰面作为基层；主体采用15mm厚PVC板，按设计要求整板雕刻、打磨成型，成型后施加UV/喷漆画面装饰，面层附着0.2mm厚钢化水晶膜。要求钢化水晶膜透明度高、耐磨耐刮，与基层贴合牢固。要求整体加工及安装偏差均符合现行国家及行业相关标准与验收规范。数量约0.2平米。 | 项 | 1
407 |  | PVC线条 | 定制PVC线条，采用15mm厚PVC材质加工，经裁切处理后宽度为50mm；PVC材质具备耐老化、防潮、抗变形性能，适配室内安装环境。要求整体加工及安装偏差均符合现行国家及行业相关标准与验收规范。数量约11延米 | 项 | 1
408 |  | 亚克力字 | 5mm+3mm 双层复合高透亚克力字，成品规格 100mm×100mm；要求透光率均匀、边角规整无毛刺，具备优良耐候性与抗黄变性。数量约73个 | 个 | 73
409 |  | 亚克力字 | 5mm+3mm 双层复合高透亚克力字，成品规格 200mm×200mm；要求透光率均匀、边角规整无毛刺，具备优良耐候性与抗黄变性。数量约8个 | 个 | 8
410 |  | 亚克力字 | 5mm+3mm 双层复合高透亚克力字，成品规格 120mm×120mm；要求透光率均匀、边角规整无毛刺，具备优良耐候性与抗黄变性。数量约28个 | 个 | 28
411 |  | 亚克力字 | 5mm+3mm 双层复合高透亚克力字，成品规格 250mm×250mm；要求透光率均匀、边角规整无毛刺，具备优良耐候性与抗黄变性。数量约6个 | 个 | 6
412 |  | 雕刻文化展板 | 墙体饰面基层处理到位后，采用 15mm 厚 PVC 板按要求整板雕刻、精细打磨并完成喷漆处理，表面色泽均匀、造型规整；面层为 2mm 厚亚克力板，经 UV 固化 / 喷漆工艺处理，按要求整板雕刻打磨成型，整体采用镜钉固定方式与基层可靠连接。数量约4平米。 | 项 | 1
413 |  | 金属防护板 | 金属防护板，以墙面装饰面作为基层；基层之上固定9mm厚木夹板，木夹板表面粘贴1.2mm厚拉丝不锈钢板作为防护面层。1.2mm厚拉丝不锈钢板具备耐腐蚀、抗刮擦、强度高的特性，表面拉丝质感均匀，适配防护及装饰需求；9mm厚木夹板经防腐防潮处理，平整度好、承载稳定，能为不锈钢板提供坚实基底。要求粘贴牢固无空鼓，整体施工及安装偏差均符合现行国家及行业相关标准与验收规范。数量约15延米 | 项 | 1
414 |  | 专用配管配件 | 名称为电气配管（专用配管配件），材质为JDG（紧定式镀锌钢导管），规格为25mm，采用明装配置形式，适配各类电气线路敷设场景需求。要求该配管材质具备质地坚韧、耐腐蚀、抗氧化的特性，机械强度高，能有效保护内部电气线路免受外部撞击、磨损等损伤，保障线路运行安全稳定。要求符合电气安装工程规范，整体施工质量及使用性能均符合现行国家电气安装工程及配管配件相关标准与验收规范。数量约126延米 | 项 | 1
415 |  | 专用配线配件 | 名称为管内穿线（专用配线配件），型号为WDZ-BYJ（低烟无卤阻燃铜芯交联聚烯烃绝缘电线），规格为2.5mm²，材质为铜芯，配线部位采用暗敷方式，适配各类建筑电气线路隐蔽敷设场景需求。要求该配线采用铜芯材质，导电性能优良、电阻率低，发热少且传输效率高，机械强度强、耐腐蚀，使用寿命长。要求整体施工质量及使用性能均符合现行国家建筑电气配线工程及专用配线配件相关标准与验收规范。数量约60延米 | 项 | 1
416 |  | 专用配线配件 | 名称为管内穿线（专用配线配件），型号为WDZ-BYJ（低烟无卤阻燃铜芯交联聚烯烃绝缘电线），规格为2.5mm²，材质为铜芯，配线部位采用暗敷方式，适配各类建筑电气线路隐蔽敷设场景需求。要求该配线采用铜芯材质，导电性能优良、电阻率低，发热少且传输效率高，机械强度强、耐腐蚀，使用寿命长。要求整体施工质量及使用性能均符合现行国家建筑电气配线工程及专用配线配件相关标准与验收规范。数量约318延米 | 项 | 1
417 |  | 氛围灯带 | 氛围灯带采用LED暗藏灯带，安装类型为暗装，规格为30颗灯珠/米、8W/米；要求接线牢固性符合电气安装规范，整体安装及使用性能均符合现行国家及行业相关标准与验收规范。数量约60延米 | 项 | 1
418 |  | 五孔插座 | 五孔插座，采用暗装方式进行安装，适配室内装修场景需求。要求插座材质符合国家电气安全标准，绝缘性能优良、耐高温、阻燃性强，接触导电性能稳定，能有效保障用电安全。要求接线规范牢固，接地可靠，整体安装质量及安全性能均符合现行国家电气安装及行业相关标准与验收规范。7个 | 个 | 7
419 | 教学楼A四层物理教室 | 文化地砖 | 文化地砖面层采用 800×800×10 mm 防滑耐磨陶瓷砖，砖缝采用稀水泥浆进行填缝处理；面层下设置 30 mm 厚 1:3 水泥砂浆找平层，找平层下为 50 mm 厚 LC 轻骨料混凝土填充层；基层与填充层之间涂刷素水泥浆一道，内掺建筑胶以增强界面粘结性能；要求完成后表面平整、缝宽均匀、无空鼓开裂的质量要求。数量约139平米。 | 项 | 1
420 |  | 乳胶漆顶棚 （纸面石膏板顶棚） | 定制造型顶棚，配置及参数如下：面层依次满刮2mm厚底基弹性耐水腻子3遍、刷抗碱封闭底漆1道；基层为双层9.5mm厚纸面石膏板；支撑体系采用U型CB60×27系列轻钢龙骨；固定系统以∅10膨胀螺栓埋入原混凝土底板，双向中距≤1200mm，配套∅8吊杆；要求符合按现行规范保障结构稳定与使用性能。数量约40平米。 | 项 | 1
421 |  | 艺术方通 | 定制艺术方通造型，面层采用50×100×1.2mm厚木纹金属方通，安装间距控制为75mm；基层采用U型配套60系列轻钢龙骨进行承托固定；原建筑钢筋混凝土底板埋入∅10膨胀螺栓（双向中距≤1200mm），配套∅6吊杆完成整体承重衔接。要求整体制作安装质量符合现行建筑装饰装修及吊顶工程相关标准规范要求。数量约98平米。 | 项 | 1
422 |  | 顶面文化色块 | 定制顶面文化色块，以基层处理为基础，依次完成局部修补整平、封闭处理及面层涂覆作业；先对基层进行局部耐水腻子修补刮平处理，再刷涂封闭底漆一道，最后喷涂黑色乳胶漆涂料两道，整体完成各工序施工及全流程质量管控。耐水腻子修补后保障基层平整、无裂缝瑕疵，附着力达标；封闭底漆涂刷均匀致密，起到基层封闭防护作用，提升后续涂层附着力；整体制作安装质量符合现行建筑装饰装修及顶面涂装工程相关标准规范要求。数量约139平米。 | 项 | 1
423 |  | 陶瓷护墙线 | 陶瓷护墙线，以原建筑墙面作为基础基层；基层先采用10mm厚DP-HR砂浆打底，压实抹平处理，形成平整坚实的基底；后续涂抹5mm厚DTA砂浆作为粘结层，最后粘贴8mm厚瓷砖踢脚完成施工。要求各层砂浆铺设均匀，瓷砖粘贴平整顺直、接缝整齐，整体施工质量及偏差均符合现行国家及行业相关标准与验收规范。数量约50延米 | 项 | 1
424 |  | 艺术白墙色块 | 艺术白墙色块施工，以原建筑墙体作为基层，基层先做6mm厚水泥石灰膏砂浆找平层处理，后续满刮3遍2mm厚底基弹性耐水腻子，腻子层干燥后刷涂抗碱封闭底漆一道，面层喷涂耐擦洗涂料两道。水泥石灰膏砂浆找平层强度达标；采用专用涂刷、喷涂、找平及刮腻施工设备作业，各层施工厚度均匀，整体施工质量及偏差均符合现行国家及行业相关标准与验收规范。数量约118平米。 | 项 | 1
425 |  | 纤维扎板作品展示 | 纤维扎板作品展示基层以原建筑墙体为依托，依次进行界面处理、防水处理及面层装配作业；先涂刷108胶素水泥浆一道，再涂刷1.5mm厚聚合物水泥基防水涂料一道，最后采用9mm厚聚酯纤维吸声板与墙体进行贴合作业。要求尺寸精度及整体连接牢固性，整体制作安装质量符合现行建筑装饰装修及声学装饰相关标准规范要求。数量约75平米。 | 项 | 1
426 |  | 拉珠卷帘 | 定制拉珠卷帘，按设计要求完成面层图案定制成型处理，成品尺寸1500mm×2400mm，整体完成基材处理、面层图案成型、卷帘机构装配及固定。通过设备精准作业保障成品尺寸精度、结构稳定性及整体成型质量，整体制作安装质量符合现行卷帘类装饰制品相关标准规范要求。6套 | 套 | 6
427 |  | 专用配管配件 | 名称为电气配管（专用配管配件），材质为JDG（紧定式镀锌钢导管），规格为25mm，采用明装配置形式，适配各类电气线路敷设场景需求。要求该配管材质具备质地坚韧、耐腐蚀、抗氧化的特性，机械强度高，能有效保护内部电气线路免受外部撞击、磨损等损伤，保障线路运行安全稳定。要求符合电气安装工程规范，整体施工质量及使用性能均符合现行国家电气安装工程及配管配件相关标准与验收规范。数量约95延米 | 项 | 1
428 |  | 专用配线配件 | 名称为管内穿线（专用配线配件），型号为WDZ-BYJ（低烟无卤阻燃铜芯交联聚烯烃绝缘电线），规格为2.5mm²，材质为铜芯，配线部位采用暗敷方式，适配各类建筑电气线路隐蔽敷设场景需求。要求该配线采用铜芯材质，导电性能优良、电阻率低，发热少且传输效率高，机械强度强、耐腐蚀，使用寿命长。要求整体施工质量及使用性能均符合现行国家建筑电气配线工程及专用配线配件相关标准与验收规范。数量约285延米 | 项 | 1
429 |  | 定制护眼灯 | 定制亚克力护眼灯，采用暗装形式安装，适配各类空间照明需求，规格为1200mm×300mm、功率36W，配置银边装饰。暗装安装方式需提前预留安装槽位，安装后与墙面/顶面装饰面平齐，外观整洁规整，不破坏空间整体装修格调。整体安装质量及使用性能均符合现行国家电气安装及行业相关标准与验收规范。数量20个 | 个 | 20
430 |  | 氛围筒灯 | 氛围筒灯，名称为白色LED筒灯，规格为4寸、8W，采用暗装形式进行安装。4寸规格尺寸适配常规吊顶预留孔位，安装后与吊顶面平齐。暗装安装方式需提前预留安装槽位及线路，安装后灯具不外露，能保持吊顶整体平整性，提升空间整体装饰质感。整体安装质量及使用性能均符合现行国家电气安装及行业相关标准与验收规范。20个 | 个 | 20
431 |  | 照明开关 | 双联单控开关，面板采用阻燃 PC 材质，触点为银合金材质，要求符合国家标准电气安全要求2个 | 个 | 2
432 | 教学楼A四层物理光电教室 | 文化地砖 | 文化地砖面层采用 800×800×10 mm 防滑耐磨陶瓷砖，砖缝采用稀水泥浆进行填缝处理；面层下设置 30 mm 厚 1:3 水泥砂浆找平层，找平层下为 50 mm 厚 LC 轻骨料混凝土填充层；基层与填充层之间涂刷素水泥浆一道，内掺建筑胶以增强界面粘结性能；要求完成后表面平整、缝宽均匀、无空鼓开裂的质量要求。数量约139平米。 | 项 | 1
433 |  | 乳胶漆顶棚 （纸面石膏板顶棚） | 定制造型顶棚，配置及参数如下：面层依次满刮2mm厚底基弹性耐水腻子3遍、刷抗碱封闭底漆1道；基层为双层9.5mm厚纸面石膏板；支撑体系采用U型CB60×27系列轻钢龙骨；固定系统以∅10膨胀螺栓埋入原混凝土底板，双向中距≤1200mm，配套∅8吊杆；要求符合按现行规范保障结构稳定与使用性能数量约40平米。 | 项 | 1
434 |  | 艺术方通 | 定制艺术方通造型，面层采用50×100×1.2mm厚木纹金属方通，安装间距控制为75mm；基层采用U型配套60系列轻钢龙骨进行承托固定；原建筑钢筋混凝土底板埋入∅10膨胀螺栓（双向中距≤1200mm），配套∅6吊杆完成整体承重衔接。要求整体制作安装质量符合现行建筑装饰装修及吊顶工程相关标准规范要求。数量约98平米。 | 项 | 1
435 |  | 顶面文化色块 | 定制顶面文化色块，以基层处理为基础，依次完成局部修补整平、封闭处理及面层涂覆作业；先对基层进行局部耐水腻子修补刮平处理，再刷涂封闭底漆一道，最后喷涂黑色乳胶漆涂料两道，整体完成各工序施工及全流程质量管控。耐水腻子修补后保障基层平整、无裂缝瑕疵，附着力达标；封闭底漆涂刷均匀致密，起到基层封闭防护作用，提升后续涂层附着力；整体制作安装质量符合现行建筑装饰装修及顶面涂装工程相关标准规范要求。数量约139平米。 | 项 | 1
436 |  | 陶瓷护墙线 | 陶瓷护墙线，以原建筑墙面作为基础基层；基层先采用10mm厚DP-HR砂浆打底，压实抹平处理，形成平整坚实的基底；后续涂抹5mm厚DTA砂浆作为粘结层，最后粘贴8mm厚瓷砖踢脚完成施工。要求各层砂浆铺设均匀，瓷砖粘贴平整顺直、接缝整齐，整体施工质量及偏差均符合现行国家及行业相关标准与验收规范。数量约50延米 | 项 | 1
437 |  | 艺术色块 | 艺术色块施工，先对基层进行局部耐水腻子修补刮平处理，再刷涂抗碱封闭底漆一道，面层喷涂耐擦洗涂料两道。抗碱封闭底漆适配基层防护需求，采用专用涂刷、喷涂及修补施工设备作业，涂层施工厚度均匀，整体施工质量及偏差均符合现行国家及行业相关标准与验收规范。数量约118平米。 | 项 | 1
438 |  | 亚克力字 | 5mm+3mm 双层复合高透亚克力字，成品规格 250mm×250mm；要求透光率均匀、边角规整无毛刺，具备优良耐候性与抗黄变性。数量约17个 | 个 | 17
439 |  | 拉珠卷帘 | 定制拉珠卷帘，按设计要求完成面层图案定制成型处理，成品尺寸1500mm×2400mm，整体完成基材处理、面层图案成型、卷帘机构装配及固定。通过设备精准作业保障成品尺寸精度、结构稳定性及整体成型质量，整体制作安装质量符合现行卷帘类装饰制品相关标准规范要求。6套 | 套 | 6
440 |  | 专用配管配件 | 名称为电气配管（专用配管配件），材质为JDG（紧定式镀锌钢导管），规格为25mm，采用明装配置形式，适配各类电气线路敷设场景需求。要求该配管材质具备质地坚韧、耐腐蚀、抗氧化的特性，机械强度高，能有效保护内部电气线路免受外部撞击、磨损等损伤，保障线路运行安全稳定。要求符合电气安装工程规范，整体施工质量及使用性能均符合现行国家电气安装工程及配管配件相关标准与验收规范。数量约95延米 | 项 | 1
441 |  | 专用配线配件 | 名称为管内穿线（专用配线配件），型号为WDZ-BYJ（低烟无卤阻燃铜芯交联聚烯烃绝缘电线），规格为2.5mm²，材质为铜芯，配线部位采用暗敷方式，适配各类建筑电气线路隐蔽敷设场景需求。要求该配线采用铜芯材质，导电性能优良、电阻率低，发热少且传输效率高，机械强度强、耐腐蚀，使用寿命长。要求整体施工质量及使用性能均符合现行国家建筑电气配线工程及专用配线配件相关标准与验收规范。数量约285延米 | 项 | 1
442 |  | 定制护眼灯 | 定制亚克力护眼灯，采用暗装形式安装，适配各类空间照明需求，规格为1200mm×300mm、功率36W，配置银边装饰。暗装安装方式需提前预留安装槽位，安装后与墙面/顶面装饰面平齐，外观整洁规整，不破坏空间整体装修格调。整体安装质量及使用性能均符合现行国家电气安装及行业相关标准与验收规范。数量20个 | 个 | 20
443 |  | 氛围筒灯 | 氛围筒灯，名称为白色LED筒灯，规格为4寸、8W，采用暗装形式进行安装。4寸规格尺寸适配常规吊顶预留孔位，安装后与吊顶面平齐。暗装安装方式需提前预留安装槽位及线路，安装后灯具不外露，能保持吊顶整体平整性，提升空间整体装饰质感。整体安装质量及使用性能均符合现行国家电气安装及行业相关标准与验收规范。20个 | 个 | 20
444 |  | 照明开关 | 双联单控开关，面板采用阻燃 PC 材质，触点为银合金材质，要求符合国家标准电气安全要求。2个 | 个 | 2
445 | 教学楼A四层手工教室 | 顶部布局优化 | 原有石膏板吊顶调整作业采用手持式电动拆改工具按标准化流程施工，调整产生的建筑垃圾经人工装袋后，通过转运送至指定堆放点，再交由合规外运车辆转运至具备消纳资质的场地处置，要求作业全过程符合环保及安全施工规范要求。数量约102平米。 | 项 | 1
446 |  | 乳胶漆顶棚 （纸面石膏板顶棚） | 定制造型顶棚，配置及参数如下：面层依次满刮2mm厚底基弹性耐水腻子3遍、刷抗碱封闭底漆1道；基层为双层9.5mm厚纸面石膏板；支撑体系采用U型CB60×27系列轻钢龙骨；固定系统以∅10膨胀螺栓埋入原混凝土底板，双向中距≤1200mm，配套∅8吊杆；要求符合按现行规范保障结构稳定与使用性能。数量约39平米。 | 项 | 1
447 |  | 艺术方通 | 定制艺术方通造型，面层采用50×100×1.2mm厚木纹金属方通，安装间距控制为75mm；基层采用U型配套60系列轻钢龙骨进行承托固定；原建筑钢筋混凝土底板埋入∅10膨胀螺栓（双向中距≤1200mm），配套∅6吊杆完成整体承重衔接。要求整体制作安装质量符合现行建筑装饰装修及吊顶工程相关标准规范要求。数量约63平米。 | 项 | 1
448 |  | 转印文化纤维板 | 文化纤维板相关构造，以原建筑墙体作为基层；基层先涂刷108胶素水泥浆一道（内掺水重3%-5%的108胶），再刷涂1.5mm厚聚合物水泥基防水涂料一道；面层采用9mm厚定制转印图案造型聚脂纤维吸声板，与墙体粘贴固定。要求整体施工及安装偏差均符合现行国家及行业相关标准与验收规范。数量约9平米。 | 项 | 1
449 |  | 纤维扎板作品展示 | 纤维扎板作品展示基层以原建筑墙体为依托，依次进行界面处理、防水处理及面层装配作业；先涂刷108胶素水泥浆一道，再涂刷1.5mm厚聚合物水泥基防水涂料一道，最后采用9mm厚聚酯纤维吸声板与墙体进行贴合作业。要求尺寸精度及整体连接牢固性，整体制作安装质量符合现行建筑装饰装修及声学装饰相关标准规范要求。数量约14平米。 | 项 | 1
450 |  | 洞洞板墙面 | 定制作品展示板，主体采用20mm厚木质洞洞板制作，配套40mm木方作为衬底，整体侧边外包处理，外包侧边厚度60mm，整体完成成型及装配固定；要求整体制作安装质量、结构稳定性及使用性能符合现行装饰展示板制作及装饰配套相关标准规范要求。数量约5平米。 | 项 | 1
451 |  | 拉珠卷帘 | 定制拉珠卷帘，按设计要求完成面层图案定制成型处理，成品尺寸1500mm×2400mm，整体完成基材处理、面层图案成型、卷帘机构装配及固定。通过设备精准作业保障成品尺寸精度、结构稳定性及整体成型质量，整体制作安装质量符合现行卷帘类装饰制品相关标准规范要求。1套 | 套 | 1
452 |  | 拉珠卷帘 | 定制拉珠卷帘，按设计要求完成面层图案定制成型处理，成品尺寸1500mm×3300mm整体完成基材处理、面层图案成型、卷帘机构装配及固定。通过设备精准作业保障成品尺寸精度、结构稳定性及整体成型质量，整体制作安装质量符合现行卷帘类装饰制品相关标准规范要求。2套 | 套 | 2
453 |  | 拉珠卷帘 | 定制拉珠卷帘，按设计要求完成面层图案定制成型处理，成品尺寸900mm×2400mm，整体完成基材处理、面层图案成型、卷帘机构装配及固定。通过设备精准作业保障成品尺寸精度、结构稳定性及整体成型质量，整体制作安装质量符合现行卷帘类装饰制品相关标准规范要求。5套 | 套 | 5
454 |  | 专用配管配件 | 名称为电气配管（专用配管配件），材质为JDG（紧定式镀锌钢导管），规格为25mm，采用明装配置形式，适配各类电气线路敷设场景需求。要求该配管材质具备质地坚韧、耐腐蚀、抗氧化的特性，机械强度高，能有效保护内部电气线路免受外部撞击、磨损等损伤，保障线路运行安全稳定。要求符合电气安装工程规范，整体施工质量及使用性能均符合现行国家电气安装工程及配管配件相关标准与验收规范。数量约66延米 | 项 | 1
455 |  | 专用配线配件 | 名称为管内穿线（专用配线配件），型号为WDZ-BYJ（低烟无卤阻燃铜芯交联聚烯烃绝缘电线），规格为2.5mm²，材质为铜芯，配线部位采用暗敷方式，适配各类建筑电气线路隐蔽敷设场景需求。要求该配线采用铜芯材质，导电性能优良、电阻率低，发热少且传输效率高，机械强度强、耐腐蚀，使用寿命长。要求整体施工质量及使用性能均符合现行国家建筑电气配线工程及专用配线配件相关标准与验收规范。数量约199延米 | 项 | 1
456 |  | 定制护眼灯 | 定制亚克力护眼灯，采用暗装形式安装，适配各类空间照明需求，规格为1200mm×300mm、功率36W，配置银边装饰。暗装安装方式需提前预留安装槽位，安装后与墙面/顶面装饰面平齐，外观整洁规整，不破坏空间整体装修格调。整体安装质量及使用性能均符合现行国家电气安装及行业相关标准与验收规范。数量12个 | 个 | 12
457 |  | 氛围筒灯 | 氛围筒灯，名称为白色LED筒灯，规格为4寸、8W，采用暗装形式进行安装。4寸规格尺寸适配常规吊顶预留孔位，安装后与吊顶面平齐。暗装安装方式需提前预留安装槽位及线路，安装后灯具不外露，能保持吊顶整体平整性，提升空间整体装饰质感。整体安装质量及使用性能均符合现行国家电气安装及行业相关标准与验收规范。19个 | 个 | 19
458 |  | 照明开关 | 双联单控开关，面板采用阻燃 PC 材质，触点为银合金材质，要求符合国家标准电气安全要求。2个 | 个 | 2
459 | 教学楼A四层走廊 | 顶部布局优化 | 原有石膏板吊顶调整作业采用手持式电动拆改工具按标准化流程施工，调整产生的建筑垃圾经人工装袋后，通过转运送至指定堆放点，再交由合规外运车辆转运至具备消纳资质的场地处置，要求作业全过程符合环保及安全施工规范要求。数量约76平米。 | 项 | 1
460 |  | 木质艺术顶棚 | 定制木质艺术顶棚，面层采用9mm厚木饰面作为装饰层；中层采用9mm厚阻燃胶合板与U型配套60系列轻钢龙骨连接固定，胶合板及轻钢龙骨均做防火防腐专项处理；基层通过原建筑钢筋混凝土底板埋入∅10膨胀螺栓（双向中距≤1200mm），配套∅8吊杆完成整体承重衔接。要求整体完成基层固定、中层装配、面层装饰及全流程质量管控作业，要求整体制作安装质量符合现行建筑装饰装修及顶棚工程相关标准规范要求。数量约76平米。 | 项 | 1
461 |  | 木艺造型墙 | 根据学校办学理念和环境文化总主题，确定此处环境建设分主题，再结合校园空间结构、功能分区与环境特色，进行系统性整体规划，构思出与办学理念、教育特色高度契合的设计形式、从而打造有机统一的空间布局，实现文化氛围与育人功能的深度融合。定制木艺造型墙，自上而下依次完成基层防护、龙骨安装、基层板装配及面层装饰作业；先涂刷1.5mm厚聚合物水泥基防水涂料一道，做好基层防水防护；核心基层采用50×50mm木龙骨，按双向间距≤400mm铺设，木龙骨刷涂防火涂料及防腐油各两遍；龙骨外侧安装18mm厚细木工板作为基层板，基层板同步装配木挂条并刷涂防火涂料两遍；最外层采用18mm厚木饰面挂板进行装饰固定。要求整体制作安装质量符合现行建筑装饰装修及墙面造型工程相关标准规范要求。数量约97平米。 | 项 | 1
462 |  | 木艺套线 | 定制木艺套线（双面木饰面垭口），垭口采用双面木饰面装饰，宽度定制为600mm（高度按现场实际尺寸适配调整）；基层采用40×60×4mm镀锌方管，按间距≤400mm铺设固定。要求镀锌方管结构稳固，为垭口提供可靠承载；要求双面木饰面贴合规整、纹理自然美观，套线线条流畅、安装牢固，与垭口及基层贴合紧密，要求整体装饰质感优良，质量契合现行建筑装饰及木作、钢结构工程相关规范要求。数量约3延米 | 项 | 1
463 |  | 木艺套线 | 定制木艺套线（双面木饰面垭口），垭口采用双面木饰面装饰，宽度定制为600mm（高度按现场实际尺寸适配调整）；基层采用40×60×4mm镀锌方管，按间距≤400mm铺设固定。要求镀锌方管结构稳固，为垭口提供可靠承载；要求双面木饰面贴合规整、纹理自然美观，套线线条流畅、安装牢固，与垭口及基层贴合紧密，要求整体装饰质感优良，质量契合现行建筑装饰及木作、钢结构工程相关规范要求。数量约60延米 | 项 | 1
464 |  | 木艺套线 | 定制木艺套线（双面木饰面垭口），垭口采用双面木饰面装饰，宽度定制为600mm（高度按现场实际尺寸适配调整）；基层采用40×60×4mm镀锌方管，按间距≤400mm铺设固定。要求镀锌方管结构稳固，为垭口提供可靠承载；要求双面木饰面贴合规整、纹理自然美观，套线线条流畅、安装牢固，与垭口及基层贴合紧密，要求整体装饰质感优良，质量契合现行建筑装饰及木作、钢结构工程相关规范要求。数量约54延米 | 项 | 1
465 |  | 定制亚克力块 | 定制亚克力块，配置为5+3亚克力板镶嵌木饰面垭口，亚克力相关造型核心规格500mm×400mm（长×宽/高），配套完成整体成型及装配固定；5+3亚克力板采用优质亚克力基材复合成型，适配镶嵌及垭口配套需求，木饰面采用优质环保木材制作，与亚克力板适配镶嵌；整体制作安装质量、结构稳定性及使用性能符合现行亚克力制品及装饰配套相关标准规范要求。数量20个。 | 个 | 20
466 |  | 定制亚克力块 | 定制亚克力块，配置为5+3亚克力板镶嵌木饰面垭口，亚克力相关造型核心规格500mm×400mm（长×宽/高），配套完成整体成型及装配固定；5+3亚克力板采用优质亚克力基材复合成型，适配镶嵌及垭口配套需求，木饰面采用优质环保木材制作，与亚克力板适配镶嵌；整体制作安装质量、结构稳定性及使用性能符合现行亚克力制品及装饰配套相关标准规范要求。数量20个。 | 个 | 20
467 |  | 金属展示孔板 | 金属展示孔板采用2mm厚冲孔铝板作为基材，局部区域进行UV文字印制处理；支撑体系选用40×80×4mm镀锌方管，布设间距@500mm；铝板表面经脱脂、酸洗及阳极氧化处理，确保耐腐性与表面平整度，UV文字印制区域需达到附着力强、色泽清晰且耐候性达标，镀锌方管表面经热浸镀锌防腐处理，膜厚符合现行标准；要求整体需达到结构牢固无松动、板面平整无变形，文字清晰完整、衔接部位顺滑的质量标准。数量约51平米。 | 项 | 1
468 |  | 艺术壁布 | 艺术壁布安装，配套采用专用环保糯米胶（壁纸胶）、封闭底漆、防潮底漆及2mm厚底基弹性腻子，核心流程含底基处理、底漆涂刷、胶黏剂布设及壁布铺贴；要求作业精度可保障铺贴平整、接缝顺直，整体制作安装质量及环保性能符合现行建筑装饰装修工程及墙面装饰相关标准规范要求。数量约27平米。 | 项 | 1
469 |  | 木艺造型墙 | 根据学校办学理念和环境文化总主题，确定此处环境建设分主题，再结合校园空间结构、功能分区与环境特色，进行系统性整体规划，构思出与办学理念、教育特色高度契合的设计形式、从而打造有机统一的空间布局，实现文化氛围与育人功能的深度融合。定制木艺造型墙，自上而下依次完成基层防护、龙骨安装、基层板装配及面层装饰作业；先涂刷1.5mm厚聚合物水泥基防水涂料一道，做好基层防水防护；核心基层采用50×50mm木龙骨，按双向间距≤400mm铺设，木龙骨刷涂防火涂料及防腐油各两遍；龙骨外侧安装18mm厚细木工板作为基层板，基层板同步装配木挂条并刷涂防火涂料两遍；最外层采用18mm厚木饰面挂板进行装饰固定。要求整体制作安装质量符合现行建筑装饰装修及墙面造型工程相关标准规范要求。数量约17平米。 | 项 | 1
470 |  | 洞洞板墙面 | 定制作品展示板，主体采用20mm厚木质洞洞板制作，配套40mm木方作为衬底，整体侧边外包处理，外包侧边厚度60mm，整体完成成型及装配固定；要求整体制作安装质量、结构稳定性及使用性能符合现行装饰展示板制作及装饰配套相关标准规范要求。数量约12平米。 | 项 | 1
471 |  | 转转乐 | 定制互动设备转转乐参数及配置要求：定制互动设备转转乐（规格940mm×850mm，长×宽，高度适配互动使用需求），主体采用合规耐磨材质；转动机构适配互动场景；要求整体成型规整，边缘光滑无锐边，互动操作便捷，全程按现行互动游乐设备及装饰制品规范管控，保障结构稳固、运行安全、互动性强及使用耐久性。2个 | 个 | 2
472 |  | 亚克力字 | 5mm+3mm 双层复合高透亚克力字，成品规格 200mm×200mm；要求透光率均匀、边角规整无毛刺，具备优良耐候性与抗黄变性。数量约12个 | 个 | 12
473 |  | 亚克力字 | 5mm+3mm 双层复合高透亚克力字，成品规格 140mm×140mm；要求透光率均匀、边角规整无毛刺，具备优良耐候性与抗黄变性。数量约21个 | 个 | 21
474 |  | 亚克力字 | 5mm+3mm 双层复合高透亚克力字，成品规格 100mm×100mm；要求透光率均匀、边角规整无毛刺，具备优良耐候性与抗黄变性。数量约17个 | 个 | 17
475 |  | 专用配管配件 | 名称为电气配管（专用配管配件），材质为JDG（紧定式镀锌钢导管），规格为25mm，采用明装配置形式，适配各类电气线路敷设场景需求。要求该配管材质具备质地坚韧、耐腐蚀、抗氧化的特性，机械强度高，能有效保护内部电气线路免受外部撞击、磨损等损伤，保障线路运行安全稳定。要求符合电气安装工程规范，整体施工质量及使用性能均符合现行国家电气安装工程及配管配件相关标准与验收规范。数量约167延米 | 项 | 1
476 |  | 专用配线配件 | 名称为管内穿线（专用配线配件），型号为WDZ-BYJ（低烟无卤阻燃铜芯交联聚烯烃绝缘电线），规格为2.5mm²，材质为铜芯，配线部位采用暗敷方式，适配各类建筑电气线路隐蔽敷设场景需求。要求该配线采用铜芯材质，导电性能优良、电阻率低，发热少且传输效率高，机械强度强、耐腐蚀，使用寿命长。要求整体施工质量及使用性能均符合现行国家建筑电气配线工程及专用配线配件相关标准与验收规范。数量约90延米 | 项 | 1
477 |  | 专用配线配件 | 名称为管内穿线（专用配线配件），型号为WDZ-BYJ（低烟无卤阻燃铜芯交联聚烯烃绝缘电线），规格为2.5mm²，材质为铜芯，配线部位采用暗敷方式，适配各类建筑电气线路隐蔽敷设场景需求。要求该配线采用铜芯材质，导电性能优良、电阻率低，发热少且传输效率高，机械强度强、耐腐蚀，使用寿命长。要求整体施工质量及使用性能均符合现行国家建筑电气配线工程及专用配线配件相关标准与验收规范。数量约410延米 | 项 | 1
478 |  | 氛围灯带 | 氛围灯带采用LED暗藏灯带，安装类型为暗装，规格为30颗灯珠/米、8W/米；要求接线牢固性符合电气安装规范，整体安装及使用性能均符合现行国家及行业相关标准与验收规范。数量约60延米 | 项 | 1
479 |  | 五孔插座 | 五孔插座，采用暗装方式进行安装，适配室内装修场景需求。要求插座材质符合国家电气安全标准，绝缘性能优良、耐高温、阻燃性强，接触导电性能稳定，能有效保障用电安全。要求接线规范牢固，接地可靠，整体安装质量及安全性能均符合现行国家电气安装及行业相关标准与验收规范。7个 | 个 | 7
480 | 教学楼A五层党建会议室 | 顶部布局优化 | 原有石膏板吊顶调整作业采用手持式电动拆改工具按标准化流程施工，调整产生的建筑垃圾经人工装袋后，通过转运送至指定堆放点，再交由合规外运车辆转运至具备消纳资质的场地处置，要求作业全过程符合环保及安全施工规范要求。数量约129平米。 | 项 | 1
481 |  | 实木复合木地板 | 造型地板参数及处理要求：基层对原楼面进行清洗打磨处理；其上铺设18mm厚细木工板基层找平；中层配套3mm厚泡沫塑料衬垫；面层采用12mm厚实木复合木地板；要求全程按现行规范管控，保障铺设平整、防火及使用性能达标。数量约129平米。 | 项 | 1
482 |  | 跌级艺术顶棚 | 跌级艺术顶棚，面层喷涂耐擦洗涂料两道，基层先刷涂抗碱封闭底漆一道，中间工序为满刮2mm厚底基弹性耐水腻子三遍；面板及基层均采用专用装饰板材，其中面板为双层9.5mm厚纸面石膏板，跌级部位配套18mm厚细木工板基层，所有板材及金属构件均涂刷防火涂料两遍。骨架采用U型CB60×27系列配套轻钢龙骨，原建筑钢筋混凝土底板内埋入∅10膨胀螺栓，配套∅8吊杆。涂料及腻子适配室内环境，要求所有施工及安装偏差均符合现行国家及行业相关标准与验收规范。数量约98平米。 | 项 | 1
483 |  | 软膜艺术顶棚 | 软膜艺术顶棚配置及参数如下：面层为白色软膜；基层依次为满刮2mm厚底基弹性耐水腻子3遍、刷抗碱封闭底漆1道、喷耐擦洗涂料2道，底层为单层9.5mm厚纸面石膏板+18厚细木工板基层；支撑体系采用U型CB60×27系列轻钢龙骨；固定系统以∅10膨胀螺栓埋入原混凝土底板，双向中距≤1200mm，配套∅8吊杆；要求全程按现行规范管控，保障结构稳定、防火及使用性能。数量约31平米。 | 项 | 1
484 |  | 反光灯槽 | 反光灯槽系统采用双层 9.5 mm 纸面石膏板与 18 mm 细木工板复合基层，表面满刮 2 mm 厚底基弹性耐水腻子三遍并进行整体找平处理；面层依次刷涂抗碱封闭底漆一道及耐擦洗涂料两道；基层骨架采用 U 型 CB60×27 系列轻钢龙骨，通过∅10 膨胀螺栓与原建筑钢筋混凝土底板连接，螺栓双向中距≤1200 mm，配套∅8 吊杆；要求防火性能满足相关规范要求的质量标准。数量约38延米 | 项 | 1
485 |  | 造型金属线 | 型金属线，采用20mm宽、1.2mm厚304黑钛不锈钢材质制作，适配各类空间装饰造型需求。要求装饰线质地坚韧、耐腐蚀、抗氧化性能优良，不易生锈变形，使用寿命长。数量约30延米 | 项 | 1
486 |  | 金属防护板 | 金属防护板，以墙面装饰面作为基层；基层之上固定9mm厚木夹板，木夹板表面粘贴1.2mm厚拉丝不锈钢板作为防护面层。1.2mm厚拉丝不锈钢板具备耐腐蚀、抗刮擦、强度高的特性，表面拉丝质感均匀，适配防护及装饰需求；9mm厚木夹板经防腐防潮处理，平整度好、承载稳定，能为不锈钢板提供坚实基底。要求粘贴牢固无空鼓，整体施工及安装偏差均符合现行国家及行业相关标准与验收规范。数量约31延米 | 项 | 1
487 |  | 木艺造型墙 | 根据学校办学理念和环境文化总主题，确定此处环境建设分主题，再结合校园空间结构、功能分区与环境特色，进行系统性整体规划，构思出与办学理念、教育特色高度契合的设计形式、从而打造有机统一的空间布局，实现文化氛围与育人功能的深度融合。定制木艺造型墙，自上而下依次完成基层防护、龙骨安装、基层板装配及面层装饰作业；先涂刷1.5mm厚聚合物水泥基防水涂料一道，做好基层防水防护；核心基层采用50×50mm木龙骨，按双向间距≤400mm铺设，木龙骨刷涂防火涂料及防腐油各两遍；龙骨外侧安装18mm厚细木工板作为基层板，基层板同步装配木挂条并刷涂防火涂料两遍；最外层采用18mm厚木饰面挂板进行装饰固定。要求整体制作安装质量符合现行建筑装饰装修及墙面造型工程相关标准规范要求。数量约19平米。 | 项 | 1
488 |  | 长城板墙面 | 原建筑墙体基层处理后，涂刷一道 1.5mm 厚聚合物水泥基防水涂料，再涂刷一道 108 胶素水泥浆；采用 50mm×50mm 木龙骨，双向布设间距≤400mm，涂刷防火涂料及防腐油各两遍；铺设 18mm 厚细木工板作为基层板，配套安装木挂条，基层板及挂条均涂刷防火涂料两遍。数量约14平米。 | 项 | 1
489 |  | 艺术造型墙面 | 根据学校办学理念和环境文化总主题，确定此处环境建设分主题，再结合校园空间结构、功能分区与环境特色，进行系统性整体规划，构思出与办学理念、教育特色高度契合的设计形式、从而打造有机统一的空间布局，实现文化氛围与育人功能的深度融合。艺术造型墙面参数及处理要求：面层采用12mm厚纸面石膏板；基层为18mm厚细木工板基层板；支撑体系采用50×50mm木龙骨；要求全程按现行规范管控，保障结构稳定、防火防腐及使用性能达标。数量约17平米。 | 项 | 1
490 |  | 艺术壁布 | 艺术壁布安装，配套采用专用环保糯米胶（壁纸胶）、封闭底漆、防潮底漆及2mm厚底基弹性腻子，核心流程含底基处理、底漆涂刷、胶黏剂布设及壁布铺贴；要求作业精度可保障铺贴平整、接缝顺直，整体制作安装质量及环保性能符合现行建筑装饰装修工程及墙面装饰相关标准规范要求。数量约16平米。 | 项 | 1
491 |  | 书写白板 | 书写白板，基层采用50mm×50mm木龙骨，双向间距≤400mm，木龙骨表面刷涂防火涂料及防腐油各两遍；龙骨之上固定18mm厚细木工板，细木工板刷涂防火涂料两遍；面层为8mm厚钢化背漆玻璃，基层附加1.5mm镀锌铁皮（用于磁力扣吸附）。要求钢化背漆玻璃强度达标、表面平整，适配书写及磁力吸附功能；要求镀锌铁皮吸附性能稳定，与基层贴合牢固。要求整体施工及安装偏差均符合现行国家及行业相关标准与验收规范。数量约12平米。 | 项 | 1
492 |  | 艺术色块 | 艺术色块施工，先对基层进行局部耐水腻子修补刮平处理，再刷涂抗碱封闭底漆一道，面层喷涂耐擦洗涂料两道。抗碱封闭底漆适配基层防护需求，采用专用涂刷、喷涂及修补施工设备作业，涂层施工厚度均匀，整体施工质量及偏差均符合现行国家及行业相关标准与验收规范。数量约2平米。 | 项 | 1
493 |  | 金属孔板造型 | 金属孔板造型，面层采用定制2mm厚穿孔铝板，按设计艺术图案进行冲孔加工，兼具艺术装饰性与结构稳定性。基层支撑体系采用50mm×50mm×3mm镀锌钢管龙骨，龙骨间距≤500mm，通过镀锌角码进行固定安装。镀锌钢管龙骨及角码均经镀锌防腐处理。整体施工及安装偏差均符合现行国家及行业相关标准与验收规范。数量约0.9平米。 | 项 | 1
494 |  | 拉珠卷帘 | 定制拉珠卷帘，按设计要求完成面层图案定制成型处理，成品尺寸1600mm×2400mm，整体完成基材处理、面层图案成型、卷帘机构装配及固定。通过设备精准作业保障成品尺寸精度、结构稳定性及整体成型质量，整体制作安装质量符合现行卷帘类装饰制品相关标准规范要求。6套 | 套 | 6
495 |  | 造型磁力板 | 造型磁力板，核心基底采用15mm厚PVC板，按设计要求进行整板雕刻、打磨造型处理后，再进行喷漆工艺加工；PVC板基底之上粘贴2mm厚镀锌铁板（保障磁力吸附功能），面层铺设车贴饰面；边缘配置15mm厚PVC板收边条，提升整体规整度与防护性。要求雕刻造型符合美观要求，粘贴无空鼓、收边平整，整体施工及加工偏差均符合现行国家及行业相关标准与验收规范。数量约2平米。 | 项 | 1
496 |  | PVC雕刻造型 | PVC雕刻造型，以墙体饰面作为基层；主体采用15mm厚PVC板，按设计要求整板雕刻、打磨成型，成型后施加UV/喷漆画面装饰，面层附着0.2mm厚钢化水晶膜。要求钢化水晶膜透明度高、耐磨耐刮，与基层贴合牢固。要求整体加工及安装偏差均符合现行国家及行业相关标准与验收规范。数量约3平米。 | 项 | 1
497 |  | PVC装饰线 | 定制PVC线条，采用15mm厚PVC材质加工，经裁切处理后宽度为50mm；PVC材质具备耐老化、防潮、抗变形性能，适配室内安装环境。要求整体加工及安装偏差均符合现行国家及行业相关标准与验收规范。数量约9延米 | 项 | 1
498 |  | 亚克力字 | 5mm+3mm 双层复合高透亚克力字，成品规格 180mm×180mm；要求透光率均匀、边角规整无毛刺，具备优良耐候性与抗黄变性。数量约8个 | 个 | 8
499 |  | 亚克力字 | 5mm+3mm 双层复合高透亚克力字，成品规格 120mm×120mm；要求透光率均匀、边角规整无毛刺，具备优良耐候性与抗黄变性。数量约21个 | 个 | 21
500 |  | 专用配管配件 | 名称为电气配管（专用配管配件），材质为JDG（紧定式镀锌钢导管），规格为25mm，采用明装配置形式，适配各类电气线路敷设场景需求。要求该配管材质具备质地坚韧、耐腐蚀、抗氧化的特性，机械强度高，能有效保护内部电气线路免受外部撞击、磨损等损伤，保障线路运行安全稳定。要求符合电气安装工程规范，整体施工质量及使用性能均符合现行国家电气安装工程及配管配件相关标准与验收规范。数量约83延米 | 项 | 1
501 |  | 专用配线配件 | 名称为管内穿线（专用配线配件），型号为WDZ-BYJ（低烟无卤阻燃铜芯交联聚烯烃绝缘电线），规格为2.5mm²，材质为铜芯，配线部位采用暗敷方式，适配各类建筑电气线路隐蔽敷设场景需求。要求该配线采用铜芯材质，导电性能优良、电阻率低，发热少且传输效率高，机械强度强、耐腐蚀，使用寿命长。要求整体施工质量及使用性能均符合现行国家建筑电气配线工程及专用配线配件相关标准与验收规范。数量约250延米 | 项 | 1
502 |  | 氛围灯带 | 氛围灯带采用LED暗藏灯带，安装类型为暗装，规格为30颗灯珠/米、8W/米；要求接线牢固性符合电气安装规范，整体安装及使用性能均符合现行国家及行业相关标准与验收规范。数量约214延米 | 项 | 1
503 |  | 氛围筒灯 | 氛围筒灯，名称为白色LED筒灯，规格为4寸、8W，采用暗装形式进行安装。4寸规格尺寸适配常规吊顶预留孔位，安装后与吊顶面平齐。暗装安装方式需提前预留安装槽位及线路，安装后灯具不外露，能保持吊顶整体平整性，提升空间整体装饰质感。整体安装质量及使用性能均符合现行国家电气安装及行业相关标准与验收规范。24个 | 个 | 24
504 |  | 照明开关 | 双联单控开关，面板采用阻燃 PC 材质，触点为银合金材质，要求符合国家标准电气安全要求。2个 | 个 | 2
505 | 教学楼A五层会议室一 | 顶部布局优化 | 原有石膏板吊顶调整作业采用手持式电动拆改工具按标准化流程施工，调整产生的建筑垃圾经人工装袋后，通过转运送至指定堆放点，再交由合规外运车辆转运至具备消纳资质的场地处置，要求作业全过程符合环保及安全施工规范要求。数量约29平米。 | 项 | 1
506 |  | 实木复合木地板 | 造型地板参数及处理要求：基层对原楼面进行清洗打磨处理；其上铺设18mm厚细木工板基层找平；中层配套3mm厚泡沫塑料衬垫；面层采用12mm厚实木复合木地板；要求全程按现行规范管控，保障铺设平整、防火及使用性能达标。数量约29平米。 | 项 | 1
507 |  | 跌级艺术顶棚 | 跌级艺术顶棚，面层喷涂耐擦洗涂料两道，基层先刷涂抗碱封闭底漆一道，中间工序为满刮2mm厚底基弹性耐水腻子三遍；面板及基层均采用专用装饰板材，其中面板为双层9.5mm厚纸面石膏板，跌级部位配套18mm厚细木工板基层，所有板材及金属构件均涂刷防火涂料两遍。骨架采用U型CB60×27系列配套轻钢龙骨，原建筑钢筋混凝土底板内埋入∅10膨胀螺栓，配套∅8吊杆。涂料及腻子适配室内环境，要求所有施工及安装偏差均符合现行国家及行业相关标准与验收规范。数量约22平米。 | 项 | 1
508 |  | 软膜艺术顶棚 | 软膜艺术顶棚配置及参数如下：面层为白色软膜；基层依次为满刮2mm厚底基弹性耐水腻子3遍、刷抗碱封闭底漆1道、喷耐擦洗涂料2道，底层为单层9.5mm厚纸面石膏板+18厚细木工板基层；支撑体系采用U型CB60×27系列轻钢龙骨；固定系统以∅10膨胀螺栓埋入原混凝土底板，双向中距≤1200mm，配套∅8吊杆；要求全程按现行规范管控，保障结构稳定、防火及使用性能。数量约6平米。 | 项 | 1
509 |  | 反光灯槽 | 反光灯槽系统采用双层 9.5 mm 纸面石膏板与 18 mm 细木工板复合基层，表面满刮 2 mm 厚底基弹性耐水腻子三遍并进行整体找平处理；面层依次刷涂抗碱封闭底漆一道及耐擦洗涂料两道；基层骨架采用 U 型 CB60×27 系列轻钢龙骨，通过∅10 膨胀螺栓与原建筑钢筋混凝土底板连接，螺栓双向中距≤1200 mm，配套∅8 吊杆；要求防火性能满足相关规范要求的质量标准。数量约20延米 | 项 | 1
510 |  | 金属防护板 | 金属防护板，以墙面装饰面作为基层；基层之上固定9mm厚木夹板，木夹板表面粘贴1.2mm厚拉丝不锈钢板作为防护面层。1.2mm厚拉丝不锈钢板具备耐腐蚀、抗刮擦、强度高的特性，表面拉丝质感均匀，适配防护及装饰需求；9mm厚木夹板经防腐防潮处理，平整度好、承载稳定，能为不锈钢板提供坚实基底。要求粘贴牢固无空鼓，整体施工及安装偏差均符合现行国家及行业相关标准与验收规范。数量约7延米 | 项 | 1
511 |  | 造型墙一 | 根据学校办学理念和环境文化总主题，确定此处环境建设分主题，再结合校园空间结构、功能分区与环境特色，进行系统性整体规划，构思出与办学理念、教育特色高度契合的设计形式、从而打造有机统一的空间布局，实现文化氛围与育人功能的深度融合。原玻璃隔断表面经贴膜处理，膜层附着力强、透光率均匀；基层采用 75 型轻钢龙骨按标准化流程布设，面层固定 18mm 厚细木工板，板材涂刷防火涂料两遍；要求具备优良防火性能，饰面面层光洁亮丽、耐候耐磨，色泽均匀一致。数量约21平米。 | 项 | 1
512 |  | 专用配管配件 | 名称为电气配管（专用配管配件），材质为JDG（紧定式镀锌钢导管），规格为25mm，采用明装配置形式，适配各类电气线路敷设场景需求。要求该配管材质具备质地坚韧、耐腐蚀、抗氧化的特性，机械强度高，能有效保护内部电气线路免受外部撞击、磨损等损伤，保障线路运行安全稳定。要求符合电气安装工程规范，整体施工质量及使用性能均符合现行国家电气安装工程及配管配件相关标准与验收规范。数量约8延米 | 项 | 1
513 |  | 专用配线配件 | 名称为管内穿线（专用配线配件），型号为WDZ-BYJ（低烟无卤阻燃铜芯交联聚烯烃绝缘电线），规格为2.5mm²，材质为铜芯，配线部位采用暗敷方式，适配各类建筑电气线路隐蔽敷设场景需求。要求该配线采用铜芯材质，导电性能优良、电阻率低，发热少且传输效率高，机械强度强、耐腐蚀，使用寿命长。要求整体施工质量及使用性能均符合现行国家建筑电气配线工程及专用配线配件相关标准与验收规范。数量约25延米 | 项 | 1
514 |  | 氛围灯带 | 氛围灯带采用LED暗藏灯带，安装类型为暗装，规格为30颗灯珠/米、8W/米；要求接线牢固性符合电气安装规范，整体安装及使用性能均符合现行国家及行业相关标准与验收规范。数量约57延米 | 项 | 1
515 |  | 照明开关 | 双联单控开关，面板采用阻燃 PC 材质，触点为银合金材质，要求符合国家标准电气安全要求。1个 | 个 | 1
516 | 教学楼A五层会议室二 | 顶部布局优化 | 原有石膏板吊顶调整作业采用手持式电动拆改工具按标准化流程施工，调整产生的建筑垃圾经人工装袋后，通过转运送至指定堆放点，再交由合规外运车辆转运至具备消纳资质的场地处置，要求作业全过程符合环保及安全施工规范要求。数量约43平米。 | 项 | 1
517 |  | 实木复合木地板 | 造型地板参数及处理要求：基层对原楼面进行清洗打磨处理；其上铺设18mm厚细木工板基层找平；中层配套3mm厚泡沫塑料衬垫；面层采用12mm厚实木复合木地板；要求全程按现行规范管控，保障铺设平整、防火及使用性能达标。数量约43平米。 | 项 | 1
518 |  | 跌级艺术顶棚 | 跌级艺术顶棚，面层喷涂耐擦洗涂料两道，基层先刷涂抗碱封闭底漆一道，中间工序为满刮2mm厚底基弹性耐水腻子三遍；面板及基层均采用专用装饰板材，其中面板为双层9.5mm厚纸面石膏板，跌级部位配套18mm厚细木工板基层，所有板材及金属构件均涂刷防火涂料两遍。骨架采用U型CB60×27系列配套轻钢龙骨，原建筑钢筋混凝土底板内埋入∅10膨胀螺栓，配套∅8吊杆。涂料及腻子适配室内环境，要求所有施工及安装偏差均符合现行国家及行业相关标准与验收规范。数量约18平米。 | 项 | 1
519 |  | 木质艺术顶棚 | 定制木质艺术顶棚，面层采用9mm厚木饰面作为装饰层；中层采用9mm厚阻燃胶合板与U型配套60系列轻钢龙骨连接固定，胶合板及轻钢龙骨均做防火防腐专项处理；基层通过原建筑钢筋混凝土底板埋入∅10膨胀螺栓（双向中距≤1200mm），配套∅8吊杆完成整体承重衔接。要求整体完成基层固定、中层装配、面层装饰及全流程质量管控作业，要求整体制作安装质量符合现行建筑装饰装修及顶棚工程相关标准规范要求。数量约25平米。 | 项 | 1
520 |  | 反光灯槽 | 反光灯槽系统采用双层 9.5 mm 纸面石膏板与 18 mm 细木工板复合基层，表面满刮 2 mm 厚底基弹性耐水腻子三遍并进行整体找平处理；面层依次刷涂抗碱封闭底漆一道及耐擦洗涂料两道；基层骨架采用 U 型 CB60×27 系列轻钢龙骨，通过∅10 膨胀螺栓与原建筑钢筋混凝土底板连接，螺栓双向中距≤1200 mm，配套∅8 吊杆；要求防火性能满足相关规范要求的质量标准。数量约25延米 | 项 | 1
521 |  | 金属防护板 | 金属防护板，以墙面装饰面作为基层；基层之上固定9mm厚木夹板，木夹板表面粘贴1.2mm厚拉丝不锈钢板作为防护面层。1.2mm厚拉丝不锈钢板具备耐腐蚀、抗刮擦、强度高的特性，表面拉丝质感均匀，适配防护及装饰需求；9mm厚木夹板经防腐防潮处理，平整度好、承载稳定，能为不锈钢板提供坚实基底。要求粘贴牢固无空鼓，整体施工及安装偏差均符合现行国家及行业相关标准与验收规范。数量约7延米 | 项 | 1
522 |  | 造型墙二 | 原玻璃隔断表面经贴膜处理，膜层附着力强、耐刮擦且透光率均匀；基层采用 75 型轻钢龙骨按标准化流程布设，面层固定 18mm 厚细木工板，板材涂刷防火涂料两遍，具备优良防火性能；饰面为 18mm 厚木饰面，面层经多道精细砂光、封闭底漆及哑光清漆处理，纹理自然连贯、防污耐磨。数量约22平米。 | 项 | 1
523 |  | 专用配管配件 | 名称为电气配管（专用配管配件），材质为JDG（紧定式镀锌钢导管），规格为25mm，采用明装配置形式，适配各类电气线路敷设场景需求。要求该配管材质具备质地坚韧、耐腐蚀、抗氧化的特性，机械强度高，能有效保护内部电气线路免受外部撞击、磨损等损伤，保障线路运行安全稳定。要求符合电气安装工程规范，整体施工质量及使用性能均符合现行国家电气安装工程及配管配件相关标准与验收规范。数量约22延米 | 项 | 1
524 |  | 专用配线配件 | 名称为管内穿线（专用配线配件），型号为WDZ-BYJ（低烟无卤阻燃铜芯交联聚烯烃绝缘电线），规格为2.5mm²，材质为铜芯，配线部位采用暗敷方式，适配各类建筑电气线路隐蔽敷设场景需求。要求该配线采用铜芯材质，导电性能优良、电阻率低，发热少且传输效率高，机械强度强、耐腐蚀，使用寿命长。要求整体施工质量及使用性能均符合现行国家建筑电气配线工程及专用配线配件相关标准与验收规范。数量约65延米 | 项 | 1
525 |  | 氛围灯带 | 氛围灯带采用LED暗藏灯带，安装类型为暗装，规格为30颗灯珠/米、8W/米；要求接线牢固性符合电气安装规范，整体安装及使用性能均符合现行国家及行业相关标准与验收规范。数量约40延米 | 项 | 1
526 |  | 照明开关 | 双联单控开关，面板采用阻燃 PC 材质，触点为银合金材质，要求符合国家标准电气安全要求。1个 | 个 | 1
527 | 教学楼A五层会议室三 | 顶部布局优化 | 原有石膏板吊顶调整作业采用手持式电动拆改工具按标准化流程施工，调整产生的建筑垃圾经人工装袋后，通过转运送至指定堆放点，再交由合规外运车辆转运至具备消纳资质的场地处置，要求作业全过程符合环保及安全施工规范要求。数量约29平米。 | 项 | 1
528 |  | 实木复合木地板 | 造型地板参数及处理要求：基层对原楼面进行清洗打磨处理；其上铺设18mm厚细木工板基层找平；中层配套3mm厚泡沫塑料衬垫；面层采用12mm厚实木复合木地板；要求全程按现行规范管控，保障铺设平整、防火及使用性能达标。数量约29平米。 | 项 | 1
529 |  | 跌级艺术顶棚 | 跌级艺术顶棚，面层喷涂耐擦洗涂料两道，基层先刷涂抗碱封闭底漆一道，中间工序为满刮2mm厚底基弹性耐水腻子三遍；面板及基层均采用专用装饰板材，其中面板为双层9.5mm厚纸面石膏板，跌级部位配套18mm厚细木工板基层，所有板材及金属构件均涂刷防火涂料两遍。骨架采用U型CB60×27系列配套轻钢龙骨，原建筑钢筋混凝土底板内埋入∅10膨胀螺栓，配套∅8吊杆。涂料及腻子适配室内环境，要求所有施工及安装偏差均符合现行国家及行业相关标准与验收规范。数量约22平米。 | 项 | 1
530 |  | 软膜艺术顶棚 | 软膜艺术顶棚配置及参数如下：面层为白色软膜；基层依次为满刮2mm厚底基弹性耐水腻子3遍、刷抗碱封闭底漆1道、喷耐擦洗涂料2道，底层为单层9.5mm厚纸面石膏板+18厚细木工板基层；支撑体系采用U型CB60×27系列轻钢龙骨；固定系统以∅10膨胀螺栓埋入原混凝土底板，双向中距≤1200mm，配套∅8吊杆；要求全程按现行规范管控，保障结构稳定、防火及使用性能。数量约6平米。 | 项 | 1
531 |  | 反光灯槽 | 反光灯槽系统采用双层 9.5 mm 纸面石膏板与 18 mm 细木工板复合基层，表面满刮 2 mm 厚底基弹性耐水腻子三遍并进行整体找平处理；面层依次刷涂抗碱封闭底漆一道及耐擦洗涂料两道；基层骨架采用 U 型 CB60×27 系列轻钢龙骨，通过∅10 膨胀螺栓与原建筑钢筋混凝土底板连接，螺栓双向中距≤1200 mm，配套∅8 吊杆；要求防火性能满足相关规范要求的质量标准。数量约20延米 | 项 | 1
532 |  | 金属防护板 | 金属防护板，以墙面装饰面作为基层；基层之上固定9mm厚木夹板，木夹板表面粘贴1.2mm厚拉丝不锈钢板作为防护面层。1.2mm厚拉丝不锈钢板具备耐腐蚀、抗刮擦、强度高的特性，表面拉丝质感均匀，适配防护及装饰需求；9mm厚木夹板经防腐防潮处理，平整度好、承载稳定，能为不锈钢板提供坚实基底。要求粘贴牢固无空鼓，整体施工及安装偏差均符合现行国家及行业相关标准与验收规范。数量约7延米 | 项 | 1
533 |  | 造型墙二 | 原玻璃隔断表面经贴膜处理，膜层附着力强、耐刮擦且透光率均匀；基层采用 75 型轻钢龙骨按标准化流程布设，面层固定 18mm 厚细木工板，板材涂刷防火涂料两遍，具备优良防火性能；饰面为 18mm 厚木饰面，面层经多道精细砂光、封闭底漆及哑光清漆处理，纹理自然连贯、防污耐磨。数量约22平米。 | 项 | 1
534 |  | 专用配管配件 | 名称为电气配管（专用配管配件），材质为JDG（紧定式镀锌钢导管），规格为25mm，采用明装配置形式，适配各类电气线路敷设场景需求。要求该配管材质具备质地坚韧、耐腐蚀、抗氧化的特性，机械强度高，能有效保护内部电气线路免受外部撞击、磨损等损伤，保障线路运行安全稳定。要求符合电气安装工程规范，整体施工质量及使用性能均符合现行国家电气安装工程及配管配件相关标准与验收规范。数量约8延米 | 项 | 1
535 |  | 专用配线配件 | 名称为管内穿线（专用配线配件），型号为WDZ-BYJ（低烟无卤阻燃铜芯交联聚烯烃绝缘电线），规格为2.5mm²，材质为铜芯，配线部位采用暗敷方式，适配各类建筑电气线路隐蔽敷设场景需求。要求该配线采用铜芯材质，导电性能优良、电阻率低，发热少且传输效率高，机械强度强、耐腐蚀，使用寿命长。要求整体施工质量及使用性能均符合现行国家建筑电气配线工程及专用配线配件相关标准与验收规范。数量约25延米 | 项 | 1
536 |  | 氛围灯带 | 氛围灯带采用LED暗藏灯带，安装类型为暗装，规格为30颗灯珠/米、8W/米；要求接线牢固性符合电气安装规范，整体安装及使用性能均符合现行国家及行业相关标准与验收规范。数量约57延米 | 项 | 1
537 |  | 照明开关 | 双联单控开关，面板采用阻燃 PC 材质，触点为银合金材质，要求符合国家标准电气安全要求。1个 | 个 | 1
538 | 教学楼B一层生物教室 | 柔性艺术地垫 | 柔性艺术地垫参数及配置要求：面层采用3mm厚塑胶地板，采用专用胶粘贴；基层依次为6-8mm厚水泥自流平、素水泥浆1道、20mm厚1:2.5水泥砂浆找平层；全程按现行地面铺装工程规范管控，保障铺设平整、粘结牢固及使用性能达标。数量约104平米。 | 项 | 1
539 |  | 跌级艺术顶棚 | 跌级艺术顶棚，面层喷涂耐擦洗涂料两道，基层先刷涂抗碱封闭底漆一道，中间工序为满刮2mm厚底基弹性耐水腻子三遍；面板及基层均采用专用装饰板材，其中面板为双层9.5mm厚纸面石膏板，跌级部位配套18mm厚细木工板基层，所有板材及金属构件均涂刷防火涂料两遍。骨架采用U型CB60×27系列配套轻钢龙骨，原建筑钢筋混凝土底板内埋入∅10膨胀螺栓，配套∅8吊杆。涂料及腻子适配室内环境，要求所有施工及安装偏差均符合现行国家及行业相关标准与验收规范。数量约34平米。 | 项 | 1
540 |  | 冲孔板造型顶棚 | 定制冲孔板造型顶棚，配置及参数如下：面层为12mm厚冲孔纸面石膏板；表面依次刷抗碱封闭底漆1道喷耐擦洗涂料2道；内层配AFC-10mm减震垫；支撑体系采用U型CB60×27系列轻钢龙骨；固定系统以∅10膨胀螺栓（抗拉≥12kN）埋入原混凝土底板，双向中距≤1200mm，配套∅8吊杆（抗压≥215MPa）；按现行规范管控，保障结构稳定与使用性能。数量约28平米。 | 项 | 1
541 |  | 艺术方通 | 定制艺术方通造型，面层采用50×100×1.2mm厚木纹金属方通，安装间距控制为75mm；基层采用U型配套60系列轻钢龙骨进行承托固定；原建筑钢筋混凝土底板埋入∅10膨胀螺栓（双向中距≤1200mm），配套∅6吊杆完成整体承重衔接。要求整体制作安装质量符合现行建筑装饰装修及吊顶工程相关标准规范要求。数量约43平米。 | 项 | 1
542 |  | 顶面文化色块 | 定制顶面文化色块，以基层处理为基础，依次完成局部修补整平、封闭处理及面层涂覆作业；先对基层进行局部耐水腻子修补刮平处理，再刷涂封闭底漆一道，最后喷涂黑色乳胶漆涂料两道，整体完成各工序施工及全流程质量管控。耐水腻子修补后保障基层平整、无裂缝瑕疵，附着力达标；封闭底漆涂刷均匀致密，起到基层封闭防护作用，提升后续涂层附着力；整体制作安装质量符合现行建筑装饰装修及顶面涂装工程相关标准规范要求。数量约105平米。 | 项 | 1
543 |  | 陶瓷护墙线 | 陶瓷护墙线，以原建筑墙面作为基础基层；基层先采用10mm厚DP-HR砂浆打底，压实抹平处理，形成平整坚实的基底；后续涂抹5mm厚DTA砂浆作为粘结层，最后粘贴8mm厚瓷砖踢脚完成施工。要求各层砂浆铺设均匀，瓷砖粘贴平整顺直、接缝整齐，整体施工质量及偏差均符合现行国家及行业相关标准与验收规范。数量约30延米 | 项 | 1
544 |  | 转印文化纤维板 | 文化纤维板相关构造，以原建筑墙体作为基层；基层先涂刷108胶素水泥浆一道（内掺水重3%-5%的108胶），再刷涂1.5mm厚聚合物水泥基防水涂料一道；面层采用9mm厚定制转印图案造型聚脂纤维吸声板，与墙体粘贴固定。要求整体施工及安装偏差均符合现行国家及行业相关标准与验收规范。数量约50平米。 | 项 | 1
545 |  | 纤维扎板作品展示 | 纤维扎板作品展示基层以原建筑墙体为依托，依次进行界面处理、防水处理及面层装配作业；先涂刷108胶素水泥浆一道，再涂刷1.5mm厚聚合物水泥基防水涂料一道，最后采用9mm厚聚酯纤维吸声板与墙体进行贴合作业。要求尺寸精度及整体连接牢固性，整体制作安装质量符合现行建筑装饰装修及声学装饰相关标准规范要求。数量约29平米。 | 项 | 1
546 |  | 艺术白墙色块 | 艺术白墙色块施工，以原建筑墙体作为基层，基层先做6mm厚水泥石灰膏砂浆找平层处理，后续满刮3遍2mm厚底基弹性耐水腻子，腻子层干燥后刷涂抗碱封闭底漆一道，面层喷涂耐擦洗涂料两道。水泥石灰膏砂浆找平层强度达标；采用专用涂刷、喷涂、找平及刮腻施工设备作业，各层施工厚度均匀，整体施工质量及偏差均符合现行国家及行业相关标准与验收规范。数量约79平米。 | 项 | 1
547 |  | 金属孔板造型 | 金属孔板造型，面层采用定制2mm厚穿孔铝板，按设计艺术图案进行冲孔加工，兼具艺术装饰性与结构稳定性。基层支撑体系采用50mm×50mm×3mm镀锌钢管龙骨，龙骨间距≤500mm，通过镀锌角码进行固定安装。镀锌钢管龙骨及角码均经镀锌防腐处理。整体施工及安装偏差均符合现行国家及行业相关标准与验收规范。数量约3平米。 | 项 | 1
548 |  | 拉珠卷帘 | 定制拉珠卷帘，按设计要求完成面层图案定制成型处理，成品尺寸1500mm×2700mm，整体完成基材处理、面层图案成型、卷帘机构装配及固定。通过设备精准作业保障成品尺寸精度、结构稳定性及整体成型质量，整体制作安装质量符合现行卷帘类装饰制品相关标准规范要求。6套 | 套 | 6
549 |  | 拉珠卷帘 | 定制拉珠卷帘，按设计要求完成面层图案定制成型处理，成品尺寸3600mm×2700mm，整体完成基材处理、面层图案成型、卷帘机构装配及固定。通过设备精准作业保障成品尺寸精度、结构稳定性及整体成型质量，整体制作安装质量符合现行卷帘类装饰制品相关标准规范要求。1套 | 套 | 1
550 |  | 专用配管配件 | 名称为电气配管（专用配管配件），材质为JDG（紧定式镀锌钢导管），规格为25mm，采用明装配置形式，适配各类电气线路敷设场景需求。要求该配管材质具备质地坚韧、耐腐蚀、抗氧化的特性，机械强度高，能有效保护内部电气线路免受外部撞击、磨损等损伤，保障线路运行安全稳定。要求符合电气安装工程规范，整体施工质量及使用性能均符合现行国家电气安装工程及配管配件相关标准与验收规范。数量约58延米 | 项 | 1
551 |  | 专用配线配件 | 名称为管内穿线（专用配线配件），型号为WDZ-BYJ（低烟无卤阻燃铜芯交联聚烯烃绝缘电线），规格为2.5mm²，材质为铜芯，配线部位采用暗敷方式，适配各类建筑电气线路隐蔽敷设场景需求。要求该配线采用铜芯材质，导电性能优良、电阻率低，发热少且传输效率高，机械强度强、耐腐蚀，使用寿命长。要求整体施工质量及使用性能均符合现行国家建筑电气配线工程及专用配线配件相关标准与验收规范。数量约173延米 | 项 | 1
552 |  | 亚克力长条灯 | 亚克力长条灯，采用暗装形式安装，适配各类空间局部照明与装饰需求，规格为1200mm×100mm×50mm（长×宽×高），功率24W。采用专用加工、安装工具及配套配件作业，灯具加工尺寸精度高，结构规整，安装定位精准，固定牢固可靠，接线规范安全，整体安装质量及使用性能均符合现行国家电气安装及行业相关标准与验收规范。16个 | 个 | 16
553 |  | 氛围筒灯 | 氛围筒灯，名称为白色LED筒灯，规格为4寸、8W，采用暗装形式进行安装。4寸规格尺寸适配常规吊顶预留孔位，安装后与吊顶面平齐。暗装安装方式需提前预留安装槽位及线路，安装后灯具不外露，能保持吊顶整体平整性，提升空间整体装饰质感。整体安装质量及使用性能均符合现行国家电气安装及行业相关标准与验收规范。16个 | 个 | 16
554 |  | 照明开关 | 双联单控开关，面板采用阻燃 PC 材质，触点为银合金材质，要求符合国家标准电气安全要求。1个 | 个 | 1
555 | 教学楼B一层计算机兼听力教室 | 顶部布局优化 | 原有石膏板吊顶调整作业采用手持式电动拆改工具按标准化流程施工，调整产生的建筑垃圾经人工装袋后，通过转运送至指定堆放点，再交由合规外运车辆转运至具备消纳资质的场地处置，要求作业全过程符合环保及安全施工规范要求。数量约105平米。 | 项 | 1
556 |  | 乳胶漆顶棚 （纸面石膏板顶棚） | 定制造型顶棚，配置及参数如下：面层依次满刮2mm厚底基弹性耐水腻子3遍、刷抗碱封闭底漆1道；基层为双层9.5mm厚纸面石膏板；支撑体系采用U型CB60×27系列轻钢龙骨；固定系统以∅10膨胀螺栓埋入原混凝土底板，双向中距≤1200mm，配套∅8吊杆；要求符合按现行规范保障结构稳定与使用性能。数量约40平米。 | 项 | 1
557 |  | 亚克力展示槽 | 定制一体亚克力嵌入式灯槽，采用 5mm 厚高透亚克力板材一体成型，面层经高光抛光及防刮花处理，灯槽内腔尺寸适配照明模组安装，边缘倒角圆滑；按标准化流程成型，成品与基层嵌装贴合紧密、定位精准。数量约61延米 | 项 | 1
558 |  | 软膜艺术顶棚 | 软膜艺术顶棚配置及参数如下：面层为白色软膜；基层依次为满刮2mm厚底基弹性耐水腻子3遍、刷抗碱封闭底漆1道、喷耐擦洗涂料2道，底层为单层9.5mm厚纸面石膏板+18厚细木工板基层；支撑体系采用U型CB60×27系列轻钢龙骨；固定系统以∅10膨胀螺栓埋入原混凝土底板，双向中距≤1200mm，配套∅8吊杆；要求全程按现行规范管控，保障结构稳定、防火及使用性能。数量约25平米。 | 项 | 1
559 |  | 铝塑板艺术顶棚 | 定制铝塑板艺术顶棚，面层采用4mm厚灰色亮面铝塑板作为装饰层；中层采用9mm厚阻燃胶合板与U型配套60系列轻钢龙骨连接固定，胶合板及轻钢龙骨均做防火防腐专项处理；基层通过原建筑钢筋混凝土底板埋入∅10膨胀螺栓（双向中距≤1200mm），配套∅8吊杆完成整体承重衔接，要求整体完成基层固定、中层装配、面层装饰及全流程质量管控。要求整体制作安装质量符合现行建筑装饰装修及顶棚工程相关标准规范要求。数量约40平米。 | 项 | 1
560 |  | 转印文化纤维板 | 文化纤维板相关构造，以原建筑墙体作为基层；基层先涂刷108胶素水泥浆一道（内掺水重3%-5%的108胶），再刷涂1.5mm厚聚合物水泥基防水涂料一道；面层采用9mm厚定制转印图案造型聚脂纤维吸声板，与墙体粘贴固定。要求整体施工及安装偏差均符合现行国家及行业相关标准与验收规范。数量约93平米。 | 项 | 1
561 |  | 拉珠卷帘 | 定制拉珠卷帘，按设计要求完成面层图案定制成型处理，成品尺寸1500mm×2700mm，整体完成基材处理、面层图案成型、卷帘机构装配及固定。通过设备精准作业保障成品尺寸精度、结构稳定性及整体成型质量，整体制作安装质量符合现行卷帘类装饰制品相关标准规范要求。4套 | 套 | 4
562 |  | 拉珠卷帘 | 定制拉珠卷帘，按设计要求完成面层图案定制成型处理，成品尺寸3600mm×2700mm，整体完成基材处理、面层图案成型、卷帘机构装配及固定。通过设备精准作业保障成品尺寸精度、结构稳定性及整体成型质量，整体制作安装质量符合现行卷帘类装饰制品相关标准规范要求。1套 | 套 | 1
563 |  | 专用配管配件 | 名称为电气配管（专用配管配件），材质为JDG（紧定式镀锌钢导管），规格为25mm，采用明装配置形式，适配各类电气线路敷设场景需求。要求该配管材质具备质地坚韧、耐腐蚀、抗氧化的特性，机械强度高，能有效保护内部电气线路免受外部撞击、磨损等损伤，保障线路运行安全稳定。要求符合电气安装工程规范，整体施工质量及使用性能均符合现行国家电气安装工程及配管配件相关标准与验收规范。数量约44延米 | 项 | 1
564 |  | 专用配线配件 | 名称为管内穿线（专用配线配件），型号为WDZ-BYJ（低烟无卤阻燃铜芯交联聚烯烃绝缘电线），规格为2.5mm²，材质为铜芯，配线部位采用暗敷方式，适配各类建筑电气线路隐蔽敷设场景需求。要求该配线采用铜芯材质，导电性能优良、电阻率低，发热少且传输效率高，机械强度强、耐腐蚀，使用寿命长。要求整体施工质量及使用性能均符合现行国家建筑电气配线工程及专用配线配件相关标准与验收规范。数量约133延米 | 项 | 1
565 |  | 艺术双头灯 | 艺术双头灯，具体名称为双头斗胆灯，采用明装形式安装，适配各类空间重点照明与艺术装饰需求，规格为方形200mm×100mm、功率18W，采用砂黑防眩设计。要求安装定位精准，固定牢固可靠，接线规范安全，整体安装质量及使用性能均符合现行国家电气安装及行业相关标准与验收规范。12个 | 个 | 12
566 |  | 氛围灯带 | 氛围灯带采用LED暗藏灯带，安装类型为暗装，规格为30颗灯珠/米、8W/米；要求接线牢固性符合电气安装规范，整体安装及使用性能均符合现行国家及行业相关标准与验收规范。数量约152延米 | 项 | 1
567 |  | 照明开关 | 双联单控开关，面板采用阻燃 PC 材质，触点为银合金材质，要求符合国家标准电气安全要求。1个 | 个 | 1
568 | 教学楼B一层交流空间 | 顶部布局优化 | 原有石膏板吊顶调整作业采用手持式电动拆改工具按标准化流程施工，调整产生的建筑垃圾经人工装袋后，通过转运送至指定堆放点，再交由合规外运车辆转运至具备消纳资质的场地处置，要求作业全过程符合环保及安全施工规范要求。数量约149平米。 | 项 | 1
569 |  | 实木复合木地板 | 造型地板参数及处理要求：基层对原楼面进行清洗打磨处理；其上铺设18mm厚细木工板基层找平；中层配套3mm厚泡沫塑料衬垫；面层采用12mm厚实木复合木地板；要求全程按现行规范管控，保障铺设平整、防火及使用性能达标。数量约62平米。 | 项 | 1
570 |  | 木质艺术顶棚 | 定制木质艺术顶棚，面层采用9mm厚木饰面作为装饰层；中层采用9mm厚阻燃胶合板与U型配套60系列轻钢龙骨连接固定，胶合板及轻钢龙骨均做防火防腐专项处理；基层通过原建筑钢筋混凝土底板埋入∅10膨胀螺栓（双向中距≤1200mm），配套∅8吊杆完成整体承重衔接。要求整体完成基层固定、中层装配、面层装饰及全流程质量管控作业，要求整体制作安装质量符合现行建筑装饰装修及顶棚工程相关标准规范要求。数量约67平米。 | 项 | 1
571 |  | 顶面文化色块 | 定制顶面文化色块，以基层处理为基础，依次完成局部修补整平、封闭处理及面层涂覆作业；先对基层进行局部耐水腻子修补刮平处理，再刷涂封闭底漆一道，最后喷涂黑色乳胶漆涂料两道，整体完成各工序施工及全流程质量管控。耐水腻子修补后保障基层平整、无裂缝瑕疵，附着力达标；封闭底漆涂刷均匀致密，起到基层封闭防护作用，提升后续涂层附着力；整体制作安装质量符合现行建筑装饰装修及顶面涂装工程相关标准规范要求。数量约149平米。 | 项 | 1
572 |  | 木艺造型墙 | 根据学校办学理念和环境文化总主题，确定此处环境建设分主题，再结合校园空间结构、功能分区与环境特色，进行系统性整体规划，构思出与办学理念、教育特色高度契合的设计形式、从而打造有机统一的空间布局，实现文化氛围与育人功能的深度融合。定制木艺造型墙，自上而下依次完成基层防护、龙骨安装、基层板装配及面层装饰作业；先涂刷1.5mm厚聚合物水泥基防水涂料一道，做好基层防水防护；核心基层采用50×50mm木龙骨，按双向间距≤400mm铺设，木龙骨刷涂防火涂料及防腐油各两遍；龙骨外侧安装18mm厚细木工板作为基层板，基层板同步装配木挂条并刷涂防火涂料两遍；最外层采用18mm厚木饰面挂板进行装饰固定。要求整体制作安装质量符合现行建筑装饰装修及墙面造型工程相关标准规范要求。数量约34平米。 | 项 | 1
573 |  | 雕刻文化展板 | 根据学校办学理念和环境文化总主题，确定此处环境建设分主题，再结合校园空间结构、功能分区与环境特色，进行系统性整体规划，构思出与办学理念、教育特色高度契合的设计形式、从而打造有机统一的空间布局，实现文化氛围与育人功能的深度融合。墙体饰面基层处理到位后，采用 15mm 厚 PVC 板按要求整板雕刻、精细打磨并完成喷漆处理，表面色泽均匀、造型规整；面层为 2mm 厚亚克力板，经 UV 固化 / 喷漆工艺处理，按要求整板雕刻打磨成型，整体采用镜钉固定方式与基层可靠连接。数量约19平米。 | 项 | 1
574 |  | 亚克力展示盒 | 定制亚克力展示盒，成品规格 416mm×284mm×60mm，盒体采用高透亚克力板材加工，面层经高光抛光及防刮花处理，按标准化流程成型，成品边角规整、密封性能良好。定制金属杆规格：长1580mm。80个 | 个 | 80
575 |  | 亚克力插兜 | 3mm+3mm 双层复合高透亚克力插兜，成品规格 260mm×370mm，面层经高光抛光及防刮花处理，插兜腔体尺寸精准，支持定制高清画面便捷更换，插拔顺畅且定位稳固；按标准化流程成型。13个 | 个 | 13
576 |  | 亚克力插兜 | 3mm+3mm 双层复合高透亚克力插兜，成品规格 520mm×370mm，面层经高光抛光及防刮花处理，插兜腔体尺寸精准，支持定制高清画面便捷更换，插拔顺畅且定位稳固；按标准化流程成型。2个 | 个 | 2
577 |  | 干景造型树 | 干景造型树采用定制化艺术造型结构，整体尺寸为 2500×2200×2800 mm；主体由耐久性材料构成，表面通过多道工艺处理形成仿自然纹理效果，面层需达到色泽稳定、纹理连续且无明显加工痕迹；结构内部设置刚性支撑体系；表面涂层体系包括封闭层、结构稳定层及装饰面层，最终完成的造型树需达到整体垂直、结构牢固、外观统一协调的质量要求。1个 | 个 | 1
578 |  | 专用配管配件 | 名称为电气配管（专用配管配件），材质为JDG（紧定式镀锌钢导管），规格为25mm，采用明装配置形式，适配各类电气线路敷设场景需求。要求该配管材质具备质地坚韧、耐腐蚀、抗氧化的特性，机械强度高，能有效保护内部电气线路免受外部撞击、磨损等损伤，保障线路运行安全稳定。要求符合电气安装工程规范，整体施工质量及使用性能均符合现行国家电气安装工程及配管配件相关标准与验收规范。数量约50延米 | 项 | 1
579 |  | 专用配线配件 | 名称为管内穿线（专用配线配件），型号为WDZ-BYJ（低烟无卤阻燃铜芯交联聚烯烃绝缘电线），规格为2.5mm²，材质为铜芯，配线部位采用暗敷方式，适配各类建筑电气线路隐蔽敷设场景需求。要求该配线采用铜芯材质，导电性能优良、电阻率低，发热少且传输效率高，机械强度强、耐腐蚀，使用寿命长。要求整体施工质量及使用性能均符合现行国家建筑电气配线工程及专用配线配件相关标准与验收规范。数量约150延米 | 项 | 1
580 |  | 轨道射灯 | 轨道射灯，名称为轨道射灯，采用铝合金轨道吸顶安装形式，适配各类空间重点照明与装饰需求，规格为∅100mm×200mm，功率20W。灯具可沿轨道灵活调节位置，适配不同照明角度与范围需求，灯具固定牢固可靠，接线规范安全，整体安装质量及使用性能均符合现行国家电气安装及行业相关标准与验收规范。7个 | 个 | 7
581 |  | 定制环形吊灯 | 定制环形吊灯，名称为定制环形吊灯，规格为直径1400mm，采用吊装形式进行安装，吊装安装方式通过专用承重吊件与顶部建筑结构牢固连接，安装位置可根据空间布局精准调整，确保灯具悬挂稳定、受力均衡，整体排布规整美观。整体安装质量及使用性能均符合现行国家电气安装及行业相关标准与验收规范。2个 | 个 | 2
582 |  | 氛围筒灯 | 氛围筒灯，名称为白色LED筒灯，规格为4寸、8W，采用暗装形式进行安装。4寸规格尺寸适配常规吊顶预留孔位，安装后与吊顶面平齐。暗装安装方式需提前预留安装槽位及线路，安装后灯具不外露，能保持吊顶整体平整性，提升空间整体装饰质感。整体安装质量及使用性能均符合现行国家电气安装及行业相关标准与验收规范。14个 | 个 | 14
583 |  | 照明开关 | 双联单控开关，面板采用阻燃 PC 材质，触点为银合金材质，要求符合国家标准电气安全要求。1个 | 个 | 1
584 | 教学楼B一层厅廊文化 | 顶部布局优化 | 原有石膏板吊顶调整作业采用手持式电动拆改工具按标准化流程施工，调整产生的建筑垃圾经人工装袋后，通过转运送至指定堆放点，再交由合规外运车辆转运至具备消纳资质的场地处置，要求作业全过程符合环保及安全施工规范要求。数量约49平米。 | 项 | 1
585 |  | 乳胶漆顶棚 （纸面石膏板顶棚） | 定制造型顶棚，配置及参数如下：面层依次满刮2mm厚底基弹性耐水腻子3遍、刷抗碱封闭底漆1道；基层为双层9.5mm厚纸面石膏板；支撑体系采用U型CB60×27系列轻钢龙骨；固定系统以∅10膨胀螺栓埋入原混凝土底板，双向中距≤1200mm，配套∅8吊杆；要求符合按现行规范保障结构稳定与使用性能。数量约17平米。 | 项 | 1
586 |  | 艺术方通 | 定制艺术方通造型，面层采用50×100×1.2mm厚木纹金属方通，安装间距控制为75mm；基层采用U型配套60系列轻钢龙骨进行承托固定；原建筑钢筋混凝土底板埋入∅10膨胀螺栓（双向中距≤1200mm），配套∅6吊杆完成整体承重衔接。要求整体制作安装质量符合现行建筑装饰装修及吊顶工程相关标准规范要求。数量约32平米。 | 项 | 1
587 |  | 顶面文化色块 | 定制顶面文化色块，以基层处理为基础，依次完成局部修补整平、封闭处理及面层涂覆作业；先对基层进行局部耐水腻子修补刮平处理，再刷涂封闭底漆一道，最后喷涂黑色乳胶漆涂料两道，整体完成各工序施工及全流程质量管控。耐水腻子修补后保障基层平整、无裂缝瑕疵，附着力达标；封闭底漆涂刷均匀致密，起到基层封闭防护作用，提升后续涂层附着力；整体制作安装质量符合现行建筑装饰装修及顶面涂装工程相关标准规范要求。数量约49平米。 | 项 | 1
588 |  | 艺术造型墙面 | 根据学校办学理念和环境文化总主题，确定此处环境建设分主题，再结合校园空间结构、功能分区与环境特色，进行系统性整体规划，构思出与办学理念、教育特色高度契合的设计形式、从而打造有机统一的空间布局，实现文化氛围与育人功能的深度融合。艺术造型墙面参数及处理要求：面层采用12mm厚纸面石膏板；基层为18mm厚细木工板基层板；支撑体系采用50×50mm木龙骨；要求全程按现行规范管控，保障结构稳定、防火防腐及使用性能达标。数量约19平米。 | 项 | 1
589 |  | 木艺雕刻造型 | 定制木艺雕刻造型，按基层防护、龙骨安装、基层板装配、雕刻面层装饰的流程施工：先涂刷1.5mm厚聚合物水泥基防水涂料做基层防护；采用50×50mm木龙骨（双向间距≤400mm）铺设基层，龙骨刷防火涂料及防腐油各两遍；龙骨外侧安装18mm厚细木工板基层板，配套木挂条并刷防火涂料两遍；最外层18mm厚木饰面经精准雕刻后固定装饰，全程做好质量管控。作业采用专用设备，确保尺寸、雕刻精度及安装垂直度等符合标准，整体质量契合现行建筑装饰及木艺造型工程规范要求。数量约6平米。 | 项 | 1
590 |  | 艺术壁布 | 艺术壁布安装，配套采用专用环保糯米胶（壁纸胶）、封闭底漆、防潮底漆及2mm厚底基弹性腻子，核心流程含底基处理、底漆涂刷、胶黏剂布设及壁布铺贴；要求作业精度可保障铺贴平整、接缝顺直，整体制作安装质量及环保性能符合现行建筑装饰装修工程及墙面装饰相关标准规范要求。数量约18平米。 | 项 | 1
591 |  | 雕刻文化展板 | 墙体饰面基层处理到位后，采用 15mm 厚 PVC 板按要求整板雕刻、精细打磨并完成喷漆处理，表面色泽均匀、造型规整；面层为 2mm 厚亚克力板，经 UV 固化 / 喷漆工艺处理，按要求整板雕刻打磨成型，整体采用镜钉固定方式与基层可靠连接。数量约4平米。 | 项 | 1
592 |  | 金属防护板 | 金属防护板，以墙面装饰面作为基层；基层之上固定9mm厚木夹板，木夹板表面粘贴1.2mm厚拉丝不锈钢板作为防护面层。1.2mm厚拉丝不锈钢板具备耐腐蚀、抗刮擦、强度高的特性，表面拉丝质感均匀，适配防护及装饰需求；9mm厚木夹板经防腐防潮处理，平整度好、承载稳定，能为不锈钢板提供坚实基底。要求粘贴牢固无空鼓，整体施工及安装偏差均符合现行国家及行业相关标准与验收规范。数量约10延米 | 项 | 1
593 |  | 铁艺花饰 | 铁艺花饰参数及配置要求：定制铁艺装饰花，采用工艺品锻造工艺成型；主体选用合规铁艺基材，经锻造塑形、精细修整、表面防护处理，花型轮廓规整，细节成型流畅，无毛刺、裂纹等缺陷；要求全程按现行工艺品及装饰铁艺规范管控，保障结构稳固、外观精致及使用耐久性。1个 | 个 | 1
594 |  | 展示背光字 | 亚克力发光字成品规格450mm×450mm，采用2mm厚高透亚克力板材加工，面层经高光抛光处理，背侧适配发光模组安装，要求发光均匀柔和、无暗影，具备优良耐候性、抗黄变性及抗冲击性，成品边角规整圆滑、表面光洁无瑕疵，内置线路布局合理，适配常规供电需求。8个 | 个 | 8
595 |  | 专用配管配件 | 名称为电气配管（专用配管配件），材质为JDG（紧定式镀锌钢导管），规格为25mm，采用明装配置形式，适配各类电气线路敷设场景需求。要求该配管材质具备质地坚韧、耐腐蚀、抗氧化的特性，机械强度高，能有效保护内部电气线路免受外部撞击、磨损等损伤，保障线路运行安全稳定。要求符合电气安装工程规范，整体施工质量及使用性能均符合现行国家电气安装工程及配管配件相关标准与验收规范。数量约32延米 | 项 | 1
596 |  | 专用配线配件 | 名称为管内穿线（专用配线配件），型号为WDZ-BYJ（低烟无卤阻燃铜芯交联聚烯烃绝缘电线），规格为2.5mm²，材质为铜芯，配线部位采用暗敷方式，适配各类建筑电气线路隐蔽敷设场景需求。要求该配线采用铜芯材质，导电性能优良、电阻率低，发热少且传输效率高，机械强度强、耐腐蚀，使用寿命长。要求整体施工质量及使用性能均符合现行国家建筑电气配线工程及专用配线配件相关标准与验收规范。数量约95延米 | 项 | 1
597 |  | 亚克力叠级造型灯 | 定制亚克力叠级造型灯，采用吸顶形式安装，适配各类空间照明与艺术装饰需求，规格为2000mm×2000mm。该灯具以优质亚克力为核心材质，透光性能优良，光线柔和均匀、无眩光，显色性好，可清晰还原空间色彩质感；叠级造型设计层次分明、立体感强，外观简约大气且富有设计感，2000mm×2000mm的规格适配中大型空间布局，能有效覆盖照明区域，同时成为空间视觉亮点。要求安装定位精准，固定牢固可靠，接线规范安全，整体安装质量及使用性能均符合现行国家电气安装及行业相关标准与验收规范。1个 | 个 | 1
598 |  | 氛围筒灯 | 氛围筒灯，名称为白色LED筒灯，规格为4寸、8W，采用暗装形式进行安装。4寸规格尺寸适配常规吊顶预留孔位，安装后与吊顶面平齐。暗装安装方式需提前预留安装槽位及线路，安装后灯具不外露，能保持吊顶整体平整性，提升空间整体装饰质感。整体安装质量及使用性能均符合现行国家电气安装及行业相关标准与验收规范。14个 | 个 | 14
599 |  | 照明开关 | 双联单控开关，面板采用阻燃 PC 材质，触点为银合金材质，要求符合国家标准电气安全要求1个 | 个 | 1
600 | 教学楼B一层走廊 | 顶部布局优化 | 原有石膏板吊顶调整作业采用手持式电动拆改工具按标准化流程施工，调整产生的建筑垃圾经人工装袋后，通过转运送至指定堆放点，再交由合规外运车辆转运至具备消纳资质的场地处置，要求作业全过程符合环保及安全施工规范要求。数量约32平米。 | 项 | 1
601 |  | 木质艺术顶棚 | 定制木质艺术顶棚，面层采用9mm厚木饰面作为装饰层；中层采用9mm厚阻燃胶合板与U型配套60系列轻钢龙骨连接固定，胶合板及轻钢龙骨均做防火防腐专项处理；基层通过原建筑钢筋混凝土底板埋入∅10膨胀螺栓（双向中距≤1200mm），配套∅8吊杆完成整体承重衔接，整体完成基层固定、中层装配、面层装饰及全流程质量管控作业。通过设备精准作业保障各构件尺寸精度、连接牢固性及整体成型效果，整体制作安装质量符合现行建筑装饰装修及顶棚工程相关标准规范要求。数量约31平米。 | 项 | 1
602 |  | 木艺造型墙 | 定制木艺造型墙，自上而下依次完成基层防护、龙骨安装、基层板装配及面层装饰作业；先涂刷1.5mm厚聚合物水泥基防水涂料一道，做好基层防水防护；核心基层采用50×50mm木龙骨，按双向间距≤400mm铺设，木龙骨刷涂防火涂料及防腐油各两遍；龙骨外侧安装18mm厚细木工板作为基层板，基层板同步装配木挂条并刷涂防火涂料两遍；最外层采用18mm厚木饰面挂板进行装饰固定，整体完成各工序施工、装配调试及全流程质量管控作业。通过设备精准作业保障各构件尺寸精度、结构稳定性及整体成型效果，整体制作安装质量符合现行建筑装饰装修及墙面造型工程相关标准规范要求。数量约54平米。 | 项 | 1
603 |  | 木艺套线 | 定制木艺套线（双面木饰面垭口），垭口采用双面木饰面装饰，宽度定制为450mm（高度按现场实际尺寸适配调整）；基层采用40×60×4mm镀锌方管，按间距≤400mm铺设固定，全程做好质量管控。镀锌方管基层防腐防锈、结构稳固，为垭口提供可靠承载；质量契合现行建筑装饰及木作、钢结构工程相关规范要求。数量约60延米 | 项 | 1
604 |  | 定制亚克力块 | 定制亚克力块，配置为5+3亚克力板镶嵌木饰面垭口，亚克力相关造型核心规格500mm×400mm（长×宽/高），配套完成整体成型及装配固定；5+3亚克力板采用优质亚克力基材复合成型，适配镶嵌及垭口配套需求，木饰面采用优质环保木材制作，与亚克力板适配镶嵌；整体制作安装质量、结构稳定性及使用性能符合现行亚克力制品及装饰配套相关标准规范要求。数量10个。 | 个 | 10
605 |  | 定制亚克力块 | 定制亚克力块，配置为5+3亚克力板镶嵌木饰面垭口，亚克力相关造型核心规格500mm×400mm（长×宽/高），配套完成整体成型及装配固定；5+3亚克力板采用优质亚克力基材复合成型，适配镶嵌及垭口配套需求，木饰面采用优质环保木材制作，与亚克力板适配镶嵌；整体制作安装质量、结构稳定性及使用性能符合现行亚克力制品及装饰配套相关标准规范要求。数量10个。 | 个 | 10
606 |  | 纤维扎板作品展示 | 纤维扎板作品展示基层以原建筑墙体为依托，依次进行界面处理、防水处理及面层装配作业；先涂刷108胶素水泥浆一道（内掺水重3%-5%的108胶），再涂刷1.5mm厚聚合物水泥基防水涂料一道，最后采用9mm厚聚酯纤维吸声板与墙体进行贴合作业，整体完成各工序施工及全流程质量管控。聚酯纤维吸声板面层经清洁预处理，保障贴合后表面平整、无破损瑕疵，具备优良的吸声及装饰性能；通过设备精准作业保障各层施工质量、尺寸精度及整体连接牢固性，整体制作安装质量符合现行建筑装饰装修及声学装饰相关标准规范要求。数量约26平米。 | 项 | 1
607 |  | 定制彩绘 | 定制彩绘施工，先对基层进行局部耐水腻子分遍找平处理，腻子层干燥平整后刷涂封闭底漆一道，面层采用环保丙烯酸涂料进行手工彩绘。局部耐水腻子分遍找平后，为后续涂装及彩绘提供坚实平整基底。整体施工质量及偏差均符合现行国家及行业相关标准与验收规范。数量约32平米。 | 项 | 1
608 |  | 雕刻文化展板 | 墙体饰面基层处理到位后，采用 15mm 厚 PVC 板按要求整板雕刻、精细打磨并完成喷漆处理，表面色泽均匀、造型规整；面层为 2mm 厚亚克力板，经 UV 固化 / 喷漆工艺处理，按要求整板雕刻打磨成型，整体采用镜钉固定方式与基层可靠连接。数量约6平米。 | 项 | 1
609 |  | 亚克力文化托板 | 10mm 厚亚克力托板，板宽 100mm，表面光洁无划痕、透光率均匀，具备优良耐冲击性与耐候性；按标准化流程成型，成品尺寸精准、边角规整。数量约5延米 | 项 | 1
610 |  | 艺术造型墙面 | 艺术造型墙面参数及处理要求：面层采用12mm厚纸面石膏板；基层为18mm厚细木工板基层板（配套木挂条安装，刷防火涂料2道）；支撑体系采用50×50mm木龙骨（双向中距≤400mm，刷防火涂料及防腐油各2道）；全程按现行规范管控，保障结构稳定、防火防腐及使用性能达标。数量约3平米。 | 项 | 1
611 |  | 艺术造型墙面 | 艺术造型墙面参数及处理要求：面层采用12mm厚纸面石膏板；基层为18mm厚细木工板基层板（配套木挂条安装，刷防火涂料2道）；支撑体系采用50×50mm木龙骨（双向中距≤400mm，刷防火涂料及防腐油各2道）；全程按现行规范管控，保障结构稳定、防火防腐及使用性能达标。数量约19平米。 | 项 | 1
612 |  | 金属孔板造型 | 金属孔板造型，面层采用定制2mm厚穿孔铝板，按设计艺术图案进行冲孔加工，兼具艺术装饰性与结构稳定性。基层支撑体系采用50mm×50mm×3mm镀锌钢管龙骨，龙骨间距≤500mm，通过镀锌角码进行固定安装。镀锌钢管龙骨及角码均经镀锌防腐处理。整体施工及安装偏差均符合现行国家及行业相关标准与验收规范。数量约9平米。 | 项 | 1
613 |  | 艺术白墙色块 | 艺术白墙色块施工，以原建筑墙体作为基层，基层先做6mm厚水泥石灰膏砂浆找平层处理，后续满刮3遍2mm厚底基弹性耐水腻子，腻子层干燥后刷涂抗碱封闭底漆一道，面层喷涂耐擦洗涂料两道。水泥石灰膏砂浆找平层强度达标；采用专用涂刷、喷涂、找平及刮腻施工设备作业，各层施工厚度均匀，整体施工质量及偏差均符合现行国家及行业相关标准与验收规范。数量约18平米。 | 项 | 1
614 |  | 木艺套线 | 定制木艺套线（木饰面垭口），采用木饰面装饰工艺，垭口宽度定制为115mm（高度按现场实际尺寸适配调整），全程做好质量管控。木饰面贴合规整、纹理自然美观，套线线条流畅、安装牢固，与垭口贴合紧密，整体装饰质感优良，质量契合现行建筑装饰及木作工程相关规范要求。数量约19延米 | 项 | 1
615 |  | 金属防护板 | 金属防护板，以墙面装饰面作为基层；基层之上固定9mm厚木夹板，木夹板表面粘贴1.2mm厚拉丝不锈钢板作为防护面层。1.2mm厚拉丝不锈钢板具备耐腐蚀、抗刮擦、强度高的特性，表面拉丝质感均匀，适配防护及装饰需求；9mm厚木夹板经防腐防潮处理，平整度好、承载稳定，能为不锈钢板提供坚实基底。要求粘贴牢固无空鼓，整体施工及安装偏差均符合现行国家及行业相关标准与验收规范。数量约7延米 | 项 | 1
616 |  | 亚克力插兜 | 3mm+3mm 双层复合高透亚克力插兜，成品规格 220mm×160mm，面层经高光抛光及防刮花处理，插兜腔体尺寸精准，支持定制高清画面便捷更换，插拔顺畅且定位稳固；按标准化流程成型。73个 | 个 | 73
617 |  | 亚克力字 | 5mm+3mm 双层复合高透亚克力字，成品规格140mm×140mm，透光率均匀、边角规整无毛刺，具备优良耐候性与抗黄变性；24个 | 个 | 24
618 |  | 亚克力字 | 5mm+3mm 双层复合高透亚克力字，成品规格130mm×130mm，透光率均匀、边角规整无毛刺，具备优良耐候性与抗黄变性；18个 | 个 | 18
619 |  | 亚克力字 | 5mm+3mm 双层复合高透亚克力字，成品规格170mm×170mm，透光率均匀、边角规整无毛刺，具备优良耐候性与抗黄变性；3个 | 个 | 3
620 |  | 亚克力字 | 5mm+3mm 双层复合高透亚克力字，成品规格80mm×80mm，透光率均匀、边角规整无毛刺，具备优良耐候性与抗黄变性；11个 | 个 | 11
621 | 教学楼B二层化学教室 | 柔性艺术地垫 | 柔性艺术地垫参数及配置要求：面层采用3mm厚塑胶地板，采用专用胶粘贴；基层依次为6-8mm厚水泥自流平、素水泥浆1道、20mm厚1:2.5水泥砂浆找平层；全程按现行地面铺装工程规范管控，保障铺设平整、粘结牢固及使用性能达标。数量约104平米。 | 项 | 1
622 |  | 跌级艺术顶棚 | 跌级艺术顶棚，面层喷涂耐擦洗涂料两道，基层先刷涂抗碱封闭底漆一道，中间工序为满刮2mm厚底基弹性耐水腻子三遍；面板及基层均采用专用装饰板材，其中面板为双层9.5mm厚纸面石膏板，跌级部位配套18mm厚细木工板基层，所有板材及金属构件均涂刷防火涂料两遍。骨架采用U型CB60×27系列配套轻钢龙骨，原建筑钢筋混凝土底板内埋入∅10膨胀螺栓（双向中距≤1200mm），配套∅8吊杆。涂料及腻子适配室内服役环境，抗碱封闭底漆，所有施工及安装偏差均符合现行国家及行业相关标准与验收规范。数量约33平米。 | 项 | 1
623 |  | 冲孔板造型顶棚 | 定制冲孔板造型顶棚，配置及参数如下：面层为12mm厚冲孔纸面石膏板；表面依次刷抗碱封闭底漆1道喷耐擦洗涂料2道；内层配AFC-10mm减震垫；支撑体系采用U型CB60×27系列轻钢龙骨；固定系统以∅10膨胀螺栓（抗拉≥12kN）埋入原混凝土底板，双向中距≤1200mm，配套∅8吊杆（抗压≥215MPa）；按现行规范管控，保障结构稳定与使用性能。数量约27平米。 | 项 | 1
624 |  | 艺术方通 | 定制艺术方通造型，面层采用50×100×1.2mm厚木纹金属方通，安装间距控制为75mm；基层采用U型配套60系列轻钢龙骨进行承托固定；原建筑钢筋混凝土底板埋入∅10膨胀螺栓（双向中距≤1200mm），配套∅6吊杆完成整体承重衔接，整体完成基层固定、面层装配及全流程质量管控。通过设备精准作业保障各构件尺寸精度、连接牢固性及整体成型质量，整体制作安装质量符合现行建筑装饰装修及吊顶工程相关标准规范要求。数量约43平米。 | 项 | 1
625 |  | 顶面文化色块 | 定制顶面文化色块，以基层处理为基础，依次完成局部修补整平、封闭处理及面层涂覆作业；先对基层进行局部耐水腻子修补刮平处理，再刷涂封闭底漆一道，最后喷涂黑色乳胶漆涂料两道，整体完成各工序施工及全流程质量管控。耐水腻子修补后保障基层平整、无裂缝瑕疵，附着力达标；封闭底漆涂刷均匀致密，起到基层封闭防护作用，提升后续涂层附着力；整体制作安装质量符合现行建筑装饰装修及顶面涂装工程相关标准规范要求。数量约104平米。 | 项 | 1
626 |  | 陶瓷护墙线 | 陶瓷护墙线，以原建筑墙面作为基础基层；基层先采用10mm厚DP-HR砂浆打底，压实抹平处理，形成平整坚实的基底；后续涂抹5mm厚DTA砂浆作为粘结层，最后粘贴8mm厚瓷砖踢脚完成施工。DP-HR砂浆强度达标、粘结性能优良，打底后基层平整度偏差≤2mm/m；瓷砖粘贴平整顺直、接缝整齐，整体施工质量及偏差均符合现行国家及行业相关标准与验收规范。数量约29延米 | 项 | 1
627 |  | 转印文化纤维板 | 文化纤维板相关构造，以原建筑墙体作为基层；基层先涂刷108胶素水泥浆一道（内掺水重3%-5%的108胶），再刷涂1.5mm厚聚合物水泥基防水涂料一道；面层采用9mm厚定制转印图案造型聚脂纤维吸声板，与墙体粘贴固定。整体施工及安装偏差均符合现行国家及行业相关标准与验收规范。数量约50平米。 | 项 | 1
628 |  | 纤维扎板作品展示 | 纤维扎板作品展示基层以原建筑墙体为依托，依次进行界面处理、防水处理及面层装配作业；先涂刷108胶素水泥浆一道（内掺水重3%-5%的108胶），再涂刷1.5mm厚聚合物水泥基防水涂料一道，最后采用9mm厚聚酯纤维吸声板与墙体进行贴合作业，整体完成各工序施工及全流程质量管控。聚酯纤维吸声板面层经清洁预处理，保障贴合后表面平整、无破损瑕疵，具备优良的吸声及装饰性能；通过设备精准作业保障各层施工质量、尺寸精度及整体连接牢固性，整体制作安装质量符合现行建筑装饰装修及声学装饰相关标准规范要求。数量约31平米。 | 项 | 1
629 |  | 艺术白墙色块 | 艺术白墙色块施工，以原建筑墙体作为基层，基层先做6mm厚水泥石灰膏砂浆找平层处理，后续满刮3遍2mm厚底基弹性耐水腻子，腻子层干燥后刷涂抗碱封闭底漆一道，面层喷涂耐擦洗涂料两道。水泥石灰膏砂浆找平层强度达标；采用专用涂刷、喷涂、找平及刮腻施工设备作业，各层施工厚度均匀，整体施工质量及偏差均符合现行国家及行业相关标准与验收规范。数量约79平米。 | 项 | 1
630 |  | 金属孔板造型 | 金属孔板造型，面层采用定制2mm厚穿孔铝板，按设计艺术图案进行冲孔加工，兼具艺术装饰性与结构稳定性。基层支撑体系采用50mm×50mm×3mm镀锌钢管龙骨，龙骨间距≤500mm，通过镀锌角码进行固定安装。镀锌钢管龙骨及角码均经镀锌防腐处理。整体施工及安装偏差均符合现行国家及行业相关标准与验收规范。数量约2.5平米。 | 项 | 1
631 |  | 拉珠卷帘 | 定制拉珠卷帘，按设计要求完成面层图案定制成型处理，成品尺寸1500mm×2700mm，整体完成基材处理、面层图案成型、卷帘机构装配及固定。通过设备精准作业保障成品尺寸精度、结构稳定性及整体成型质量，整体制作安装质量符合现行卷帘类装饰制品相关标准规范要求。6套 | 套 | 6
632 |  | 拉珠卷帘 | 定制拉珠卷帘，按设计要求完成面层图案定制成型处理，成品尺寸3600mm×2700mm，整体完成基材处理、面层图案成型、卷帘机构装配及固定。通过设备精准作业保障成品尺寸精度、结构稳定性及整体成型质量，整体制作安装质量符合现行卷帘类装饰制品相关标准规范要求。1套 | 套 | 1
633 |  | 专用配管配件 | 名称为电气配管（专用配管配件），材质为JDG（紧定式镀锌钢导管），规格为25mm，采用明装配置形式。符合电气安装工程规范。采用专用加工、安装工具及配套配件作业，配管切割、连接精度高，接口密封严密，安装定位精准，固定牢固可靠，整体施工质量及使用性能均符合现行国家电气安装工程及配管配件相关标准与验收规范。数量约57延米 | 项 | 1
634 |  | 专用配线配件 | 名称为管内穿线（专用配线配件），型号为WDZ-BYJ，规格为2.5mm²，材质为铜芯，配线部位采用暗敷方式，配线部位采用暗敷方式，线路隐藏于墙体、地面或吊顶内部，施工过程中需配合配管进行敷设，穿线顺畅、排列规整，接线规范牢固，整体施工质量及使用性能均符合现行国家建筑电气配线工程及专用配线配件相关标准与验收规范。数量约172延米 | 项 | 1
635 |  | 亚克力长条灯 | 亚克力长条灯，采用暗装形式安装，适配各类空间局部照明与装饰需求，规格为1200mm×100mm×50mm（长×宽×高），功率24W。采用专用加工、安装工具及配套配件作业，灯具加工尺寸精度高，结构规整，安装定位精准，固定牢固可靠，接线规范安全，整体安装质量及使用性能均符合现行国家电气安装及行业相关标准与验收规范。16个 | 个 | 16
636 |  | 氛围筒灯 | 氛围筒灯，名称为白色LED筒灯，规格为4寸、8W，采用暗装形式进行安装。4寸规格尺寸适配常规吊顶预留孔位，安装后与吊顶面平齐。暗装安装方式需提前预留安装槽位及线路，安装后灯具不外露，能保持吊顶整体平整性，提升空间整体装饰质感。整体安装质量及使用性能均符合现行国家电气安装及行业相关标准与验收规范。16个 | 个 | 16
637 |  | 照明开关 | 双联单控开关，面板采用阻燃 PC 材质，触点为银合金材质，要求符合国家标准电气安全要求。1个 | 个 | 1
638 | 教学楼B二层录课教室 | 柔性艺术地垫 | 柔性艺术地垫参数及配置要求：面层采用3mm厚塑胶地板，采用专用胶粘贴；基层依次为6-8mm厚水泥自流平、素水泥浆1道、20mm厚1:2.5水泥砂浆找平层；全程按现行地面铺装工程规范管控，保障铺设平整、粘结牢固及使用性能达标。数量约104平米。 | 项 | 1
639 |  | 冲孔板造型顶棚 | 定制冲孔板造型顶棚，配置及参数如下：面层为12mm厚冲孔纸面石膏板；表面依次刷抗碱封闭底漆1道喷耐擦洗涂料2道；内层配AFC-10mm减震垫；支撑体系采用U型CB60×27系列轻钢龙骨；固定系统以∅10膨胀螺栓（抗拉≥12kN）埋入原混凝土底板，双向中距≤1200mm，配套∅8吊杆（抗压≥215MPa）；按现行规范管控，保障结构稳定与使用性能。数量约104平米。 | 项 | 1
640 |  | 陶瓷护墙线 | 陶瓷护墙线，以原建筑墙面作为基础基层；基层先采用10mm厚DP-HR砂浆打底，压实抹平处理，形成平整坚实的基底；后续涂抹5mm厚DTA砂浆作为粘结层，最后粘贴8mm厚瓷砖踢脚完成施工。DP-HR砂浆强度达标、粘结性能优良，打底后基层平整度偏差≤2mm/m；瓷砖粘贴平整顺直、接缝整齐，整体施工质量及偏差均符合现行国家及行业相关标准与验收规范。数量约29延米 | 项 | 1
641 |  | 转印文化纤维板 | 文化纤维板相关构造，以原建筑墙体作为基层；基层先涂刷108胶素水泥浆一道（内掺水重3%-5%的108胶），再刷涂1.5mm厚聚合物水泥基防水涂料一道；面层采用9mm厚定制转印图案造型聚脂纤维吸声板，与墙体粘贴固定。整体施工及安装偏差均符合现行国家及行业相关标准与验收规范。数量约84平米。 | 项 | 1
642 |  | 艺术白墙色块 | 艺术白墙色块施工，以原建筑墙体作为基层，基层先做6mm厚水泥石灰膏砂浆找平层处理，后续满刮3遍2mm厚底基弹性耐水腻子，腻子层干燥后刷涂抗碱封闭底漆一道，面层喷涂耐擦洗涂料两道。水泥石灰膏砂浆找平层强度达标；采用专用涂刷、喷涂、找平及刮腻施工设备作业，各层施工厚度均匀，整体施工质量及偏差均符合现行国家及行业相关标准与验收规范。数量约84平米。 | 项 | 1
643 |  | 金属孔板造型 | 金属孔板造型，面层采用定制2mm厚穿孔铝板，按设计艺术图案进行冲孔加工，兼具艺术装饰性与结构稳定性。基层支撑体系采用50mm×50mm×3mm镀锌钢管龙骨，龙骨间距≤500mm，通过镀锌角码进行固定安装。镀锌钢管龙骨及角码均经镀锌防腐处理。整体施工及安装偏差均符合现行国家及行业相关标准与验收规范。数量约2.5平米。 | 项 | 1
644 |  | 拉珠卷帘 | 定制拉珠卷帘，按设计要求完成面层图案定制成型处理，成品尺寸1500mm×2700mm，整体完成基材处理、面层图案成型、卷帘机构装配及固定。通过设备精准作业保障成品尺寸精度、结构稳定性及整体成型质量，整体制作安装质量符合现行卷帘类装饰制品相关标准规范要求。4套 | 套 | 4
645 |  | 拉珠卷帘 | 定制拉珠卷帘，按设计要求完成面层图案定制成型处理，成品尺寸3600mm×2700mm，整体完成基材处理、面层图案成型、卷帘机构装配及固定。通过设备精准作业保障成品尺寸精度、结构稳定性及整体成型质量，整体制作安装质量符合现行卷帘类装饰制品相关标准规范要求。1套 | 套 | 1
646 |  | 专用配管配件 | 名称为电气配管（专用配管配件），材质为JDG（紧定式镀锌钢导管），规格为25mm，采用明装配置形式。符合电气安装工程规范。采用专用加工、安装工具及配套配件作业，配管切割、连接精度高，接口密封严密，安装定位精准，固定牢固可靠，整体施工质量及使用性能均符合现行国家电气安装工程及配管配件相关标准与验收规范。数量约33延米 | 项 | 1
647 |  | 专用配线配件 | 名称为管内穿线（专用配线配件），型号为WDZ-BYJ，规格为2.5mm²，材质为铜芯，配线部位采用暗敷方式，配线部位采用暗敷方式，线路隐藏于墙体、地面或吊顶内部，施工过程中需配合配管进行敷设，穿线顺畅、排列规整，接线规范牢固，整体施工质量及使用性能均符合现行国家建筑电气配线工程及专用配线配件相关标准与验收规范。数量约99延米 | 项 | 1
648 |  | 定制护眼灯 | 定制亚克力护眼灯，采用暗装形式安装，适配各类空间照明需求，规格为1200mm×300mm、功率36W，配置银边装饰。暗装安装方式需提前预留安装槽位，安装后与墙面/顶面装饰面平齐，外观整洁规整，不破坏空间整体装修格调。整体安装质量及使用性能均符合现行国家电气安装及行业相关标准与验收规范。数量12个 | 个 | 12
649 |  | 照明开关 | 双联单控开关，面板采用阻燃 PC 材质，触点为银合金材质，要求符合国家标准电气安全要求。1个 | 个 | 1
650 | 教学楼B二层交流空间 | 柔性艺术地垫 | 柔性艺术地垫参数及配置要求：面层采用3mm厚塑胶地板，采用专用胶粘贴；基层依次为6-8mm厚水泥自流平、素水泥浆1道、20mm厚1:2.5水泥砂浆找平层；全程按现行地面铺装工程规范管控，保障铺设平整、粘结牢固及使用性能达标。数量约11平米。 | 项 | 1
651 |  | 金属防护板 | 金属防护板，以墙面装饰面作为基层；基层之上固定9mm厚木夹板，木夹板表面粘贴1.2mm厚拉丝不锈钢板作为防护面层。1.2mm厚拉丝不锈钢板具备耐腐蚀、抗刮擦、强度高的特性，表面拉丝质感均匀，适配防护及装饰需求；9mm厚木夹板经防腐防潮处理，平整度好、承载稳定，能为不锈钢板提供坚实基底。要求粘贴牢固无空鼓，整体施工及安装偏差均符合现行国家及行业相关标准与验收规范。数量约7延米 | 项 | 1
652 |  | 乳胶漆顶棚 （纸面石膏板顶棚） | 定制造型顶棚，配置及参数如下：面层依次满刮2mm厚底基弹性耐水腻子3遍、刷抗碱封闭底漆1道、喷耐擦洗涂料2道；基层为双层9.5mm厚纸面石膏板；支撑体系采用U型CB60×27系列轻钢龙骨；固定系统以∅10膨胀螺栓埋入原混凝土底板，双向中距≤1200mm，配套∅8吊杆；按现行规范管控，保障结构稳定与使用性能。数量约147平米。 | 项 | 1
653 |  | 造型金属线 | 造型金属线，采用30mm宽、1.2mm厚304黑钛不锈钢材质制作，适配各类空间装饰造型需求。该装饰线选用304不锈钢为基材；表面经黑钛处理。数量约43延米 | 项 | 1
654 |  | 艺术造型墙面 | 艺术造型墙面参数及处理要求：面层采用12mm厚纸面石膏板；基层为18mm厚细木工板基层板（配套木挂条安装，刷防火涂料2道）；支撑体系采用50×50mm木龙骨（双向中距≤400mm，刷防火涂料及防腐油各2道）；全程按现行规范管控，保障结构稳定、防火防腐及使用性能达标。数量约11平米。 | 项 | 1
655 |  | 艺术色块 | 艺术色块施工，先对基层进行局部耐水腻子修补刮平处理，再刷涂抗碱封闭底漆一道，面层喷涂耐擦洗涂料两道。抗碱封闭底漆适配基层防护需求，采用专用涂刷、喷涂及修补施工设备作业，涂层施工厚度均匀，整体施工质量及偏差均符合现行国家及行业相关标准与验收规范。数量约31平米。 | 项 | 1
656 |  | 雕刻文化展板 | 墙体饰面基层处理到位后，采用 15mm 厚 PVC 板按要求整板雕刻、精细打磨并完成喷漆处理，表面色泽均匀、造型规整；面层为 2mm 厚亚克力板，经 UV 固化 / 喷漆工艺处理，按要求整板雕刻打磨成型，整体采用镜钉固定方式与基层可靠连接。数量约1.5平米。 | 项 | 1
657 |  | 文化背喷板 | 采用5mm厚高透亚克力板，经背喷工艺处理，色彩饱满均匀、附着力强，具备优良耐候性与抗褪色性；按设计要求整板雕刻、精细打磨造型，成品边角规整圆滑、表面光洁无瑕疵。构件采用镜钉固定方式与墙体饰面基层可靠连接，定位精准、安装牢固。按标准化流程施工成型，符合装饰工程质量要求。数量约0.7平米。 | 项 | 1
658 |  | 文化背光造型 | 亚克力背光造型成品规格2080mm×2500mm，采用2mm厚高透亚克力板材加工，面层经高光抛光处理，背侧预留背光适配空间，适配对应背光组件安装，背光效果均匀、无明暗不均现象，按设计要求整板雕刻、精细打磨造型，成品边角规整圆滑、表面光洁无瑕疵，背光组件线路布局隐蔽合理，适配常规供电需求。按标准化流程成型，可采用镜钉固定或粘贴固定方式与基层连接，安装牢固、定位精准。1个 | 个 | 1
659 |  | 文化背光造型 | 亚克力背光造型成品规格970mm×1000mm，采用2mm厚高透亚克力板材加工，面层经高光抛光处理，背侧预留背光适配空间，适配对应背光组件安装，背光效果均匀、无明暗不均现象，按设计要求整板雕刻、精细打磨造型，成品边角规整圆滑、表面光洁无瑕疵，背光组件线路布局隐蔽合理，适配常规供电需求。按标准化流程成型，可采用镜钉固定或粘贴固定方式与基层连接，安装牢固、定位精准。1个 | 个 | 1
660 |  | 亚克力字 | 5mm+3mm 双层复合高透亚克力字，成品规格140mm×140mm，透光率均匀、边角规整无毛刺，具备优良耐候性与抗黄变性；9个 | 个 | 9
661 |  | 木质折叠滑轨门 | 定制木质折叠滑轨门，兼具屏风功能，采用木质结构打造，配套折叠滑轨组件实现灵活开合，成品规格为5300mm×3000mm（宽×高），全程做好质量管控。整体适配空间隔断与装饰需求，安装规范，密封及稳定性良好，质量契合现行建筑装饰及家具制品相关规范要求。1个 | 个 | 1
662 |  | 专用配管配件 | 名称为电气配管（专用配管配件），材质为JDG（紧定式镀锌钢导管），规格为25mm，采用明装配置形式。符合电气安装工程规范。采用专用加工、安装工具及配套配件作业，配管切割、连接精度高，接口密封严密，安装定位精准，固定牢固可靠，整体施工质量及使用性能均符合现行国家电气安装工程及配管配件相关标准与验收规范。数量约49延米 | 项 | 1
663 |  | 专用配线配件 | 名称为管内穿线（专用配线配件），型号为WDZ-BYJ，规格为2.5mm²，材质为铜芯，配线部位采用暗敷方式，配线部位采用暗敷方式，线路隐藏于墙体、地面或吊顶内部，施工过程中需配合配管进行敷设，穿线顺畅、排列规整，接线规范牢固，整体施工质量及使用性能均符合现行国家建筑电气配线工程及专用配线配件相关标准与验收规范。数量约149延米 | 项 | 1
664 |  | 铁艺装饰吊灯 | 名称为铁艺装饰吊灯，采用吊装形式安装，适配各类中大型空间艺术装饰与照明需求，规格为2500mm×3000mm×600mm（长×宽×高），功率40W。吊装安装方式通过专用高强度吊件与顶部建筑结构牢固连接，吊装高度可根据空间层高和设计需求灵活调节，确保灯具悬挂稳定、受力均衡，整体排布规整美观。安装定位精准，固定牢固可靠，接线规范安全，整体安装质量及使用性能均符合现行国家电气安装及行业相关标准与验收规范。4个 | 个 | 4
665 |  | 亚克力长条灯 | 亚克力长条灯，采用暗装形式安装，适配各类空间局部照明与装饰需求，规格为1200mm×100mm×50mm（长×宽×高），功率24W。采用专用加工、安装工具及配套配件作业，灯具加工尺寸精度高，结构规整，安装定位精准，固定牢固可靠，接线规范安全，整体安装质量及使用性能均符合现行国家电气安装及行业相关标准与验收规范。16个 | 个 | 16
666 |  | 亚克力长条灯 | 亚克力长条灯，采用暗装形式安装，适配各类空间局部照明与装饰需求，规格为1200mm×100mm×50mm（长×宽×高），功率24W。采用专用加工、安装工具及配套配件作业，灯具加工尺寸精度高，结构规整，安装定位精准，固定牢固可靠，接线规范安全，整体安装质量及使用性能均符合现行国家电气安装及行业相关标准与验收规范。5个 | 个 | 5
667 |  | 球形装饰吊灯 | 名称为装饰吊灯，造型为球形，采用吊装形式安装，适配各类空间艺术装饰与照明需求，规格为直径400mm。吊装安装方式通过专用承重吊件与顶部建筑结构牢固连接，吊装高度可根据空间层高和设计布局灵活调节，确保灯具悬挂稳定、受力均衡，整体排布整洁美观。采用专用加工、安装工具及配套配件作业，球形弧度规整，安装定位精准，固定牢固可靠，接线规范安全，整体安装质量及使用性能均符合现行国家电气安装及行业相关标准与验收规范。8个 | 个 | 8
668 |  | 照明开关 | 双联单控开关，面板采用阻燃 PC 材质，触点为银合金材质，要求符合国家标准电气安全要求。1个 | 个 | 1
669 | 教学楼B二层走廊 | 顶部布局优化 | 原有石膏板吊顶调整作业采用手持式电动拆改工具按标准化流程施工，调整产生的建筑垃圾经人工装袋后，通过转运送至指定堆放点，再交由合规外运车辆转运至具备消纳资质的场地处置，作业全过程符合环保及安全施工规范要求。数量约31平米。 | 项 | 1
670 |  | 木质艺术顶棚 | 定制木质艺术顶棚，面层采用9mm厚木饰面作为装饰层；中层采用9mm厚阻燃胶合板与U型配套60系列轻钢龙骨连接固定，胶合板及轻钢龙骨均做防火防腐专项处理；基层通过原建筑钢筋混凝土底板埋入∅10膨胀螺栓（双向中距≤1200mm），配套∅8吊杆完成整体承重衔接，整体完成基层固定、中层装配、面层装饰及全流程质量管控作业。通过设备精准作业保障各构件尺寸精度、连接牢固性及整体成型效果，整体制作安装质量符合现行建筑装饰装修及顶棚工程相关标准规范要求。数量约31平米。 | 项 | 1
671 |  | 木艺造型墙 | 定制木艺造型墙，自上而下依次完成基层防护、龙骨安装、基层板装配及面层装饰作业；先涂刷1.5mm厚聚合物水泥基防水涂料一道，做好基层防水防护；核心基层采用50×50mm木龙骨，按双向间距≤400mm铺设，木龙骨刷涂防火涂料及防腐油各两遍；龙骨外侧安装18mm厚细木工板作为基层板，基层板同步装配木挂条并刷涂防火涂料两遍；最外层采用18mm厚木饰面挂板进行装饰固定，整体完成各工序施工、装配调试及全流程质量管控作业。通过设备精准作业保障各构件尺寸精度、结构稳定性及整体成型效果，整体制作安装质量符合现行建筑装饰装修及墙面造型工程相关标准规范要求。数量约54平米。 | 项 | 1
672 |  | 木艺套线 | 定制木艺套线（双面木饰面垭口），垭口采用双面木饰面装饰，宽度定制为450mm（高度按现场实际尺寸适配调整）；基层采用40×60×4mm镀锌方管，按间距≤400mm铺设固定，全程做好质量管控。镀锌方管基层防腐防锈、结构稳固，为垭口提供可靠承载；质量契合现行建筑装饰及木作、钢结构工程相关规范要求。数量约60延米 | 项 | 1
673 |  | 定制亚克力块 | 定制亚克力块，配置为5+3亚克力板镶嵌木饰面垭口，亚克力相关造型核心规格500mm×400mm（长×宽/高），配套完成整体成型及装配固定；5+3亚克力板采用优质亚克力基材复合成型，适配镶嵌及垭口配套需求，木饰面采用优质环保木材制作，与亚克力板适配镶嵌；整体制作安装质量、结构稳定性及使用性能符合现行亚克力制品及装饰配套相关标准规范要求。数量10个。 | 个 | 10
674 |  | 定制亚克力块 | 定制亚克力块，配置为5+3亚克力板镶嵌木饰面垭口，亚克力相关造型核心规格500mm×400mm（长×宽/高），配套完成整体成型及装配固定；5+3亚克力板采用优质亚克力基材复合成型，适配镶嵌及垭口配套需求，木饰面采用优质环保木材制作，与亚克力板适配镶嵌；整体制作安装质量、结构稳定性及使用性能符合现行亚克力制品及装饰配套相关标准规范要求。数量10个。 | 个 | 10
675 |  | 纤维扎板作品展示 | 纤维扎板作品展示基层以原建筑墙体为依托，依次进行界面处理、防水处理及面层装配作业；先涂刷108胶素水泥浆一道（内掺水重3%-5%的108胶），再涂刷1.5mm厚聚合物水泥基防水涂料一道，最后采用9mm厚聚酯纤维吸声板与墙体进行贴合作业，整体完成各工序施工及全流程质量管控。聚酯纤维吸声板面层经清洁预处理，保障贴合后表面平整、无破损瑕疵，具备优良的吸声及装饰性能；通过设备精准作业保障各层施工质量、尺寸精度及整体连接牢固性，整体制作安装质量符合现行建筑装饰装修及声学装饰相关标准规范要求。数量约26平米。 | 项 | 1
676 |  | 转印文化纤维板 | 文化纤维板相关构造，以原建筑墙体作为基层；基层先涂刷108胶素水泥浆一道（内掺水重3%-5%的108胶），再刷涂1.5mm厚聚合物水泥基防水涂料一道；面层采用9mm厚定制转印图案造型聚脂纤维吸声板，与墙体粘贴固定。整体施工及安装偏差均符合现行国家及行业相关标准与验收规范。数量约95平米。 | 项 | 1
677 |  | 雕刻文化展板 | 墙体饰面基层处理到位后，采用 15mm 厚 PVC 板按要求整板雕刻、精细打磨并完成喷漆处理，表面色泽均匀、造型规整；面层为 2mm 厚亚克力板，经 UV 固化 / 喷漆工艺处理，按要求整板雕刻打磨成型，整体采用镜钉固定方式与基层可靠连接。数量约1.5平米。 | 项 | 1
678 |  | 艺术壁布 | 艺术壁布安装，配套采用专用环保糯米胶（壁纸胶）、封闭底漆、防潮底漆及2mm厚底基弹性腻子，核心流程含底基处理、底漆涂刷、胶黏剂布设及壁布铺贴；底基处理采用2mm厚底基弹性腻子满刮找平，基层先涂刷防潮底漆一道，再涂刷封闭底漆一道；壁布铺贴前涂刷专用环保糯米胶（壁纸胶）一道，胶层厚度均匀可控，作业精度可保障铺贴平整、接缝顺直，整体制作安装质量及环保性能符合现行建筑装饰装修工程及墙面装饰相关标准规范要求。数量约24平米。 | 项 | 1
679 |  | 铁艺亚克力装饰盒 | 铁艺亚克力装饰盒参数及配置要求：定制铁艺亚克力装饰盒（规格260mm×230mm，长×宽，高度适配结构设计），采用金属边框+六面嵌入固定安装透明亚克力板结构；金属边框材质为合规铁艺；透明亚克力板（厚度≥5mm），全程按现行装饰制品规范管控，保障结构稳固、外观规整及使用安全。121个 | 个 | 121
680 |  | 亚克力字 | 5mm+3mm 双层复合高透亚克力字，成品规格140mm×140mm，透光率均匀、边角规整无毛刺，具备优良耐候性与抗黄变性；9个 | 个 | 9
681 |  | 亚克力字 | 5mm+3mm 双层复合高透亚克力字，成品规格110mm×110mm，透光率均匀、边角规整无毛刺，具备优良耐候性与抗黄变性；26个 | 个 | 26
682 | 教学楼B四层接待室 | 实木复合木地板 | 造型地板参数及处理要求：基层对原楼面进行清洗打磨处理；其上铺设18mm厚细木工板基层找平（刷防火涂料2道）；中层配套3mm厚泡沫塑料衬垫；面层采用12mm厚实木复合木地板（含水率8%-12%）；全程按现行规范管控，保障铺设平整、防火及使用性能达标。数量约33平米。 | 项 | 1
683 |  | 跌级艺术顶棚 | 跌级艺术顶棚，面层喷涂耐擦洗涂料两道，基层先刷涂抗碱封闭底漆一道，中间工序为满刮2mm厚底基弹性耐水腻子三遍；面板及基层均采用专用装饰板材，其中面板为双层9.5mm厚纸面石膏板，跌级部位配套18mm厚细木工板基层，所有板材及金属构件均涂刷防火涂料两遍。骨架采用U型CB60×27系列配套轻钢龙骨，原建筑钢筋混凝土底板内埋入∅10膨胀螺栓（双向中距≤1200mm），配套∅8吊杆。涂料及腻子适配室内服役环境，抗碱封闭底漆，所有施工及安装偏差均符合现行国家及行业相关标准与验收规范。数量约4平米。 | 项 | 1
684 |  | 冲孔板造型顶棚 | 定制冲孔板造型顶棚，配置及参数如下：面层为12mm厚冲孔纸面石膏板；表面依次刷抗碱封闭底漆1道喷耐擦洗涂料2道；内层配AFC-10mm减震垫；支撑体系采用U型CB60×27系列轻钢龙骨；固定系统以∅10膨胀螺栓（抗拉≥12kN）埋入原混凝土底板，双向中距≤1200mm，配套∅8吊杆（抗压≥215MPa）；按现行规范管控，保障结构稳定与使用性能。数量约28平米。 | 项 | 1
685 |  | 陶瓷护墙线 | 陶瓷护墙线，以原建筑墙面作为基础基层；基层先采用10mm厚DP-HR砂浆打底，压实抹平处理，形成平整坚实的基底；后续涂抹5mm厚DTA砂浆作为粘结层，最后粘贴8mm厚瓷砖踢脚完成施工。DP-HR砂浆强度达标、粘结性能优良，打底后基层平整度偏差≤2mm/m；瓷砖粘贴平整顺直、接缝整齐，整体施工质量及偏差均符合现行国家及行业相关标准与验收规范。数量约18延米 | 项 | 1
686 |  | 艺术色块 | 艺术色块施工，先对基层进行局部耐水腻子修补刮平处理，再刷涂抗碱封闭底漆一道，面层喷涂耐擦洗涂料两道。抗碱封闭底漆适配基层防护需求，采用专用涂刷、喷涂及修补施工设备作业，涂层施工厚度均匀，整体施工质量及偏差均符合现行国家及行业相关标准与验收规范。数量约54平米。 | 项 | 1
687 |  | 定制彩绘 | 定制彩绘施工，先对基层进行局部耐水腻子分遍找平处理，腻子层干燥平整后刷涂封闭底漆一道，面层采用环保丙烯酸涂料进行手工彩绘。局部耐水腻子分遍找平后，为后续涂装及彩绘提供坚实平整基底。整体施工质量及偏差均符合现行国家及行业相关标准与验收规范。数量约5平米。 | 项 | 1
688 |  | 雕刻文化展板 | 墙体饰面基层处理到位后，采用 15mm 厚 PVC 板按要求整板雕刻、精细打磨并完成喷漆处理，表面色泽均匀、造型规整；面层为 2mm 厚亚克力板，经 UV 固化 / 喷漆工艺处理，按要求整板雕刻打磨成型，整体采用镜钉固定方式与基层可靠连接。数量约4平米。 | 项 | 1
689 |  | 专用配管配件 | 名称为电气配管（专用配管配件），材质为JDG（紧定式镀锌钢导管），规格为25mm，采用明装配置形式。符合电气安装工程规范。采用专用加工、安装工具及配套配件作业，配管切割、连接精度高，接口密封严密，安装定位精准，固定牢固可靠，整体施工质量及使用性能均符合现行国家电气安装工程及配管配件相关标准与验收规范。数量约24延米 | 项 | 1
690 |  | 专用配线配件 | 名称为管内穿线（专用配线配件），型号为WDZ-BYJ，规格为2.5mm²，材质为铜芯，配线部位采用暗敷方式，配线部位采用暗敷方式，线路隐藏于墙体、地面或吊顶内部，施工过程中需配合配管进行敷设，穿线顺畅、排列规整，接线规范牢固，整体施工质量及使用性能均符合现行国家建筑电气配线工程及专用配线配件相关标准与验收规范。数量约72延米 | 项 | 1
691 |  | 亚克力气球装饰灯 | 名称为亚克力气球装饰灯，采用吊装形式安装，适配各类空间艺术装饰与照明需求，规格为400mm×600mm，功率24W。吊装安装方式通过专用承重吊件与顶部建筑结构牢固连接，吊装高度可根据空间层高和设计需求灵活调节，确保灯具悬挂稳定、受力均衡，整体排布规整美观。采用专用加工、安装工具及配套配件作业，安装定位精准，固定牢固可靠，接线规范安全，整体安装质量及使用性能均符合现行国家电气安装及行业相关标准与验收规范。5个 | 个 | 5
692 |  | 氛围筒灯 | 氛围筒灯，名称为白色LED筒灯，规格为4寸、8W，采用暗装形式进行安装。4寸规格尺寸适配常规吊顶预留孔位，安装后与吊顶面平齐。暗装安装方式需提前预留安装槽位及线路，安装后灯具不外露，能保持吊顶整体平整性，提升空间整体装饰质感。整体安装质量及使用性能均符合现行国家电气安装及行业相关标准与验收规范。6个 | 个 | 6
693 |  | 照明开关 | 双联单控开关，面板采用阻燃 PC 材质，触点为银合金材质，要求符合国家标准电气安全要求。1个 | 个 | 1
694 | 教学楼B四层沙盘室 | 实木复合木地板 | 造型地板参数及处理要求：基层对原楼面进行清洗打磨处理；其上铺设18mm厚细木工板基层找平（刷防火涂料2道）；中层配套3mm厚泡沫塑料衬垫；面层采用12mm厚实木复合木地板（含水率8%-12%）；全程按现行规范管控，保障铺设平整、防火及使用性能达标。数量约45平米。 | 项 | 1
695 |  | 跌级艺术顶棚 | 跌级艺术顶棚，面层喷涂耐擦洗涂料两道，基层先刷涂抗碱封闭底漆一道，中间工序为满刮2mm厚底基弹性耐水腻子三遍；面板及基层均采用专用装饰板材，其中面板为双层9.5mm厚纸面石膏板，跌级部位配套18mm厚细木工板基层，所有板材及金属构件均涂刷防火涂料两遍。骨架采用U型CB60×27系列配套轻钢龙骨，原建筑钢筋混凝土底板内埋入∅10膨胀螺栓（双向中距≤1200mm），配套∅8吊杆。涂料及腻子适配室内服役环境，抗碱封闭底漆，所有施工及安装偏差均符合现行国家及行业相关标准与验收规范。数量约17平米。 | 项 | 1
696 |  | 冲孔板造型顶棚 | 定制冲孔板造型顶棚，配置及参数如下：面层为12mm厚冲孔纸面石膏板；表面依次刷抗碱封闭底漆1道喷耐擦洗涂料2道；内层配AFC-10mm减震垫；支撑体系采用U型CB60×27系列轻钢龙骨；固定系统以∅10膨胀螺栓（抗拉≥12kN）埋入原混凝土底板，双向中距≤1200mm，配套∅8吊杆（抗压≥215MPa）；按现行规范管控，保障结构稳定与使用性能。数量约27平米。 | 项 | 1
697 |  | 陶瓷护墙线 | 陶瓷护墙线，以原建筑墙面作为基础基层；基层先采用10mm厚DP-HR砂浆打底，压实抹平处理，形成平整坚实的基底；后续涂抹5mm厚DTA砂浆作为粘结层，最后粘贴8mm厚瓷砖踢脚完成施工。DP-HR砂浆强度达标、粘结性能优良，打底后基层平整度偏差≤2mm/m；瓷砖粘贴平整顺直、接缝整齐，整体施工质量及偏差均符合现行国家及行业相关标准与验收规范。数量约14延米 | 项 | 1
698 |  | 艺术色块 | 艺术色块施工，先对基层进行局部耐水腻子修补刮平处理，再刷涂抗碱封闭底漆一道，面层喷涂耐擦洗涂料两道。抗碱封闭底漆适配基层防护需求，采用专用涂刷、喷涂及修补施工设备作业，涂层施工厚度均匀，整体施工质量及偏差均符合现行国家及行业相关标准与验收规范。数量约36平米。 | 项 | 1
699 |  | 定制彩绘 | 定制彩绘施工，先对基层进行局部耐水腻子分遍找平处理，腻子层干燥平整后刷涂封闭底漆一道，面层采用环保丙烯酸涂料进行手工彩绘。局部耐水腻子分遍找平后，为后续涂装及彩绘提供坚实平整基底。整体施工质量及偏差均符合现行国家及行业相关标准与验收规范。数量约5平米。 | 项 | 1
700 |  | 拉珠卷帘 | 定制拉珠卷帘，按设计要求完成面层图案定制成型处理，成品尺寸3200mm×3400mm，整体完成基材处理、面层图案成型、卷帘机构装配及固定。通过设备精准作业保障成品尺寸精度、结构稳定性及整体成型质量，整体制作安装质量符合现行卷帘类装饰制品相关标准规范要求。1套 | 套 | 1
701 |  | 专用配管配件 | 名称为电气配管（专用配管配件），材质为JDG（紧定式镀锌钢导管），规格为25mm，采用明装配置形式。符合电气安装工程规范。采用专用加工、安装工具及配套配件作业，配管切割、连接精度高，接口密封严密，安装定位精准，固定牢固可靠，整体施工质量及使用性能均符合现行国家电气安装工程及配管配件相关标准与验收规范。数量约26延米 | 项 | 1
702 |  | 专用配线配件 | 名称为管内穿线（专用配线配件），型号为WDZ-BYJ，规格为2.5mm²，材质为铜芯，配线部位采用暗敷方式，配线部位采用暗敷方式，线路隐藏于墙体、地面或吊顶内部，施工过程中需配合配管进行敷设，穿线顺畅、排列规整，接线规范牢固，整体施工质量及使用性能均符合现行国家建筑电气配线工程及专用配线配件相关标准与验收规范。数量约79延米 | 项 | 1
703 |  | 棉花云朵吊灯 | 棉花云朵吊灯，采用吊装形式安装，适配各类空间氛围营造与照明需求，名称为棉花云朵吊灯，规格为直径1500mm、功率40W。吊装安装方式通过专用承重吊件与顶部建筑结构牢固连接，吊装高度可根据空间高度和设计需求灵活调节，确保灯具悬挂稳定、受力均衡，整体外观规整美观。云朵造型饱满规整，安装定位精准，固定牢固可靠，接线规范安全，整体安装质量及使用性能均符合现行国家电气安装及行业相关标准与验收规范。3个 | 个 | 3
704 |  | 氛围筒灯 | 氛围筒灯，名称为白色LED筒灯，规格为4寸、8W，采用暗装形式进行安装。4寸规格尺寸适配常规吊顶预留孔位，安装后与吊顶面平齐。暗装安装方式需提前预留安装槽位及线路，安装后灯具不外露，能保持吊顶整体平整性，提升空间整体装饰质感。整体安装质量及使用性能均符合现行国家电气安装及行业相关标准与验收规范。8个 | 个 | 8
705 |  | 照明开关 | 双联单控开关，面板采用阻燃 PC 材质，触点为银合金材质，要求符合国家标准电气安全要求。1个 | 个 | 1
706 | 教学楼B四层放松室 | 实木复合木地板 | 造型地板参数及处理要求：基层对原楼面进行清洗打磨处理；其上铺设18mm厚细木工板基层找平（刷防火涂料2道）；中层配套3mm厚泡沫塑料衬垫；面层采用12mm厚实木复合木地板（含水率8%-12%）；全程按现行规范管控，保障铺设平整、防火及使用性能达标。数量约35平米。 | 项 | 1
707 |  | 跌级艺术顶棚 | 跌级艺术顶棚，面层喷涂耐擦洗涂料两道，基层先刷涂抗碱封闭底漆一道，中间工序为满刮2mm厚底基弹性耐水腻子三遍；面板及基层均采用专用装饰板材，其中面板为双层9.5mm厚纸面石膏板，跌级部位配套18mm厚细木工板基层，所有板材及金属构件均涂刷防火涂料两遍。骨架采用U型CB60×27系列配套轻钢龙骨，原建筑钢筋混凝土底板内埋入∅10膨胀螺栓（双向中距≤1200mm），配套∅8吊杆。涂料及腻子适配室内服役环境，抗碱封闭底漆，所有施工及安装偏差均符合现行国家及行业相关标准与验收规范。数量约5平米。 | 项 | 1
708 |  | 冲孔板造型顶棚 | 定制冲孔板造型顶棚，配置及参数如下：面层为12mm厚冲孔纸面石膏板；表面依次刷抗碱封闭底漆1道喷耐擦洗涂料2道；内层配AFC-10mm减震垫；支撑体系采用U型CB60×27系列轻钢龙骨；固定系统以∅10膨胀螺栓（抗拉≥12kN）埋入原混凝土底板，双向中距≤1200mm，配套∅8吊杆（抗压≥215MPa）；按现行规范管控，保障结构稳定与使用性能。数量约29平米。 | 项 | 1
709 |  | 陶瓷护墙线 | 陶瓷护墙线，以原建筑墙面作为基础基层；基层先采用10mm厚DP-HR砂浆打底，压实抹平处理，形成平整坚实的基底；后续涂抹5mm厚DTA砂浆作为粘结层，最后粘贴8mm厚瓷砖踢脚完成施工。DP-HR砂浆强度达标、粘结性能优良，打底后基层平整度偏差≤2mm/m；瓷砖粘贴平整顺直、接缝整齐，整体施工质量及偏差均符合现行国家及行业相关标准与验收规范。数量约5延米 | 项 | 1
710 |  | 艺术色块 | 艺术色块施工，先对基层进行局部耐水腻子修补刮平处理，再刷涂抗碱封闭底漆一道，面层喷涂耐擦洗涂料两道。抗碱封闭底漆适配基层防护需求，采用专用涂刷、喷涂及修补施工设备作业，涂层施工厚度均匀，整体施工质量及偏差均符合现行国家及行业相关标准与验收规范。数量约16平米。 | 项 | 1
711 |  | 定制彩绘 | 定制彩绘施工，先对基层进行局部耐水腻子分遍找平处理，腻子层干燥平整后刷涂封闭底漆一道，面层采用环保丙烯酸涂料进行手工彩绘。局部耐水腻子分遍找平后，为后续涂装及彩绘提供坚实平整基底。整体施工质量及偏差均符合现行国家及行业相关标准与验收规范。数量约1平米。 | 项 | 1
712 |  | 拉珠卷帘 | 定制拉珠卷帘，按设计要求完成面层图案定制成型处理，成品尺寸3200mm×3400mm，整体完成基材处理、面层图案成型、卷帘机构装配及固定。通过设备精准作业保障成品尺寸精度、结构稳定性及整体成型质量，整体制作安装质量符合现行卷帘类装饰制品相关标准规范要求。1套 | 套 | 1
713 |  | 专用配管配件 | 名称为电气配管（专用配管配件），材质为JDG（紧定式镀锌钢导管），规格为25mm，采用明装配置形式。符合电气安装工程规范。采用专用加工、安装工具及配套配件作业，配管切割、连接精度高，接口密封严密，安装定位精准，固定牢固可靠，整体施工质量及使用性能均符合现行国家电气安装工程及配管配件相关标准与验收规范。数量约35延米 | 项 | 1
714 |  | 专用配线配件 | 名称为管内穿线（专用配线配件），型号为WDZ-BYJ，规格为2.5mm²，材质为铜芯，配线部位采用暗敷方式，配线部位采用暗敷方式，线路隐藏于墙体、地面或吊顶内部，施工过程中需配合配管进行敷设，穿线顺畅、排列规整，接线规范牢固，整体施工质量及使用性能均符合现行国家建筑电气配线工程及专用配线配件相关标准与验收规范。数量约106延米 | 项 | 1
715 |  | 氛围筒灯 | 氛围筒灯，名称为白色LED筒灯，规格为4寸、8W，采用暗装形式进行安装。4寸规格尺寸适配常规吊顶预留孔位，安装后与吊顶面平齐。暗装安装方式需提前预留安装槽位及线路，安装后灯具不外露，能保持吊顶整体平整性，提升空间整体装饰质感。整体安装质量及使用性能均符合现行国家电气安装及行业相关标准与验收规范。15个 | 个 | 15
716 |  | 照明开关 | 双联单控开关，面板采用阻燃 PC 材质，触点为银合金材质，要求符合国家标准电气安全要求。1个 | 个 | 1
717 | 教学楼B四层辅导室 | 实木复合木地板 | 造型地板参数及处理要求：基层对原楼面进行清洗打磨处理；其上铺设18mm厚细木工板基层找平（刷防火涂料2道）；中层配套3mm厚泡沫塑料衬垫；面层采用12mm厚实木复合木地板（含水率8%-12%）；全程按现行规范管控，保障铺设平整、防火及使用性能达标。数量约22平米。 | 项 | 1
718 |  | 冲孔板造型顶棚 | 定制冲孔板造型顶棚，配置及参数如下：面层为12mm厚冲孔纸面石膏板；表面依次刷抗碱封闭底漆1道喷耐擦洗涂料2道；内层配AFC-10mm减震垫；支撑体系采用U型CB60×27系列轻钢龙骨；固定系统以∅10膨胀螺栓（抗拉≥12kN）埋入原混凝土底板，双向中距≤1200mm，配套∅8吊杆（抗压≥215MPa）；按现行规范管控，保障结构稳定与使用性能。数量约22.88平米。 | 项 | 1
719 |  | 陶瓷护墙线 | 陶瓷护墙线，以原建筑墙面作为基础基层；基层先采用10mm厚DP-HR砂浆打底，压实抹平处理，形成平整坚实的基底；后续涂抹5mm厚DTA砂浆作为粘结层，最后粘贴8mm厚瓷砖踢脚完成施工。DP-HR砂浆强度达标、粘结性能优良，打底后基层平整度偏差≤2mm/m；瓷砖粘贴平整顺直、接缝整齐，整体施工质量及偏差均符合现行国家及行业相关标准与验收规范。数量约10延米 | 项 | 1
720 |  | 艺术色块 | 艺术色块施工，先对基层进行局部耐水腻子修补刮平处理，再刷涂抗碱封闭底漆一道，面层喷涂耐擦洗涂料两道。抗碱封闭底漆适配基层防护需求，采用专用涂刷、喷涂及修补施工设备作业，涂层施工厚度均匀，整体施工质量及偏差均符合现行国家及行业相关标准与验收规范。数量约30平米。 | 项 | 1
721 |  | 定制彩绘 | 定制彩绘施工，先对基层进行局部耐水腻子分遍找平处理，腻子层干燥平整后刷涂封闭底漆一道，面层采用环保丙烯酸涂料进行手工彩绘。局部耐水腻子分遍找平后，为后续涂装及彩绘提供坚实平整基底。整体施工质量及偏差均符合现行国家及行业相关标准与验收规范。数量约1平米。 | 项 | 1
722 |  | 造型磁力板 | 造型磁力板，核心基底采用15mm厚PVC板，按设计要求进行整板雕刻、打磨造型处理后，再进行喷漆工艺加工；PVC板基底之上粘贴2mm厚镀锌铁板（保障磁力吸附功能），面层铺设车贴饰面；边缘配置15mm厚PVC板收边条，提升整体规整度与防护性。15mm厚PVC板质地轻便、加工性能优良，2mm厚镀锌铁板吸附性能稳定，与PVC底板粘贴牢固，保障磁力使用效果；雕刻造型符合设计要求，整体施工及加工偏差均符合现行国家及行业相关标准与验收规范。数量约2平米。 | 项 | 1
723 |  | 拉珠卷帘 | 定制拉珠卷帘，按设计要求完成面层图案定制成型处理，成品尺寸3600mm×3400mm，整体完成基材处理、面层图案成型、卷帘机构装配及固定。通过设备精准作业保障成品尺寸精度、结构稳定性及整体成型质量，整体制作安装质量符合现行卷帘类装饰制品相关标准规范要求。1套 | 套 | 1
724 |  | 专用配管配件 | 名称为电气配管（专用配管配件），材质为JDG（紧定式镀锌钢导管），规格为25mm，采用明装配置形式。符合电气安装工程规范。采用专用加工、安装工具及配套配件作业，配管切割、连接精度高，接口密封严密，安装定位精准，固定牢固可靠，整体施工质量及使用性能均符合现行国家电气安装工程及配管配件相关标准与验收规范。数量约8延米 | 项 | 1
725 |  | 专用配线配件 | 名称为管内穿线（专用配线配件），型号为WDZ-BYJ，规格为2.5mm²，材质为铜芯，配线部位采用暗敷方式，配线部位采用暗敷方式，线路隐藏于墙体、地面或吊顶内部，施工过程中需配合配管进行敷设，穿线顺畅、排列规整，接线规范牢固，整体施工质量及使用性能均符合现行国家建筑电气配线工程及专用配线配件相关标准与验收规范。数量约26延米 | 项 | 1
726 |  | 照明开关 | 双联单控开关，面板采用阻燃 PC 材质，触点为银合金材质，要求符合国家标准电气安全要求。1个 | 个 | 1
727 | 教学楼B四层团体活动教室 | 柔性艺术地垫 | 柔性艺术地垫参数及配置要求：面层采用3mm厚塑胶地板，采用专用胶粘贴；基层依次为6-8mm厚水泥自流平、素水泥浆1道、20mm厚1:2.5水泥砂浆找平层；全程按现行地面铺装工程规范管控，保障铺设平整、粘结牢固及使用性能达标。数量约105平米。 | 项 | 1
728 |  | 跌级艺术顶棚 | 跌级艺术顶棚，面层喷涂耐擦洗涂料两道，基层先刷涂抗碱封闭底漆一道，中间工序为满刮2mm厚底基弹性耐水腻子三遍；面板及基层均采用专用装饰板材，其中面板为双层9.5mm厚纸面石膏板，跌级部位配套18mm厚细木工板基层，所有板材及金属构件均涂刷防火涂料两遍。骨架采用U型CB60×27系列配套轻钢龙骨，原建筑钢筋混凝土底板内埋入∅10膨胀螺栓（双向中距≤1200mm），配套∅8吊杆。涂料及腻子适配室内服役环境，抗碱封闭底漆，所有施工及安装偏差均符合现行国家及行业相关标准与验收规范。数量约32平米。 | 项 | 1
729 |  | 冲孔板造型顶棚 | 定制冲孔板造型顶棚，配置及参数如下：面层为12mm厚冲孔纸面石膏板；表面依次刷抗碱封闭底漆1道喷耐擦洗涂料2道；内层配AFC-10mm减震垫；支撑体系采用U型CB60×27系列轻钢龙骨；固定系统以∅10膨胀螺栓（抗拉≥12kN）埋入原混凝土底板，双向中距≤1200mm，配套∅8吊杆（抗压≥215MPa）；按现行规范管控，保障结构稳定与使用性能。数量约72平米。 | 项 | 1
730 |  | 陶瓷护墙线 | 陶瓷护墙线，以原建筑墙面作为基础基层；基层先采用10mm厚DP-HR砂浆打底，压实抹平处理，形成平整坚实的基底；后续涂抹5mm厚DTA砂浆作为粘结层，最后粘贴8mm厚瓷砖踢脚完成施工。DP-HR砂浆强度达标、粘结性能优良，打底后基层平整度偏差≤2mm/m；瓷砖粘贴平整顺直、接缝整齐，整体施工质量及偏差均符合现行国家及行业相关标准与验收规范。数量约23延米 | 项 | 1
731 |  | 转印文化纤维板 | 文化纤维板相关构造，以原建筑墙体作为基层；基层先涂刷108胶素水泥浆一道（内掺水重3%-5%的108胶），再刷涂1.5mm厚聚合物水泥基防水涂料一道；面层采用9mm厚定制转印图案造型聚脂纤维吸声板，与墙体粘贴固定。整体施工及安装偏差均符合现行国家及行业相关标准与验收规范。数量约78平米。 | 项 | 1
732 |  | 拉珠卷帘 | 定制拉珠卷帘，按设计要求完成面层图案定制成型处理，成品尺寸3200mm×3400mm，整体完成基材处理、面层图案成型、卷帘机构装配及固定。通过设备精准作业保障成品尺寸精度、结构稳定性及整体成型质量，整体制作安装质量符合现行卷帘类装饰制品相关标准规范要求。2套 | 套 | 2
733 |  | 拉珠卷帘 | 定制拉珠卷帘，按设计要求完成面层图案定制成型处理，成品尺寸3600mm×3400mm，整体完成基材处理、面层图案成型、卷帘机构装配及固定。通过设备精准作业保障成品尺寸精度、结构稳定性及整体成型质量，整体制作安装质量符合现行卷帘类装饰制品相关标准规范要求。1套 | 套 | 1
734 |  | 专用配管配件 | 名称为电气配管（专用配管配件），材质为JDG（紧定式镀锌钢导管），规格为25mm，采用明装配置形式。符合电气安装工程规范。采用专用加工、安装工具及配套配件作业，配管切割、连接精度高，接口密封严密，安装定位精准，固定牢固可靠，整体施工质量及使用性能均符合现行国家电气安装工程及配管配件相关标准与验收规范。数量约33延米 | 项 | 1
735 |  | 专用配线配件 | 名称为管内穿线（专用配线配件），型号为WDZ-BYJ，规格为2.5mm²，材质为铜芯，配线部位采用暗敷方式，配线部位采用暗敷方式，线路隐藏于墙体、地面或吊顶内部，施工过程中需配合配管进行敷设，穿线顺畅、排列规整，接线规范牢固，整体施工质量及使用性能均符合现行国家建筑电气配线工程及专用配线配件相关标准与验收规范。数量约99延米 | 项 | 1
736 |  | 定制护眼灯 | 定制亚克力护眼灯，采用暗装形式安装，适配各类空间照明需求，规格为1200mm×300mm、功率36W，配置银边装饰。暗装安装方式需提前预留安装槽位，安装后与墙面/顶面装饰面平齐，外观整洁规整，不破坏空间整体装修格调。整体安装质量及使用性能均符合现行国家电气安装及行业相关标准与验收规范。数量12个 | 个 | 12
737 |  | 照明开关 | 双联单控开关，面板采用阻燃 PC 材质，触点为银合金材质，要求符合国家标准电气安全要求。1个 | 个 | 1
738 | 教学楼B四层宣泄室 | 柔性艺术地垫 | 柔性艺术地垫参数及配置要求：面层采用3mm厚塑胶地板，采用专用胶粘贴；基层依次为6-8mm厚水泥自流平、素水泥浆1道、20mm厚1:2.5水泥砂浆找平层；全程按现行地面铺装工程规范管控，保障铺设平整、粘结牢固及使用性能达标。数量约33平米。 | 项 | 1
739 |  | 跌级艺术顶棚 | 跌级艺术顶棚，面层喷涂耐擦洗涂料两道，基层先刷涂抗碱封闭底漆一道，中间工序为满刮2mm厚底基弹性耐水腻子三遍；面板及基层均采用专用装饰板材，其中面板为双层9.5mm厚纸面石膏板，跌级部位配套18mm厚细木工板基层，所有板材及金属构件均涂刷防火涂料两遍。骨架采用U型CB60×27系列配套轻钢龙骨，原建筑钢筋混凝土底板内埋入∅10膨胀螺栓（双向中距≤1200mm），配套∅8吊杆。涂料及腻子适配室内服役环境，抗碱封闭底漆，所有施工及安装偏差均符合现行国家及行业相关标准与验收规范。数量约28平米。 | 项 | 1
740 |  | 软膜艺术顶棚 | 软膜艺术顶棚配置及参数如下：面层为白色软膜；基层依次为满刮2mm厚底基弹性耐水腻子3遍、刷抗碱封闭底漆1道、喷耐擦洗涂料2道，底层为单层9.5mm厚纸面石膏板+18厚细木工板基层；支撑体系采用U型CB60×27系列轻钢龙骨；固定系统以∅10膨胀螺栓埋入原混凝土底板，双向中距≤1200mm，配套∅8吊杆；全程按现行规范管控，保障结构稳定、防火及使用性能。数量约4平米。 | 项 | 1
741 |  | 软包造型 | 软包造型配置及参数如下：基层为50×50木龙骨（双向中距≤400mm），刷防火涂料及防腐油各2道；其上铺设18厚细木工板基层、5厚胶合板衬底，均刷防火涂料2道；衬底表面刷1.5厚聚合物水泥基防水涂料1道，点粘10-20厚弹性填充物，面层铺钉软包；全程按现行规范管控，保障防火、防腐及结构稳定性能。数量约31平米。 | 项 | 1
742 |  | 艺术色块 | 艺术色块施工，先对基层进行局部耐水腻子修补刮平处理，再刷涂抗碱封闭底漆一道，面层喷涂耐擦洗涂料两道。抗碱封闭底漆适配基层防护需求，采用专用涂刷、喷涂及修补施工设备作业，涂层施工厚度均匀，整体施工质量及偏差均符合现行国家及行业相关标准与验收规范。数量约28平米。 | 项 | 1
743 |  | 拉珠卷帘 | 定制拉珠卷帘，按设计要求完成面层图案定制成型处理，成品尺寸3200mm×3400mm，整体完成基材处理、面层图案成型、卷帘机构装配及固定。通过设备精准作业保障成品尺寸精度、结构稳定性及整体成型质量，整体制作安装质量符合现行卷帘类装饰制品相关标准规范要求。1套 | 套 | 1
744 |  | 专用配管配件 | 名称为电气配管（专用配管配件），材质为JDG（紧定式镀锌钢导管），规格为25mm，采用明装配置形式。符合电气安装工程规范。采用专用加工、安装工具及配套配件作业，配管切割、连接精度高，接口密封严密，安装定位精准，固定牢固可靠，整体施工质量及使用性能均符合现行国家电气安装工程及配管配件相关标准与验收规范。数量约5延米 | 项 | 1
745 |  | 专用配线配件 | 名称为管内穿线（专用配线配件），型号为WDZ-BYJ，规格为2.5mm²，材质为铜芯，配线部位采用暗敷方式，配线部位采用暗敷方式，线路隐藏于墙体、地面或吊顶内部，施工过程中需配合配管进行敷设，穿线顺畅、排列规整，接线规范牢固，整体施工质量及使用性能均符合现行国家建筑电气配线工程及专用配线配件相关标准与验收规范。数量约17延米 | 项 | 1
746 |  | 氛围灯带 | 氛围灯带采用LED暗藏灯带，安装类型为暗装，规格为30颗灯珠/米、8W/米；要求接线牢固性符合电气安装规范，整体安装及使用性能均符合现行国家及行业相关标准与验收规范。数量约25延米 | 项 | 1
747 |  | 照明开关 | 双联单控开关，面板采用阻燃 PC 材质，触点为银合金材质，要求符合国家标准电气安全要求。1个 | 个 | 1
748 | 教学楼B四层走廊 | 柔性艺术地垫 | 柔性艺术地垫参数及配置要求：面层采用3mm厚塑胶地板，采用专用胶粘贴；基层依次为6-8mm厚水泥自流平、素水泥浆1道、20mm厚1:2.5水泥砂浆找平层；全程按现行地面铺装工程规范管控，保障铺设平整、粘结牢固及使用性能达标。数量约69平米。 | 项 | 1
749 |  | 跌级艺术顶棚 | 跌级艺术顶棚，面层喷涂耐擦洗涂料两道，基层先刷涂抗碱封闭底漆一道，中间工序为满刮2mm厚底基弹性耐水腻子三遍；面板及基层均采用专用装饰板材，其中面板为双层9.5mm厚纸面石膏板，跌级部位配套18mm厚细木工板基层，所有板材及金属构件均涂刷防火涂料两遍。骨架采用U型CB60×27系列配套轻钢龙骨，原建筑钢筋混凝土底板内埋入∅10膨胀螺栓（双向中距≤1200mm），配套∅8吊杆。涂料及腻子适配室内服役环境，抗碱封闭底漆，所有施工及安装偏差均符合现行国家及行业相关标准与验收规范。数量约26平米。 | 项 | 1
750 |  | 顶面文化色块 | 定制顶面文化色块，以基层处理为基础，依次完成局部修补整平、封闭处理及面层涂覆作业；先对基层进行局部耐水腻子修补刮平处理，再刷涂封闭底漆一道，最后喷涂黑色乳胶漆涂料两道，整体完成各工序施工及全流程质量管控。耐水腻子修补后保障基层平整、无裂缝瑕疵，附着力达标；封闭底漆涂刷均匀致密，起到基层封闭防护作用，提升后续涂层附着力；整体制作安装质量符合现行建筑装饰装修及顶面涂装工程相关标准规范要求。数量约69平米。 | 项 | 1
751 |  | 金属隔断 | 采用80系列断桥铝型材定制隔断结构，配套不锈钢门套及1樘双开门安装施工；断桥铝型材表面经电泳或粉末喷涂处理，确保耐腐性、抗紫外线性及色泽均匀，不锈钢门套采用专用型材加工，表面经酸洗钝化及精细抛光处理，双开门扇与型材适配衔接；门体安装配套专用五金连接件；整体需达到安装垂直、平整，门体开启灵活无卡顿，密封严密、外观衔接顺滑的质量标准。数量约10平米。 | 项 | 1
752 |  | 金属防护板 | 金属防护板，以墙面装饰面作为基层；基层之上固定9mm厚木夹板，木夹板表面粘贴1.2mm厚拉丝不锈钢板作为防护面层。1.2mm厚拉丝不锈钢板具备耐腐蚀、抗刮擦、强度高的特性，表面拉丝质感均匀，适配防护及装饰需求；9mm厚木夹板经防腐防潮处理，平整度好、承载稳定，能为不锈钢板提供坚实基底。要求粘贴牢固无空鼓，整体施工及安装偏差均符合现行国家及行业相关标准与验收规范。数量约37延米 | 项 | 1
753 |  | 定制彩绘 | 定制彩绘施工，先对基层进行局部耐水腻子分遍找平处理，腻子层干燥平整后刷涂封闭底漆一道，面层采用环保丙烯酸涂料进行手工彩绘。局部耐水腻子分遍找平后，为后续涂装及彩绘提供坚实平整基底。整体施工质量及偏差均符合现行国家及行业相关标准与验收规范。数量约72平米。 | 项 | 1
754 |  | 艺术色块 | 艺术色块施工，先对基层进行局部耐水腻子修补刮平处理，再刷涂抗碱封闭底漆一道，面层喷涂耐擦洗涂料两道。抗碱封闭底漆适配基层防护需求，采用专用涂刷、喷涂及修补施工设备作业，涂层施工厚度均匀，整体施工质量及偏差均符合现行国家及行业相关标准与验收规范。数量约41平米。 | 项 | 1
755 |  | 雕刻文化展板 | 墙体饰面基层处理到位后，采用 15mm 厚 PVC 板按要求整板雕刻、精细打磨并完成喷漆处理，表面色泽均匀、造型规整；面层为 2mm 厚亚克力板，经 UV 固化 / 喷漆工艺处理，按要求整板雕刻打磨成型，整体采用镜钉固定方式与基层可靠连接。数量约3平米。 | 项 | 1
756 |  | 造型磁力板 | 造型磁力板，核心基底采用15mm厚PVC板，按设计要求进行整板雕刻、打磨造型处理后，再进行喷漆工艺加工；PVC板基底之上粘贴2mm厚镀锌铁板（保障磁力吸附功能），面层铺设车贴饰面；边缘配置15mm厚PVC板收边条，提升整体规整度与防护性。15mm厚PVC板质地轻便、加工性能优良，2mm厚镀锌铁板吸附性能稳定，与PVC底板粘贴牢固，保障磁力使用效果；雕刻造型符合设计要求，整体施工及加工偏差均符合现行国家及行业相关标准与验收规范。数量约8平米。 | 项 | 1
757 |  | 亚克力字 | 5mm+3mm 双层复合高透亚克力字，成品规格300mm×300mm，透光率均匀、边角规整无毛刺，具备优良耐候性与抗黄变性；10个 | 个 | 10
758 |  | 亚克力字 | 5mm+3mm 双层复合高透亚克力字，成品规格230mm×230mm，透光率均匀、边角规整无毛刺，具备优良耐候性与抗黄变性；5个 | 个 | 5
759 |  | 展示背光字 | 亚克力发光字成品规格220mm×220mm，采用2mm厚高透亚克力板材加工，面层经高光抛光处理，背侧适配发光模组安装，按设计要求整板雕刻、精细打磨造型，适配常规供电需求。按标准化流程成型，可采用镜钉固定或粘贴固定方式与基层连接，安装牢固、定位精准。4个 | 个 | 4
760 |  | 专用配管配件 | 名称为电气配管（专用配管配件），材质为JDG（紧定式镀锌钢导管），规格为25mm，采用明装配置形式。符合电气安装工程规范。采用专用加工、安装工具及配套配件作业，配管切割、连接精度高，接口密封严密，安装定位精准，固定牢固可靠，整体施工质量及使用性能均符合现行国家电气安装工程及配管配件相关标准与验收规范。数量约58延米 | 项 | 1
761 |  | 专用配线配件 | 名称为管内穿线（专用配线配件），型号为WDZ-BYJ，规格为2.5mm²，材质为铜芯，配线部位采用暗敷方式，配线部位采用暗敷方式，线路隐藏于墙体、地面或吊顶内部，施工过程中需配合配管进行敷设，穿线顺畅、排列规整，接线规范牢固，整体施工质量及使用性能均符合现行国家建筑电气配线工程及专用配线配件相关标准与验收规范。数量约176延米 | 项 | 1
762 |  | 氛围筒灯 | 氛围筒灯，名称为白色LED筒灯，规格为4寸、8W，采用暗装形式进行安装。4寸规格尺寸适配常规吊顶预留孔位，安装后与吊顶面平齐。暗装安装方式需提前预留安装槽位及线路，安装后灯具不外露，能保持吊顶整体平整性，提升空间整体装饰质感。整体安装质量及使用性能均符合现行国家电气安装及行业相关标准与验收规范。20个 | 个 | 20
763 |  | 铁艺绿植装饰亚克力吊灯 | 铁艺绿植装饰亚克力吊灯，采用吊装形式安装，适配各类空间艺术装饰与照明需求，功率统一为40W，具体规格及数量如下：直径1200mm共3个、1200mm×300mm×200mm（长×宽×高）共3个、直径900mm共2个。该灯具融合铁艺、绿植装饰与亚克力材质，亚克力面板透光均匀，吊装安装方式通过专用承重吊件与顶部建筑结构牢固连接，吊装高度可按需调节，确保各灯具悬挂稳定、受力均衡，整体排布规整美观。安装定位精准，接线规范安全，整体安装质量及使用性能均符合现行国家电气安装及行业相关标准与验收规范。1套 | 套 | 1
764 |  | 照明开关 | 双联单控开关，面板采用阻燃 PC 材质，触点为银合金材质，要求符合国家标准电气安全要求。1个 | 个 | 1
765 | 教学楼C一层生物教室 | 柔性艺术地垫 | 柔性艺术地垫参数及配置要求：面层采用3mm厚塑胶地板，采用专用胶粘贴；基层依次为6-8mm厚水泥自流平、素水泥浆1道、20mm厚1:2.5水泥砂浆找平层；全程按现行地面铺装工程规范管控，保障铺设平整、粘结牢固及使用性能达标。数量约104平米。 | 项 | 1
766 |  | 跌级艺术顶棚 | 跌级艺术顶棚，面层喷涂耐擦洗涂料两道，基层先刷涂抗碱封闭底漆一道，中间工序为满刮2mm厚底基弹性耐水腻子三遍；面板及基层均采用专用装饰板材，其中面板为双层9.5mm厚纸面石膏板，跌级部位配套18mm厚细木工板基层，所有板材及金属构件均涂刷防火涂料两遍。骨架采用U型CB60×27系列配套轻钢龙骨，原建筑钢筋混凝土底板内埋入∅10膨胀螺栓（双向中距≤1200mm），配套∅8吊杆。涂料及腻子适配室内服役环境，抗碱封闭底漆，所有施工及安装偏差均符合现行国家及行业相关标准与验收规范。数量约32平米。 | 项 | 1
767 |  | 冲孔板造型顶棚 | 定制冲孔板造型顶棚，配置及参数如下：面层为12mm厚冲孔纸面石膏板；表面依次刷抗碱封闭底漆1道喷耐擦洗涂料2道；内层配AFC-10mm减震垫；支撑体系采用U型CB60×27系列轻钢龙骨；固定系统以∅10膨胀螺栓（抗拉≥12kN）埋入原混凝土底板，双向中距≤1200mm，配套∅8吊杆（抗压≥215MPa）；按现行规范管控，保障结构稳定与使用性能。数量约17平米。 | 项 | 1
768 |  | 艺术方通 | 定制艺术方通造型，面层采用50×100×1.2mm厚木纹金属方通，安装间距控制为75mm；基层采用U型配套60系列轻钢龙骨进行承托固定；原建筑钢筋混凝土底板埋入∅10膨胀螺栓（双向中距≤1200mm），配套∅6吊杆完成整体承重衔接，整体完成基层固定、面层装配及全流程质量管控。通过设备精准作业保障各构件尺寸精度、连接牢固性及整体成型质量，整体制作安装质量符合现行建筑装饰装修及吊顶工程相关标准规范要求。数量约53平米。 | 项 | 1
769 |  | 顶面文化色块 | 定制顶面文化色块，以基层处理为基础，依次完成局部修补整平、封闭处理及面层涂覆作业；先对基层进行局部耐水腻子修补刮平处理，再刷涂封闭底漆一道，最后喷涂黑色乳胶漆涂料两道，整体完成各工序施工及全流程质量管控。耐水腻子修补后保障基层平整、无裂缝瑕疵，附着力达标；封闭底漆涂刷均匀致密，起到基层封闭防护作用，提升后续涂层附着力；整体制作安装质量符合现行建筑装饰装修及顶面涂装工程相关标准规范要求。数量约104平米。 | 项 | 1
770 |  | 陶瓷护墙线 | 陶瓷护墙线，以原建筑墙面作为基础基层；基层先采用10mm厚DP-HR砂浆打底，压实抹平处理，形成平整坚实的基底；后续涂抹5mm厚DTA砂浆作为粘结层，最后粘贴8mm厚瓷砖踢脚完成施工。DP-HR砂浆强度达标、粘结性能优良，打底后基层平整度偏差≤2mm/m；瓷砖粘贴平整顺直、接缝整齐，整体施工质量及偏差均符合现行国家及行业相关标准与验收规范。数量约37延米 | 项 | 1
771 |  | 转印文化纤维板 | 文化纤维板相关构造，以原建筑墙体作为基层；基层先涂刷108胶素水泥浆一道（内掺水重3%-5%的108胶），再刷涂1.5mm厚聚合物水泥基防水涂料一道；面层采用9mm厚定制转印图案造型聚脂纤维吸声板，与墙体粘贴固定。整体施工及安装偏差均符合现行国家及行业相关标准与验收规范。数量约17平米。 | 项 | 1
772 |  | 纤维扎板作品展示 | 纤维扎板作品展示基层以原建筑墙体为依托，依次进行界面处理、防水处理及面层装配作业；先涂刷108胶素水泥浆一道（内掺水重3%-5%的108胶），再涂刷1.5mm厚聚合物水泥基防水涂料一道，最后采用9mm厚聚酯纤维吸声板与墙体进行贴合作业，整体完成各工序施工及全流程质量管控。聚酯纤维吸声板面层经清洁预处理，保障贴合后表面平整、无破损瑕疵，具备优良的吸声及装饰性能；通过设备精准作业保障各层施工质量、尺寸精度及整体连接牢固性，整体制作安装质量符合现行建筑装饰装修及声学装饰相关标准规范要求。数量约23平米。 | 项 | 1
773 |  | 艺术白墙色块 | 艺术白墙色块施工，以原建筑墙体作为基层，基层先做6mm厚水泥石灰膏砂浆找平层处理，后续满刮3遍2mm厚底基弹性耐水腻子，腻子层干燥后刷涂抗碱封闭底漆一道，面层喷涂耐擦洗涂料两道。水泥石灰膏砂浆找平层强度达标；采用专用涂刷、喷涂、找平及刮腻施工设备作业，各层施工厚度均匀，整体施工质量及偏差均符合现行国家及行业相关标准与验收规范。数量约98平米。 | 项 | 1
774 |  | 扎板文化展示 | 墙体饰面基层处理后，铺设 15mm 厚 PVC 板，按设计造型整板雕刻、精细打磨后完成喷漆处理，面层为 10mm 厚软织物扎板，铺贴平整、耐磨易清洁；配套 15mm 厚 PVC 板收边条，收边顺滑无毛刺，与整体造型贴合；按标准化流程施工成型。数量约7平米。 | 项 | 1
775 |  | 拉珠卷帘 | 定制拉珠卷帘，按设计要求完成面层图案定制成型处理，成品尺寸1500mm×2700mm，整体完成基材处理、面层图案成型、卷帘机构装配及固定。通过设备精准作业保障成品尺寸精度、结构稳定性及整体成型质量，整体制作安装质量符合现行卷帘类装饰制品相关标准规范要求。4套 | 套 | 4
776 |  | 拉珠卷帘 | 定制拉珠卷帘，按设计要求完成面层图案定制成型处理，成品尺寸3600mm×2700mm，整体完成基材处理、面层图案成型、卷帘机构装配及固定。通过设备精准作业保障成品尺寸精度、结构稳定性及整体成型质量，整体制作安装质量符合现行卷帘类装饰制品相关标准规范要求。1套 | 套 | 1
777 |  | 专用配管配件 | 名称为电气配管（专用配管配件），材质为JDG（紧定式镀锌钢导管），规格为25mm，采用明装配置形式。符合电气安装工程规范。采用专用加工、安装工具及配套配件作业，配管切割、连接精度高，接口密封严密，安装定位精准，固定牢固可靠，整体施工质量及使用性能均符合现行国家电气安装工程及配管配件相关标准与验收规范。数量约62延米 | 项 | 1
778 |  | 专用配线配件 | 名称为管内穿线（专用配线配件），型号为WDZ-BYJ，规格为2.5mm²，材质为铜芯，配线部位采用暗敷方式，配线部位采用暗敷方式，线路隐藏于墙体、地面或吊顶内部，施工过程中需配合配管进行敷设，穿线顺畅、排列规整，接线规范牢固，整体施工质量及使用性能均符合现行国家建筑电气配线工程及专用配线配件相关标准与验收规范。数量约186延米 | 项 | 1
779 |  | 亚克力长条灯 | 亚克力长条灯，采用暗装形式安装，适配各类空间局部照明与装饰需求，规格为1200mm×100mm×50mm（长×宽×高），功率24W。采用专用加工、安装工具及配套配件作业，灯具加工尺寸精度高，结构规整，安装定位精准，固定牢固可靠，接线规范安全，整体安装质量及使用性能均符合现行国家电气安装及行业相关标准与验收规范。12个 | 个 | 12
780 |  | 氛围筒灯 | 氛围筒灯，名称为白色LED筒灯，规格为4寸、8W，采用暗装形式进行安装。4寸规格尺寸适配常规吊顶预留孔位，安装后与吊顶面平齐。暗装安装方式需提前预留安装槽位及线路，安装后灯具不外露，能保持吊顶整体平整性，提升空间整体装饰质感。整体安装质量及使用性能均符合现行国家电气安装及行业相关标准与验收规范。18个 | 个 | 18
781 |  | 照明开关 | 双联单控开关，面板采用阻燃 PC 材质，触点为银合金材质，要求符合国家标准电气安全要求。1个 | 个 | 1
782 | 教学楼C一层计算机教室 | 顶部布局优化 | 原有石膏板吊顶调整作业采用手持式电动拆改工具按标准化流程施工，调整产生的建筑垃圾经人工装袋后，通过转运送至指定堆放点，再交由合规外运车辆转运至具备消纳资质的场地处置，作业全过程符合环保及安全施工规范要求。数量约104平米。 | 项 | 1
783 |  | 跌级艺术顶棚 | 跌级艺术顶棚，面层喷涂耐擦洗涂料两道，基层先刷涂抗碱封闭底漆一道，中间工序为满刮2mm厚底基弹性耐水腻子三遍；面板及基层均采用专用装饰板材，其中面板为双层9.5mm厚纸面石膏板，跌级部位配套18mm厚细木工板基层，所有板材及金属构件均涂刷防火涂料两遍。骨架采用U型CB60×27系列配套轻钢龙骨，原建筑钢筋混凝土底板内埋入∅10膨胀螺栓（双向中距≤1200mm），配套∅8吊杆。涂料及腻子适配室内服役环境，抗碱封闭底漆，所有施工及安装偏差均符合现行国家及行业相关标准与验收规范。数量约43平米。 | 项 | 1
784 |  | 冲孔板造型顶棚 | 定制冲孔板造型顶棚，配置及参数如下：面层为12mm厚冲孔纸面石膏板；表面依次刷抗碱封闭底漆1道喷耐擦洗涂料2道；内层配AFC-10mm减震垫；支撑体系采用U型CB60×27系列轻钢龙骨；固定系统以∅10膨胀螺栓（抗拉≥12kN）埋入原混凝土底板，双向中距≤1200mm，配套∅8吊杆（抗压≥215MPa）；按现行规范管控，保障结构稳定与使用性能。数量约61平米。 | 项 | 1
785 |  | 亚克力展示槽 | 定制一体亚克力嵌入式灯槽，采用 5mm 厚高透亚克力板材一体成型，面层经高光抛光及防刮花处理，灯槽内腔尺寸适配照明模组安装，边缘倒角圆滑；按标准化流程成型，成品与基层嵌装贴合紧密、定位精准。数量约33延米 | 项 | 1
786 |  | 软膜艺术顶棚 | 软膜艺术顶棚配置及参数如下：面层为白色软膜；基层依次为满刮2mm厚底基弹性耐水腻子3遍、刷抗碱封闭底漆1道、喷耐擦洗涂料2道，底层为单层9.5mm厚纸面石膏板+18厚细木工板基层；支撑体系采用U型CB60×27系列轻钢龙骨；固定系统以∅10膨胀螺栓埋入原混凝土底板，双向中距≤1200mm，配套∅8吊杆；全程按现行规范管控，保障结构稳定、防火及使用性能。数量约4平米。 | 项 | 1
787 |  | 吊顶定制亚克力造型灯箱组合 | 定制亚克力灯箱组合参数及配置要求：定制多规格亚克力灯箱组合，含3类灯箱共23个，具体规格如下：1个直径2800mm（对应圆形周长7290mm）圆形灯箱、16个弧长453mm弧形灯箱、6个弧长795mm弧形灯箱；灯箱主体采用高透光亚克力板材厚度≥8mm，，配套内置高亮光源；圆形灯箱成型精度控制±0.3mm，周长偏差≤±5mm；弧形灯箱弧度规整，弧长偏差≤±2mm，灯箱框架适配各规格结构，承重稳固，安装精度±0.5mm；1组 | 组 | 1
788 |  | 艺术造型墙面 | 艺术造型墙面参数及处理要求：面层采用12mm厚纸面石膏板；基层为18mm厚细木工板基层板（配套木挂条安装，刷防火涂料2道）；支撑体系采用50×50mm木龙骨（双向中距≤400mm，刷防火涂料及防腐油各2道）；全程按现行规范管控，保障结构稳定、防火防腐及使用性能达标。数量约18平米。 | 项 | 1
789 |  | 艺术白墙色块 | 艺术白墙色块施工，以原建筑墙体作为基层，基层先做6mm厚水泥石灰膏砂浆找平层处理，后续满刮3遍2mm厚底基弹性耐水腻子，腻子层干燥后刷涂抗碱封闭底漆一道，面层喷涂耐擦洗涂料两道。水泥石灰膏砂浆找平层强度达标；采用专用涂刷、喷涂、找平及刮腻施工设备作业，各层施工厚度均匀，整体施工质量及偏差均符合现行国家及行业相关标准与验收规范。数量约18平米。 | 项 | 1
790 |  | 金属防护板 | 金属防护板，以墙面装饰面作为基层；基层之上固定9mm厚木夹板，木夹板表面粘贴1.2mm厚拉丝不锈钢板作为防护面层。1.2mm厚拉丝不锈钢板具备耐腐蚀、抗刮擦、强度高的特性，表面拉丝质感均匀，适配防护及装饰需求；9mm厚木夹板经防腐防潮处理，平整度好、承载稳定，能为不锈钢板提供坚实基底。要求粘贴牢固无空鼓，整体施工及安装偏差均符合现行国家及行业相关标准与验收规范。数量约7延米 | 项 | 1
791 |  | 亚克力展示槽 | 定制一体亚克力嵌入式灯槽，采用 5mm 厚高透亚克力板材一体成型，面层经高光抛光及防刮花处理，灯槽内腔尺寸适配照明模组安装，边缘倒角圆滑；按标准化流程成型，成品与基层嵌装贴合紧密、定位精准。数量约46延米 | 项 | 1
792 |  | 艺术壁布 | 艺术壁布安装，配套采用专用环保糯米胶（壁纸胶）、封闭底漆、防潮底漆及2mm厚底基弹性腻子，核心流程含底基处理、底漆涂刷、胶黏剂布设及壁布铺贴；底基处理采用2mm厚底基弹性腻子满刮找平，基层先涂刷防潮底漆一道，再涂刷封闭底漆一道；壁布铺贴前涂刷专用环保糯米胶（壁纸胶）一道，胶层厚度均匀可控，作业精度可保障铺贴平整、接缝顺直，整体制作安装质量及环保性能符合现行建筑装饰装修工程及墙面装饰相关标准规范要求。数量约21平米。 | 项 | 1
793 |  | 转印文化纤维板 | 文化纤维板相关构造，以原建筑墙体作为基层；基层先涂刷108胶素水泥浆一道（内掺水重3%-5%的108胶），再刷涂1.5mm厚聚合物水泥基防水涂料一道；面层采用9mm厚定制转印图案造型聚脂纤维吸声板，与墙体粘贴固定。整体施工及安装偏差均符合现行国家及行业相关标准与验收规范。数量约24平米。 | 项 | 1
794 |  | 金属孔板造型 | 金属孔板造型，面层采用定制2mm厚穿孔铝板，按设计艺术图案进行冲孔加工，兼具艺术装饰性与结构稳定性。基层支撑体系采用50mm×50mm×3mm镀锌钢管龙骨，龙骨间距≤500mm，通过镀锌角码进行固定安装。镀锌钢管龙骨及角码均经镀锌防腐处理。整体施工及安装偏差均符合现行国家及行业相关标准与验收规范。数量约2.5平米。 | 项 | 1
795 |  | 拉珠卷帘 | 定制拉珠卷帘，按设计要求完成面层图案定制成型处理，成品尺寸1500mm×2700mm，整体完成基材处理、面层图案成型、卷帘机构装配及固定。通过设备精准作业保障成品尺寸精度、结构稳定性及整体成型质量，整体制作安装质量符合现行卷帘类装饰制品相关标准规范要求。6套 | 套 | 6
796 |  | 专用配管配件 | 名称为电气配管（专用配管配件），材质为JDG（紧定式镀锌钢导管），规格为25mm，采用明装配置形式。符合电气安装工程规范。采用专用加工、安装工具及配套配件作业，配管切割、连接精度高，接口密封严密，安装定位精准，固定牢固可靠，整体施工质量及使用性能均符合现行国家电气安装工程及配管配件相关标准与验收规范。数量约49延米 | 项 | 1
797 |  | 专用配线配件 | 名称为管内穿线（专用配线配件），型号为WDZ-BYJ，规格为2.5mm²，材质为铜芯，配线部位采用暗敷方式，配线部位采用暗敷方式，线路隐藏于墙体、地面或吊顶内部，施工过程中需配合配管进行敷设，穿线顺畅、排列规整，接线规范牢固，整体施工质量及使用性能均符合现行国家建筑电气配线工程及专用配线配件相关标准与验收规范。数量约1481延米 | 项 | 1
798 |  | 氛围筒灯 | 氛围筒灯，名称为白色LED筒灯，规格为4寸、8W，采用暗装形式进行安装。4寸规格尺寸适配常规吊顶预留孔位，安装后与吊顶面平齐。暗装安装方式需提前预留安装槽位及线路，安装后灯具不外露，能保持吊顶整体平整性，提升空间整体装饰质感。整体安装质量及使用性能均符合现行国家电气安装及行业相关标准与验收规范。16个 | 个 | 16
799 |  | 氛围灯带 | 氛围灯带采用LED暗藏灯带，安装类型为暗装，规格为30颗灯珠/米、8W/米；要求接线牢固性符合电气安装规范，整体安装及使用性能均符合现行国家及行业相关标准与验收规范。数量约111延米 | 项 | 1
800 |  | 照明开关 | 双联单控开关，面板采用阻燃 PC 材质，触点为银合金材质，要求符合国家标准电气安全要求。1个 | 个 | 1
801 | 教学楼C一层交流空间 | 顶部布局优化 | 原有石膏板吊顶调整作业采用手持式电动拆改工具按标准化流程施工，调整产生的建筑垃圾经人工装袋后，通过转运送至指定堆放点，再交由合规外运车辆转运至具备消纳资质的场地处置，作业全过程符合环保及安全施工规范要求。数量约148平米。 | 项 | 1
802 |  | 实木复合木地板 | 造型地板参数及处理要求：基层对原楼面进行清洗打磨处理；其上铺设18mm厚细木工板基层找平（刷防火涂料2道）；中层配套3mm厚泡沫塑料衬垫；面层采用12mm厚实木复合木地板（含水率8%-12%）；全程按现行规范管控，保障铺设平整、防火及使用性能达标。数量约62平米。 | 项 | 1
803 |  | 木质艺术顶棚 | 定制木质艺术顶棚，面层采用9mm厚木饰面作为装饰层；中层采用9mm厚阻燃胶合板与U型配套60系列轻钢龙骨连接固定，胶合板及轻钢龙骨均做防火防腐专项处理；基层通过原建筑钢筋混凝土底板埋入∅10膨胀螺栓（双向中距≤1200mm），配套∅8吊杆完成整体承重衔接，整体完成基层固定、中层装配、面层装饰及全流程质量管控作业。通过设备精准作业保障各构件尺寸精度、连接牢固性及整体成型效果，整体制作安装质量符合现行建筑装饰装修及顶棚工程相关标准规范要求。数量约66平米。 | 项 | 1
804 |  | 顶面文化色块 | 定制顶面文化色块，以基层处理为基础，依次完成局部修补整平、封闭处理及面层涂覆作业；先对基层进行局部耐水腻子修补刮平处理，再刷涂封闭底漆一道，最后喷涂黑色乳胶漆涂料两道，整体完成各工序施工及全流程质量管控。耐水腻子修补后保障基层平整、无裂缝瑕疵，附着力达标；封闭底漆涂刷均匀致密，起到基层封闭防护作用，提升后续涂层附着力；整体制作安装质量符合现行建筑装饰装修及顶面涂装工程相关标准规范要求。数量约148平米。 | 项 | 1
805 |  | 木艺造型墙 | 定制木艺造型墙，自上而下依次完成基层防护、龙骨安装、基层板装配及面层装饰作业；先涂刷1.5mm厚聚合物水泥基防水涂料一道，做好基层防水防护；核心基层采用50×50mm木龙骨，按双向间距≤400mm铺设，木龙骨刷涂防火涂料及防腐油各两遍；龙骨外侧安装18mm厚细木工板作为基层板，基层板同步装配木挂条并刷涂防火涂料两遍；最外层采用18mm厚木饰面挂板进行装饰固定，整体完成各工序施工、装配调试及全流程质量管控作业。通过设备精准作业保障各构件尺寸精度、结构稳定性及整体成型效果，整体制作安装质量符合现行建筑装饰装修及墙面造型工程相关标准规范要求。数量约33平米。 | 项 | 1
806 |  | 雕刻文化展板 | 墙体饰面基层处理到位后，采用 15mm 厚 PVC 板按要求整板雕刻、精细打磨并完成喷漆处理，表面色泽均匀、造型规整；面层为 2mm 厚亚克力板，经 UV 固化 / 喷漆工艺处理，按要求整板雕刻打磨成型，整体采用镜钉固定方式与基层可靠连接。数量约19平米。 | 项 | 1
807 |  | 亚克力展示盒 | 定制亚克力展示盒，成品规格 416mm×284mm×60mm，盒体采用高透亚克力板材加工，面层经高光抛光及防刮花处理，按标准化流程成型，成品边角规整、密封性能良好。定制金属杆规格：长1580mm。80个 | 个 | 80
808 |  | 亚克力插兜 | 3mm+3mm 双层复合高透亚克力插兜，成品规格 260mm×370mm，面层经高光抛光及防刮花处理，插兜腔体尺寸精准，支持定制高清画面便捷更换，插拔顺畅且定位稳固；按标准化流程成型。13个 | 个 | 13
809 |  | 亚克力插兜 | 3mm+3mm 双层复合高透亚克力插兜，成品规格 520mm×370mm，面层经高光抛光及防刮花处理，插兜腔体尺寸精准，支持定制高清画面便捷更换，插拔顺畅且定位稳固；按标准化流程成型。2个 | 个 | 2
810 |  | 干景造型树 | 干景造型树采用定制化艺术造型结构，整体尺寸为 2500×2200×2800 mm；主体由耐久性材料构成，表面通过多道工艺处理形成仿自然纹理效果，面层需达到色泽稳定、纹理连续且无明显加工痕迹；结构内部设置刚性支撑体系；表面涂层体系包括封闭层、结构稳定层及装饰面层，最终完成的造型树需达到整体垂直、结构牢固、外观统一协调的质量要求。1个 | 个 | 1
811 |  | 专用配管配件 | 名称为电气配管（专用配管配件），材质为JDG（紧定式镀锌钢导管），规格为25mm，采用明装配置形式。符合电气安装工程规范。采用专用加工、安装工具及配套配件作业，配管切割、连接精度高，接口密封严密，安装定位精准，固定牢固可靠，整体施工质量及使用性能均符合现行国家电气安装工程及配管配件相关标准与验收规范。数量约50延米 | 项 | 1
812 |  | 专用配线配件 | 名称为管内穿线（专用配线配件），型号为WDZ-BYJ，规格为2.5mm²，材质为铜芯，配线部位采用暗敷方式，配线部位采用暗敷方式，线路隐藏于墙体、地面或吊顶内部，施工过程中需配合配管进行敷设，穿线顺畅、排列规整，接线规范牢固，整体施工质量及使用性能均符合现行国家建筑电气配线工程及专用配线配件相关标准与验收规范。数量约150延米 | 项 | 1
813 |  | 轨道射灯 | 轨道射灯，名称为轨道射灯，采用铝合金轨道吸顶安装形式，适配各类空间重点照明与装饰需求，规格为∅100mm×200mm，功率20W。灯具可沿轨道灵活调节位置，适配不同照明角度与范围需求，灯具固定牢固可靠，接线规范安全，整体安装质量及使用性能均符合现行国家电气安装及行业相关标准与验收规范。7个 | 个 | 7
814 |  | 定制环形吊灯 | 定制环形吊灯，名称为定制环形吊灯，规格为直径1400mm，采用吊装形式进行安装，吊装安装方式通过专用承重吊件与顶部建筑结构牢固连接，安装位置可根据空间布局精准调整，确保灯具悬挂稳定、受力均衡，整体排布规整美观。整体安装质量及使用性能均符合现行国家电气安装及行业相关标准与验收规范。2个 | 个 | 2
815 |  | 氛围筒灯 | 氛围筒灯，名称为白色LED筒灯，规格为4寸、8W，采用暗装形式进行安装。4寸规格尺寸适配常规吊顶预留孔位，安装后与吊顶面平齐。暗装安装方式需提前预留安装槽位及线路，安装后灯具不外露，能保持吊顶整体平整性，提升空间整体装饰质感。整体安装质量及使用性能均符合现行国家电气安装及行业相关标准与验收规范。14个 | 个 | 14
816 |  | 照明开关 | 双联单控开关，面板采用阻燃 PC 材质，触点为银合金材质，要求符合国家标准电气安全要求。1个 | 个 | 1
817 | 教学楼C一层厅廊文化 | 木艺雕刻造型 | 定制木艺雕刻造型，按基层防护、龙骨安装、基层板装配、雕刻面层装饰的流程施工：先涂刷1.5mm厚聚合物水泥基防水涂料做基层防护；采用50×50mm木龙骨（双向间距≤400mm）铺设基层，龙骨刷防火涂料及防腐油各两遍；龙骨外侧安装18mm厚细木工板基层板，配套木挂条并刷防火涂料两遍；最外层18mm厚木饰面经精准雕刻后固定装饰，全程做好质量管控。作业采用专用设备，确保尺寸、雕刻精度及安装垂直度等符合标准，整体质量契合现行建筑装饰及木艺造型工程规范要求。数量约12平米。 | 项 | 1
818 |  | 艺术壁布 | 艺术壁布安装，配套采用专用环保糯米胶（壁纸胶）、封闭底漆、防潮底漆及2mm厚底基弹性腻子，核心流程含底基处理、底漆涂刷、胶黏剂布设及壁布铺贴；底基处理采用2mm厚底基弹性腻子满刮找平，基层先涂刷防潮底漆一道，再涂刷封闭底漆一道；壁布铺贴前涂刷专用环保糯米胶（壁纸胶）一道，胶层厚度均匀可控，作业精度可保障铺贴平整、接缝顺直，整体制作安装质量及环保性能符合现行建筑装饰装修工程及墙面装饰相关标准规范要求。数量约24平米。 | 项 | 1
819 |  | 美岩板造型 | 定制美岩板造型，采用20mm厚美岩板经雕刻成型处理，搭配专用支撑龙骨完成整体承托固定，整体完成基材处理、雕刻成型、龙骨安装及装配固定全流程作业。美岩板基材经清洁、整平预处理，雕刻成型后保障表面纹理规整、无破损瑕疵；专用支撑龙骨经防腐防锈专项处理，结构强度达标，连接节点牢固可靠。通过设备精准作业保障成品尺寸精度、结构稳定性及整体成型质量，整体制作安装质量符合现行建筑装饰装修及石材类构件相关标准规范要求。数量约7平米。 | 项 | 1
820 |  | 亚克力字 | 5mm+3mm 双层复合高透亚克力字，成品规格460mm×460mm，透光率均匀、边角规整无毛刺，具备优良耐候性与抗黄变性；8个 | 个 | 8
821 |  | 鹅卵石 | 采用粒径 30–50 mm 的白色天然鹅卵石，按整体覆盖要求进行均匀铺设；面层材料需经清洗、筛分及表面稳定化处理，确保颗粒洁净度与色泽一致性；颗粒嵌入深度均匀且无明显松动的质量要求。1项 | 项 | 1
822 |  | 专用配管配件 | 名称为电气配管（专用配管配件），材质为JDG（紧定式镀锌钢导管），规格为25mm，采用明装配置形式。符合电气安装工程规范。采用专用加工、安装工具及配套配件作业，配管切割、连接精度高，接口密封严密，安装定位精准，固定牢固可靠，整体施工质量及使用性能均符合现行国家电气安装工程及配管配件相关标准与验收规范。数量约11延米 | 项 | 1
823 |  | 专用配线配件 | 名称为管内穿线（专用配线配件），型号为WDZ-BYJ，规格为2.5mm²，材质为铜芯，配线部位采用暗敷方式，配线部位采用暗敷方式，线路隐藏于墙体、地面或吊顶内部，施工过程中需配合配管进行敷设，穿线顺畅、排列规整，接线规范牢固，整体施工质量及使用性能均符合现行国家建筑电气配线工程及专用配线配件相关标准与验收规范。数量约35延米 | 项 | 1
824 |  | 方形艺术吊灯 | 根据学校办学理念和环境文化总主题，确定此处环境建设分主题，再结合校园空间结构、功能分区与环境特色，进行系统性整体规划，构思出与办学理念、教育特色高度契合的设计形式、从而打造有机统一的空间布局，实现文化氛围与育人功能的深度融合。定制方形艺术吊灯，名称为定制方形艺术吊灯，规格为100mm×100mm，共计210个，采用吊装形式进行安装，适配各类艺术装饰场景氛围营造需求。光源适配艺术照明需求，。吊装安装方式通过专用吊件与顶部结构连接，安装位置灵活可调，可根据设计要求排布灯具间距与高度，确保整体安装规整、受力稳定。整体安装质量及使用性能均符合现行国家电气安装及行业相关标准与验收规范。1套 | 套 | 1
825 |  | 照明开关 | 双联单控开关，面板采用阻燃 PC 材质，触点为银合金材质，要求符合国家标准电气安全要求。1个 | 个 | 1
826 | 教学楼C一层走廊 | 顶部布局优化 | 原有石膏板吊顶调整作业采用手持式电动拆改工具按标准化流程施工，调整产生的建筑垃圾经人工装袋后，通过转运送至指定堆放点，再交由合规外运车辆转运至具备消纳资质的场地处置，作业全过程符合环保及安全施工规范要求。数量约33平米。 | 项 | 1
827 |  | 木质艺术顶棚 | 定制木质艺术顶棚，面层采用9mm厚木饰面作为装饰层；中层采用9mm厚阻燃胶合板与U型配套60系列轻钢龙骨连接固定，胶合板及轻钢龙骨均做防火防腐专项处理；基层通过原建筑钢筋混凝土底板埋入∅10膨胀螺栓（双向中距≤1200mm），配套∅8吊杆完成整体承重衔接，整体完成基层固定、中层装配、面层装饰及全流程质量管控作业。通过设备精准作业保障各构件尺寸精度、连接牢固性及整体成型效果，整体制作安装质量符合现行建筑装饰装修及顶棚工程相关标准规范要求。数量约33平米。 | 项 | 1
828 |  | 木艺造型墙 | 定制木艺造型墙，自上而下依次完成基层防护、龙骨安装、基层板装配及面层装饰作业；先涂刷1.5mm厚聚合物水泥基防水涂料一道，做好基层防水防护；核心基层采用50×50mm木龙骨，按双向间距≤400mm铺设，木龙骨刷涂防火涂料及防腐油各两遍；龙骨外侧安装18mm厚细木工板作为基层板，基层板同步装配木挂条并刷涂防火涂料两遍；最外层采用18mm厚木饰面挂板进行装饰固定，整体完成各工序施工、装配调试及全流程质量管控作业。通过设备精准作业保障各构件尺寸精度、结构稳定性及整体成型效果，整体制作安装质量符合现行建筑装饰装修及墙面造型工程相关标准规范要求。数量约48平米。 | 项 | 1
829 |  | 木艺套线 | 定制木艺套线（双面木饰面垭口），垭口采用双面木饰面装饰，宽度定制为450mm（高度按现场实际尺寸适配调整）；基层采用40×60×4mm镀锌方管，按间距≤400mm铺设固定，全程做好质量管控。镀锌方管基层防腐防锈、结构稳固，为垭口提供可靠承载；质量契合现行建筑装饰及木作、钢结构工程相关规范要求。数量约54延米 | 项 | 1
830 |  | 定制亚克力块 | 定制亚克力块，配置为5+3亚克力板镶嵌木饰面垭口，亚克力相关造型核心规格500mm×400mm（长×宽/高），配套完成整体成型及装配固定；5+3亚克力板采用优质亚克力基材复合成型，适配镶嵌及垭口配套需求，木饰面采用优质环保木材制作，与亚克力板适配镶嵌；整体制作安装质量、结构稳定性及使用性能符合现行亚克力制品及装饰配套相关标准规范要求。数量9个。 | 个 | 9
831 |  | 定制亚克力块 | 定制亚克力块，配置为5+3亚克力板镶嵌木饰面垭口，亚克力相关造型核心规格500mm×400mm（长×宽/高），配套完成整体成型及装配固定；5+3亚克力板采用优质亚克力基材复合成型，适配镶嵌及垭口配套需求，木饰面采用优质环保木材制作，与亚克力板适配镶嵌；整体制作安装质量、结构稳定性及使用性能符合现行亚克力制品及装饰配套相关标准规范要求。数量9个。 | 个 | 9
832 |  | 纤维扎板作品展示 | 纤维扎板作品展示基层以原建筑墙体为依托，依次进行界面处理、防水处理及面层装配作业；先涂刷108胶素水泥浆一道（内掺水重3%-5%的108胶），再涂刷1.5mm厚聚合物水泥基防水涂料一道，最后采用9mm厚聚酯纤维吸声板与墙体进行贴合作业，整体完成各工序施工及全流程质量管控。聚酯纤维吸声板面层经清洁预处理，保障贴合后表面平整、无破损瑕疵，具备优良的吸声及装饰性能；通过设备精准作业保障各层施工质量、尺寸精度及整体连接牢固性，整体制作安装质量符合现行建筑装饰装修及声学装饰相关标准规范要求。数量约26平米。 | 项 | 1
833 |  | 定制彩绘 | 定制彩绘施工，先对基层进行局部耐水腻子分遍找平处理，腻子层干燥平整后刷涂封闭底漆一道，面层采用环保丙烯酸涂料进行手工彩绘。局部耐水腻子分遍找平后，为后续涂装及彩绘提供坚实平整基底。整体施工质量及偏差均符合现行国家及行业相关标准与验收规范。数量约32平米。 | 项 | 1
834 |  | 雕刻文化展板 | 墙体饰面基层处理到位后，采用 15mm 厚 PVC 板按要求整板雕刻、精细打磨并完成喷漆处理，表面色泽均匀、造型规整；面层为 2mm 厚亚克力板，经 UV 固化 / 喷漆工艺处理，按要求整板雕刻打磨成型，整体采用镜钉固定方式与基层可靠连接。数量约6平米。 | 项 | 1
835 |  | 亚克力文化托板 | 10mm 厚亚克力托板，板宽 100mm，表面光洁无划痕、透光率均匀，具备优良耐冲击性与耐候性；按标准化流程成型，成品尺寸精准、边角规整。数量约5延米 | 项 | 1
836 |  | 艺术造型墙面 | 艺术造型墙面参数及处理要求：面层采用12mm厚纸面石膏板；基层为18mm厚细木工板基层板（配套木挂条安装，刷防火涂料2道）；支撑体系采用50×50mm木龙骨（双向中距≤400mm，刷防火涂料及防腐油各2道）；全程按现行规范管控，保障结构稳定、防火防腐及使用性能达标。数量约3平米。 | 项 | 1
837 |  | 艺术造型墙面 | 艺术造型墙面参数及处理要求：面层采用12mm厚纸面石膏板；基层为18mm厚细木工板基层板（配套木挂条安装，刷防火涂料2道）；支撑体系采用50×50mm木龙骨（双向中距≤400mm，刷防火涂料及防腐油各2道）；全程按现行规范管控，保障结构稳定、防火防腐及使用性能达标。数量约19平米。 | 项 | 1
838 |  | 金属孔板造型 | 金属孔板造型，面层采用定制2mm厚穿孔铝板，按设计艺术图案进行冲孔加工，兼具艺术装饰性与结构稳定性。基层支撑体系采用50mm×50mm×3mm镀锌钢管龙骨，龙骨间距≤500mm，通过镀锌角码进行固定安装。镀锌钢管龙骨及角码均经镀锌防腐处理。整体施工及安装偏差均符合现行国家及行业相关标准与验收规范。数量约9平米。 | 项 | 1
839 |  | 艺术白墙色块 | 艺术白墙色块施工，以原建筑墙体作为基层，基层先做6mm厚水泥石灰膏砂浆找平层处理，后续满刮3遍2mm厚底基弹性耐水腻子，腻子层干燥后刷涂抗碱封闭底漆一道，面层喷涂耐擦洗涂料两道。水泥石灰膏砂浆找平层强度达标；采用专用涂刷、喷涂、找平及刮腻施工设备作业，各层施工厚度均匀，整体施工质量及偏差均符合现行国家及行业相关标准与验收规范。数量约18平米。 | 项 | 1
840 |  | 木艺套线 | 定制木艺套线（木饰面垭口），采用木饰面装饰工艺，垭口宽度定制为115mm（高度按现场实际尺寸适配调整），全程做好质量管控。木饰面贴合规整、纹理自然美观，套线线条流畅、安装牢固，与垭口贴合紧密，整体装饰质感优良，质量契合现行建筑装饰及木作工程相关规范要求。数量约19延米 | 项 | 1
841 |  | 金属防护板 | 金属防护板，以墙面装饰面作为基层；基层之上固定9mm厚木夹板，木夹板表面粘贴1.2mm厚拉丝不锈钢板作为防护面层。1.2mm厚拉丝不锈钢板具备耐腐蚀、抗刮擦、强度高的特性，表面拉丝质感均匀，适配防护及装饰需求；9mm厚木夹板经防腐防潮处理，平整度好、承载稳定，能为不锈钢板提供坚实基底。要求粘贴牢固无空鼓，整体施工及安装偏差均符合现行国家及行业相关标准与验收规范。数量约7延米 | 项 | 1
842 |  | 亚克力插兜 | 3mm+3mm 双层复合高透亚克力插兜，成品规格 220mm×160mm，面层经高光抛光及防刮花处理，插兜腔体尺寸精准，支持定制高清画面便捷更换，插拔顺畅且定位稳固；按标准化流程成型。73个 | 个 | 73
843 |  | 亚克力字 | 5mm+3mm 双层复合高透亚克力字，成品规格140mm×140mm，透光率均匀、边角规整无毛刺，具备优良耐候性与抗黄变性；24个 | 个 | 24
844 |  | 亚克力字 | 5mm+3mm 双层复合高透亚克力字，成品规格130mm×130mm，透光率均匀、边角规整无毛刺，具备优良耐候性与抗黄变性；18个 | 个 | 18
845 |  | 亚克力字 | 5mm+3mm 双层复合高透亚克力字，成品规格170mm×170mm，透光率均匀、边角规整无毛刺，具备优良耐候性与抗黄变性；3个 | 个 | 3
846 |  | 亚克力字 | 5mm+3mm 双层复合高透亚克力字，成品规格80mm×80mm，透光率均匀、边角规整无毛刺，具备优良耐候性与抗黄变性；11个 | 个 | 11
847 | 教学楼C二层化学教室 | 柔性艺术地垫 | 柔性艺术地垫参数及配置要求：面层采用3mm厚塑胶地板，采用专用胶粘贴；基层依次为6-8mm厚水泥自流平、素水泥浆1道、20mm厚1:2.5水泥砂浆找平层；全程按现行地面铺装工程规范管控，保障铺设平整、粘结牢固及使用性能达标。数量约104平米。 | 项 | 1
848 |  | 跌级艺术顶棚 | 跌级艺术顶棚，面层喷涂耐擦洗涂料两道，基层先刷涂抗碱封闭底漆一道，中间工序为满刮2mm厚底基弹性耐水腻子三遍；面板及基层均采用专用装饰板材，其中面板为双层9.5mm厚纸面石膏板，跌级部位配套18mm厚细木工板基层，所有板材及金属构件均涂刷防火涂料两遍。骨架采用U型CB60×27系列配套轻钢龙骨，原建筑钢筋混凝土底板内埋入∅10膨胀螺栓（双向中距≤1200mm），配套∅8吊杆。涂料及腻子适配室内服役环境，抗碱封闭底漆，所有施工及安装偏差均符合现行国家及行业相关标准与验收规范。数量约32平米。 | 项 | 1
849 |  | 冲孔板造型顶棚 | 定制冲孔板造型顶棚，配置及参数如下：面层为12mm厚冲孔纸面石膏板；表面依次刷抗碱封闭底漆1道喷耐擦洗涂料2道；内层配AFC-10mm减震垫；支撑体系采用U型CB60×27系列轻钢龙骨；固定系统以∅10膨胀螺栓（抗拉≥12kN）埋入原混凝土底板，双向中距≤1200mm，配套∅8吊杆（抗压≥215MPa）；按现行规范管控，保障结构稳定与使用性能。数量约17平米。 | 项 | 1
850 |  | 艺术方通 | 定制艺术方通造型，面层采用50×100×1.2mm厚木纹金属方通，安装间距控制为75mm；基层采用U型配套60系列轻钢龙骨进行承托固定；原建筑钢筋混凝土底板埋入∅10膨胀螺栓（双向中距≤1200mm），配套∅6吊杆完成整体承重衔接，整体完成基层固定、面层装配及全流程质量管控。通过设备精准作业保障各构件尺寸精度、连接牢固性及整体成型质量，整体制作安装质量符合现行建筑装饰装修及吊顶工程相关标准规范要求。数量约53平米。 | 项 | 1
851 |  | 顶面文化色块 | 定制顶面文化色块，以基层处理为基础，依次完成局部修补整平、封闭处理及面层涂覆作业；先对基层进行局部耐水腻子修补刮平处理，再刷涂封闭底漆一道，最后喷涂黑色乳胶漆涂料两道，整体完成各工序施工及全流程质量管控。耐水腻子修补后保障基层平整、无裂缝瑕疵，附着力达标；封闭底漆涂刷均匀致密，起到基层封闭防护作用，提升后续涂层附着力；整体制作安装质量符合现行建筑装饰装修及顶面涂装工程相关标准规范要求。数量约104平米。 | 项 | 1
852 |  | 陶瓷护墙线 | 陶瓷护墙线，以原建筑墙面作为基础基层；基层先采用10mm厚DP-HR砂浆打底，压实抹平处理，形成平整坚实的基底；后续涂抹5mm厚DTA砂浆作为粘结层，最后粘贴8mm厚瓷砖踢脚完成施工。DP-HR砂浆强度达标、粘结性能优良，打底后基层平整度偏差≤2mm/m；瓷砖粘贴平整顺直、接缝整齐，整体施工质量及偏差均符合现行国家及行业相关标准与验收规范。数量约29延米 | 项 | 1
853 |  | 转印文化纤维板 | 文化纤维板相关构造，以原建筑墙体作为基层；基层先涂刷108胶素水泥浆一道（内掺水重3%-5%的108胶），再刷涂1.5mm厚聚合物水泥基防水涂料一道；面层采用9mm厚定制转印图案造型聚脂纤维吸声板，与墙体粘贴固定。整体施工及安装偏差均符合现行国家及行业相关标准与验收规范。数量约35平米。 | 项 | 1
854 |  | 艺术白墙色块 | 艺术白墙色块施工，以原建筑墙体作为基层，基层先做6mm厚水泥石灰膏砂浆找平层处理，后续满刮3遍2mm厚底基弹性耐水腻子，腻子层干燥后刷涂抗碱封闭底漆一道，面层喷涂耐擦洗涂料两道。水泥石灰膏砂浆找平层强度达标；采用专用涂刷、喷涂、找平及刮腻施工设备作业，各层施工厚度均匀，整体施工质量及偏差均符合现行国家及行业相关标准与验收规范。数量约99平米。 | 项 | 1
855 |  | 扎板文化展示 | 墙体饰面基层处理后，铺设 15mm 厚 PVC 板，按设计造型整板雕刻、精细打磨后完成喷漆处理，面层为 10mm 厚软织物扎板，铺贴平整、耐磨易清洁；配套 15mm 厚 PVC 板收边条，收边顺滑无毛刺，与整体造型贴合；按标准化流程施工成型。数量约10平米。 | 项 | 1
856 |  | 拉珠卷帘 | 定制拉珠卷帘，按设计要求完成面层图案定制成型处理，成品尺寸1500mm×2700mm，整体完成基材处理、面层图案成型、卷帘机构装配及固定。通过设备精准作业保障成品尺寸精度、结构稳定性及整体成型质量，整体制作安装质量符合现行卷帘类装饰制品相关标准规范要求。4套 | 套 | 4
857 |  | 拉珠卷帘 | 定制拉珠卷帘，按设计要求完成面层图案定制成型处理，成品尺寸3600mm×2700mm，整体完成基材处理、面层图案成型、卷帘机构装配及固定。通过设备精准作业保障成品尺寸精度、结构稳定性及整体成型质量，整体制作安装质量符合现行卷帘类装饰制品相关标准规范要求。1套 | 套 | 1
858 |  | 专用配管配件 | 名称为电气配管（专用配管配件），材质为JDG（紧定式镀锌钢导管），规格为25mm，采用明装配置形式。符合电气安装工程规范。采用专用加工、安装工具及配套配件作业，配管切割、连接精度高，接口密封严密，安装定位精准，固定牢固可靠，整体施工质量及使用性能均符合现行国家电气安装工程及配管配件相关标准与验收规范。数量约60延米 | 项 | 1
859 |  | 专用配线配件 | 名称为管内穿线（专用配线配件），型号为WDZ-BYJ，规格为2.5mm²，材质为铜芯，配线部位采用暗敷方式，配线部位采用暗敷方式，线路隐藏于墙体、地面或吊顶内部，施工过程中需配合配管进行敷设，穿线顺畅、排列规整，接线规范牢固，整体施工质量及使用性能均符合现行国家建筑电气配线工程及专用配线配件相关标准与验收规范。数量约181延米 | 项 | 1
860 |  | 亚克力长条灯 | 亚克力长条灯，采用暗装形式安装，适配各类空间局部照明与装饰需求，规格为1200mm×100mm×50mm（长×宽×高），功率24W。采用专用加工、安装工具及配套配件作业，灯具加工尺寸精度高，结构规整，安装定位精准，固定牢固可靠，接线规范安全，整体安装质量及使用性能均符合现行国家电气安装及行业相关标准与验收规范。12个 | 个 | 12
861 |  | 氛围筒灯 | 氛围筒灯，名称为白色LED筒灯，规格为4寸、8W，采用暗装形式进行安装。4寸规格尺寸适配常规吊顶预留孔位，安装后与吊顶面平齐。暗装安装方式需提前预留安装槽位及线路，安装后灯具不外露，能保持吊顶整体平整性，提升空间整体装饰质感。整体安装质量及使用性能均符合现行国家电气安装及行业相关标准与验收规范。18个 | 个 | 18
862 |  | 照明开关 | 双联单控开关，面板采用阻燃 PC 材质，触点为银合金材质，要求符合国家标准电气安全要求。1个 | 个 | 1
863 | 教学楼C二层专用教室 | 柔性艺术地垫 | 柔性艺术地垫参数及配置要求：面层采用3mm厚塑胶地板，采用专用胶粘贴；基层依次为6-8mm厚水泥自流平、素水泥浆1道、20mm厚1:2.5水泥砂浆找平层；全程按现行地面铺装工程规范管控，保障铺设平整、粘结牢固及使用性能达标。数量约104平米。 | 项 | 1
864 |  | 冲孔板造型顶棚 | 定制冲孔板造型顶棚，配置及参数如下：面层为12mm厚冲孔纸面石膏板；表面依次刷抗碱封闭底漆1道喷耐擦洗涂料2道；内层配AFC-10mm减震垫；支撑体系采用U型CB60×27系列轻钢龙骨；固定系统以∅10膨胀螺栓（抗拉≥12kN）埋入原混凝土底板，双向中距≤1200mm，配套∅8吊杆（抗压≥215MPa）；按现行规范管控，保障结构稳定与使用性能。数量约104平米。 | 项 | 1
865 |  | 陶瓷护墙线 | 陶瓷护墙线，以原建筑墙面作为基础基层；基层先采用10mm厚DP-HR砂浆打底，压实抹平处理，形成平整坚实的基底；后续涂抹5mm厚DTA砂浆作为粘结层，最后粘贴8mm厚瓷砖踢脚完成施工。DP-HR砂浆强度达标、粘结性能优良，打底后基层平整度偏差≤2mm/m；瓷砖粘贴平整顺直、接缝整齐，整体施工质量及偏差均符合现行国家及行业相关标准与验收规范。数量约39延米 | 项 | 1
866 |  | 艺术白墙色块 | 艺术白墙色块施工，以原建筑墙体作为基层，基层先做6mm厚水泥石灰膏砂浆找平层处理，后续满刮3遍2mm厚底基弹性耐水腻子，腻子层干燥后刷涂抗碱封闭底漆一道，面层喷涂耐擦洗涂料两道。水泥石灰膏砂浆找平层强度达标；采用专用涂刷、喷涂、找平及刮腻施工设备作业，各层施工厚度均匀，整体施工质量及偏差均符合现行国家及行业相关标准与验收规范。数量约96平米。 | 项 | 1
867 |  | 拉珠卷帘 | 定制拉珠卷帘，按设计要求完成面层图案定制成型处理，成品尺寸1500mm×2700mm，整体完成基材处理、面层图案成型、卷帘机构装配及固定。通过设备精准作业保障成品尺寸精度、结构稳定性及整体成型质量，整体制作安装质量符合现行卷帘类装饰制品相关标准规范要求。6套 | 套 | 6
868 |  | 专用配管配件 | 名称为电气配管（专用配管配件），材质为JDG（紧定式镀锌钢导管），规格为25mm，采用明装配置形式。符合电气安装工程规范。采用专用加工、安装工具及配套配件作业，配管切割、连接精度高，接口密封严密，安装定位精准，固定牢固可靠，整体施工质量及使用性能均符合现行国家电气安装工程及配管配件相关标准与验收规范。数量约33延米 | 项 | 1
869 |  | 专用配线配件 | 名称为管内穿线（专用配线配件），型号为WDZ-BYJ，规格为2.5mm²，材质为铜芯，配线部位采用暗敷方式，配线部位采用暗敷方式，线路隐藏于墙体、地面或吊顶内部，施工过程中需配合配管进行敷设，穿线顺畅、排列规整，接线规范牢固，整体施工质量及使用性能均符合现行国家建筑电气配线工程及专用配线配件相关标准与验收规范。数量约99延米 | 项 | 1
870 |  | 亚克力长条灯 | 亚克力长条灯，采用暗装形式安装，适配各类空间局部照明与装饰需求，规格为1200mm×100mm×50mm（长×宽×高），功率24W。采用专用加工、安装工具及配套配件作业，灯具加工尺寸精度高，结构规整，安装定位精准，固定牢固可靠，接线规范安全，整体安装质量及使用性能均符合现行国家电气安装及行业相关标准与验收规范。12个 | 个 | 12
871 |  | 照明开关 | 双联单控开关，面板采用阻燃 PC 材质，触点为银合金材质，要求符合国家标准电气安全要求。1个 | 个 | 1
872 | 教学楼C二层交流空间 | 柔性艺术地垫 | 柔性艺术地垫参数及配置要求：面层采用3mm厚塑胶地板，采用专用胶粘贴；基层依次为6-8mm厚水泥自流平、素水泥浆1道、20mm厚1:2.5水泥砂浆找平层；全程按现行地面铺装工程规范管控，保障铺设平整、粘结牢固及使用性能达标。数量约11平米。 | 项 | 1
873 |  | 金属防护板 | 金属防护板，以墙面装饰面作为基层；基层之上固定9mm厚木夹板，木夹板表面粘贴1.2mm厚拉丝不锈钢板作为防护面层。1.2mm厚拉丝不锈钢板具备耐腐蚀、抗刮擦、强度高的特性，表面拉丝质感均匀，适配防护及装饰需求；9mm厚木夹板经防腐防潮处理，平整度好、承载稳定，能为不锈钢板提供坚实基底。要求粘贴牢固无空鼓，整体施工及安装偏差均符合现行国家及行业相关标准与验收规范。数量约7延米 | 项 | 1
874 |  | 乳胶漆顶棚 （纸面石膏板顶棚） | 定制造型顶棚，配置及参数如下：面层依次满刮2mm厚底基弹性耐水腻子3遍、刷抗碱封闭底漆1道、喷耐擦洗涂料2道；基层为双层9.5mm厚纸面石膏板；支撑体系采用U型CB60×27系列轻钢龙骨；固定系统以∅10膨胀螺栓埋入原混凝土底板，双向中距≤1200mm，配套∅8吊杆；按现行规范管控，保障结构稳定与使用性能。数量约147平米。 | 项 | 1
875 |  | 造型金属线 | 造型金属线，采用30mm宽、1.2mm厚304黑钛不锈钢材质制作，适配各类空间装饰造型需求。该装饰线选用304不锈钢为基材；表面经黑钛处理。数量约43延米 | 项 | 1
876 |  | 艺术造型墙面 | 艺术造型墙面参数及处理要求：面层采用12mm厚纸面石膏板；基层为18mm厚细木工板基层板（配套木挂条安装，刷防火涂料2道）；支撑体系采用50×50mm木龙骨（双向中距≤400mm，刷防火涂料及防腐油各2道）；全程按现行规范管控，保障结构稳定、防火防腐及使用性能达标。数量约11平米。 | 项 | 1
877 |  | 艺术色块 | 艺术色块施工，先对基层进行局部耐水腻子修补刮平处理，再刷涂抗碱封闭底漆一道，面层喷涂耐擦洗涂料两道。抗碱封闭底漆适配基层防护需求，采用专用涂刷、喷涂及修补施工设备作业，涂层施工厚度均匀，整体施工质量及偏差均符合现行国家及行业相关标准与验收规范。数量约31平米。 | 项 | 1
878 |  | 雕刻文化展板 | 墙体饰面基层处理到位后，采用 15mm 厚 PVC 板按要求整板雕刻、精细打磨并完成喷漆处理，表面色泽均匀、造型规整；面层为 2mm 厚亚克力板，经 UV 固化 / 喷漆工艺处理，按要求整板雕刻打磨成型，整体采用镜钉固定方式与基层可靠连接。数量约1.5平米。 | 项 | 1
879 |  | 文化背喷板 | 采用5mm厚高透亚克力板，经背喷工艺处理，色彩饱满均匀、附着力强，具备优良耐候性与抗褪色性；按设计要求整板雕刻、精细打磨造型，成品边角规整圆滑、表面光洁无瑕疵。构件采用镜钉固定方式与墙体饰面基层可靠连接，定位精准、安装牢固。按标准化流程施工成型，符合装饰工程质量要求。数量约0.7平米。 | 项 | 1
880 |  | 文化背光造型 | 亚克力背光造型成品规格2080mm×2500mm，采用2mm厚高透亚克力板材加工，面层经高光抛光处理，背侧预留背光适配空间，适配对应背光组件安装，背光效果均匀、无明暗不均现象，按设计要求整板雕刻、精细打磨造型，成品边角规整圆滑、表面光洁无瑕疵，背光组件线路布局隐蔽合理，适配常规供电需求。按标准化流程成型，可采用镜钉固定或粘贴固定方式与基层连接，安装牢固、定位精准。1个 | 个 | 1
881 |  | 文化背光造型 | 亚克力背光造型成品规格970mm×1000mm，采用2mm厚高透亚克力板材加工，面层经高光抛光处理，背侧预留背光适配空间，适配对应背光组件安装，背光效果均匀、无明暗不均现象，按设计要求整板雕刻、精细打磨造型，成品边角规整圆滑、表面光洁无瑕疵，背光组件线路布局隐蔽合理，适配常规供电需求。按标准化流程成型，可采用镜钉固定或粘贴固定方式与基层连接，安装牢固、定位精准。1个 | 个 | 1
882 |  | 亚克力字 | 5mm+3mm 双层复合高透亚克力字，成品规格140mm×140mm，透光率均匀、边角规整无毛刺，具备优良耐候性与抗黄变性；9个 | 个 | 9
883 |  | 木质折叠滑轨门 | 定制木质折叠滑轨门，兼具屏风功能，采用木质结构打造，配套折叠滑轨组件实现灵活开合，成品规格为5300mm×3000mm（宽×高），全程做好质量管控。整体适配空间隔断与装饰需求，安装规范，密封及稳定性良好，质量契合现行建筑装饰及家具制品相关规范要求。1个 | 个 | 1
884 |  | 专用配管配件 | 名称为电气配管（专用配管配件），材质为JDG（紧定式镀锌钢导管），规格为25mm，采用明装配置形式。符合电气安装工程规范。采用专用加工、安装工具及配套配件作业，配管切割、连接精度高，接口密封严密，安装定位精准，固定牢固可靠，整体施工质量及使用性能均符合现行国家电气安装工程及配管配件相关标准与验收规范。数量约49延米 | 项 | 1
885 |  | 专用配线配件 | 名称为管内穿线（专用配线配件），型号为WDZ-BYJ，规格为2.5mm²，材质为铜芯，配线部位采用暗敷方式，配线部位采用暗敷方式，线路隐藏于墙体、地面或吊顶内部，施工过程中需配合配管进行敷设，穿线顺畅、排列规整，接线规范牢固，整体施工质量及使用性能均符合现行国家建筑电气配线工程及专用配线配件相关标准与验收规范。数量约149延米 | 项 | 1
886 |  | 亚克力长条灯 | 亚克力长条灯，采用暗装形式安装，适配各类空间局部照明与装饰需求，规格为1200mm×100mm×50mm（长×宽×高），功率24W。采用专用加工、安装工具及配套配件作业，灯具加工尺寸精度高，结构规整，安装定位精准，固定牢固可靠，接线规范安全，整体安装质量及使用性能均符合现行国家电气安装及行业相关标准与验收规范。16个 | 个 | 16
887 |  | 亚克力长条灯 | 亚克力长条灯，采用暗装形式安装，适配各类空间局部照明与装饰需求，规格为1200mm×100mm×50mm（长×宽×高），功率24W。采用专用加工、安装工具及配套配件作业，灯具加工尺寸精度高，结构规整，安装定位精准，固定牢固可靠，接线规范安全，整体安装质量及使用性能均符合现行国家电气安装及行业相关标准与验收规范。5个 | 个 | 5
888 |  | 照明开关 | 双联单控开关，面板采用阻燃 PC 材质，触点为银合金材质，要求符合国家标准电气安全要求。1个 | 个 | 1
889 | 教学楼C四层音乐教室一 | 顶部布局优化 | 原有石膏板吊顶调整作业采用手持式电动拆改工具按标准化流程施工，调整产生的建筑垃圾经人工装袋后，通过转运送至指定堆放点，再交由合规外运车辆转运至具备消纳资质的场地处置，作业全过程符合环保及安全施工规范要求。数量约104平米。 | 项 | 1
890 |  | 艺术顶棚 | 艺术顶棚，面层喷涂耐擦洗涂料两道，基层先刷涂抗碱封闭底漆一道，中间工序为满刮2mm厚底基弹性耐水腻子三遍；基层采用双层9.5mm厚纸面石膏板，跌级部位配18mm厚细木工板基层，所有木质及金属基层均涂刷防火涂料两遍；骨架采用U型CB60×27系列配套轻钢龙骨，原建筑钢筋混凝土底板内埋入∅10膨胀螺栓（双向中距≤1200mm），配套∅8吊杆。整体施工及安装偏差均符合现行国家及行业相关标准与验收规范。数量约32平米。 | 项 | 1
891 |  | 冲孔艺术顶棚 | 冲孔艺术顶棚，面层喷涂耐擦洗涂料两道，基层先刷涂抗碱封闭底漆一道；面板采用12mm厚冲孔纸面石膏板，内侧布设AFC-10mm减震垫+3mm隔音毡，实现减震隔音功能；骨架采用U型CB60×27系列配套轻钢龙骨，原建筑钢筋混凝土底板内埋入∅10膨胀螺栓（双向中距≤1200mm），配套∅8吊杆。涂料适配室内服役环境，抗碱封闭底漆；石膏板冲孔精度≤±0.3mm，减震隔音材料适配性符合相关标准；整体施工及安装偏差均符合现行国家及行业相关标准与验收规范。数量约66平米。 | 项 | 1
892 |  | 软膜艺术顶棚 | 软膜艺术顶棚配置及参数如下：面层为白色软膜；基层依次为满刮2mm厚底基弹性耐水腻子3遍、刷抗碱封闭底漆1道、喷耐擦洗涂料2道，底层为单层9.5mm厚纸面石膏板+18厚细木工板基层；支撑体系采用U型CB60×27系列轻钢龙骨；固定系统以∅10膨胀螺栓埋入原混凝土底板，双向中距≤1200mm，配套∅8吊杆；全程按现行规范管控，保障结构稳定、防火及使用性能。数量约6平米。 | 项 | 1
893 |  | 转印文化纤维板 | 文化纤维板相关构造，以原建筑墙体作为基层；基层先涂刷108胶素水泥浆一道（内掺水重3%-5%的108胶），再刷涂1.5mm厚聚合物水泥基防水涂料一道；面层采用9mm厚定制转印图案造型聚脂纤维吸声板，与墙体粘贴固定。整体施工及安装偏差均符合现行国家及行业相关标准与验收规范。数量约62平米。 | 项 | 1
894 |  | 拉珠卷帘 | 定制拉珠卷帘，按设计要求完成面层图案定制成型处理，成品尺寸3200mm×3300mm，整体完成基材处理、面层图案成型、卷帘机构装配及固定。通过设备精准作业保障成品尺寸精度、结构稳定性及整体成型质量，整体制作安装质量符合现行卷帘类装饰制品相关标准规范要求。2套 | 套 | 2
895 |  | 拉珠卷帘 | 定制拉珠卷帘，按设计要求完成面层图案定制成型处理，成品尺寸3600mm×3300mm，整体完成基材处理、面层图案成型、卷帘机构装配及固定。通过设备精准作业保障成品尺寸精度、结构稳定性及整体成型质量，整体制作安装质量符合现行卷帘类装饰制品相关标准规范要求。1套 | 套 | 1
896 |  | 专用配管配件 | 名称为电气配管（专用配管配件），材质为JDG（紧定式镀锌钢导管），规格为25mm，采用明装配置形式。符合电气安装工程规范。采用专用加工、安装工具及配套配件作业，配管切割、连接精度高，接口密封严密，安装定位精准，固定牢固可靠，整体施工质量及使用性能均符合现行国家电气安装工程及配管配件相关标准与验收规范。数量约50延米 | 项 | 1
897 |  | 专用配线配件 | 名称为管内穿线（专用配线配件），型号为WDZ-BYJ，规格为2.5mm²，材质为铜芯，配线部位采用暗敷方式，配线部位采用暗敷方式，线路隐藏于墙体、地面或吊顶内部，施工过程中需配合配管进行敷设，穿线顺畅、排列规整，接线规范牢固，整体施工质量及使用性能均符合现行国家建筑电气配线工程及专用配线配件相关标准与验收规范。数量约151延米 | 项 | 1
898 |  | 氛围筒灯 | 氛围筒灯，名称为白色LED筒灯，规格为4寸、8W，采用暗装形式进行安装。4寸规格尺寸适配常规吊顶预留孔位，安装后与吊顶面平齐。暗装安装方式需提前预留安装槽位及线路，安装后灯具不外露，能保持吊顶整体平整性，提升空间整体装饰质感。整体安装质量及使用性能均符合现行国家电气安装及行业相关标准与验收规范。22个 | 个 | 22
899 |  | 氛围灯带 | 氛围灯带采用LED暗藏灯带，安装类型为暗装，规格为30颗灯珠/米、8W/米；要求接线牢固性符合电气安装规范，整体安装及使用性能均符合现行国家及行业相关标准与验收规范。数量约66延米 | 项 | 1
900 |  | 照明开关 | 双联单控开关，面板采用阻燃 PC 材质，触点为银合金材质，要求符合国家标准电气安全要求。1个 | 个 | 1
901 | 教学楼C四层音乐教室二 | 顶部布局优化 | 原有石膏板吊顶调整作业采用手持式电动拆改工具按标准化流程施工，调整产生的建筑垃圾经人工装袋后，通过转运送至指定堆放点，再交由合规外运车辆转运至具备消纳资质的场地处置，作业全过程符合环保及安全施工规范要求。数量约104平米。 | 项 | 1
902 |  | 艺术顶棚 | 艺术顶棚，面层喷涂耐擦洗涂料两道，基层先刷涂抗碱封闭底漆一道，中间工序为满刮2mm厚底基弹性耐水腻子三遍；基层采用双层9.5mm厚纸面石膏板，跌级部位配18mm厚细木工板基层，所有木质及金属基层均涂刷防火涂料两遍；骨架采用U型CB60×27系列配套轻钢龙骨，原建筑钢筋混凝土底板内埋入∅10膨胀螺栓（双向中距≤1200mm），配套∅8吊杆。整体施工及安装偏差均符合现行国家及行业相关标准与验收规范。数量约31平米。 | 项 | 1
903 |  | 冲孔艺术顶棚 | 冲孔艺术顶棚，面层喷涂耐擦洗涂料两道，基层先刷涂抗碱封闭底漆一道；面板采用12mm厚冲孔纸面石膏板，内侧布设AFC-10mm减震垫+3mm隔音毡，实现减震隔音功能；骨架采用U型CB60×27系列配套轻钢龙骨，原建筑钢筋混凝土底板内埋入∅10膨胀螺栓（双向中距≤1200mm），配套∅8吊杆。涂料适配室内服役环境，抗碱封闭底漆；石膏板冲孔精度≤±0.3mm，减震隔音材料适配性符合相关标准；整体施工及安装偏差均符合现行国家及行业相关标准与验收规范。数量约65平米。 | 项 | 1
904 |  | 软膜艺术顶棚 | 软膜艺术顶棚配置及参数如下：面层为白色软膜；基层依次为满刮2mm厚底基弹性耐水腻子3遍、刷抗碱封闭底漆1道、喷耐擦洗涂料2道，底层为单层9.5mm厚纸面石膏板+18厚细木工板基层；支撑体系采用U型CB60×27系列轻钢龙骨；固定系统以∅10膨胀螺栓埋入原混凝土底板，双向中距≤1200mm，配套∅8吊杆；全程按现行规范管控，保障结构稳定、防火及使用性能。数量约6平米。 | 项 | 1
905 |  | 转印文化纤维板 | 文化纤维板相关构造，以原建筑墙体作为基层；基层先涂刷108胶素水泥浆一道（内掺水重3%-5%的108胶），再刷涂1.5mm厚聚合物水泥基防水涂料一道；面层采用9mm厚定制转印图案造型聚脂纤维吸声板，与墙体粘贴固定。整体施工及安装偏差均符合现行国家及行业相关标准与验收规范。数量约76平米。 | 项 | 1
906 |  | 拉珠卷帘 | 定制拉珠卷帘，按设计要求完成面层图案定制成型处理，成品尺寸3200mm×3300mm，整体完成基材处理、面层图案成型、卷帘机构装配及固定。通过设备精准作业保障成品尺寸精度、结构稳定性及整体成型质量，整体制作安装质量符合现行卷帘类装饰制品相关标准规范要求。3套 | 套 | 3
907 |  | 专用配管配件 | 名称为电气配管（专用配管配件），材质为JDG（紧定式镀锌钢导管），规格为25mm，采用明装配置形式。符合电气安装工程规范。采用专用加工、安装工具及配套配件作业，配管切割、连接精度高，接口密封严密，安装定位精准，固定牢固可靠，整体施工质量及使用性能均符合现行国家电气安装工程及配管配件相关标准与验收规范。数量约50延米 | 项 | 1
908 |  | 专用配线配件 | 名称为管内穿线（专用配线配件），型号为WDZ-BYJ，规格为2.5mm²，材质为铜芯，配线部位采用暗敷方式，配线部位采用暗敷方式，线路隐藏于墙体、地面或吊顶内部，施工过程中需配合配管进行敷设，穿线顺畅、排列规整，接线规范牢固，整体施工质量及使用性能均符合现行国家建筑电气配线工程及专用配线配件相关标准与验收规范。数量约152延米 | 项 | 1
909 |  | 氛围筒灯 | 氛围筒灯，名称为白色LED筒灯，规格为4寸、8W，采用暗装形式进行安装。4寸规格尺寸适配常规吊顶预留孔位，安装后与吊顶面平齐。暗装安装方式需提前预留安装槽位及线路，安装后灯具不外露，能保持吊顶整体平整性，提升空间整体装饰质感。整体安装质量及使用性能均符合现行国家电气安装及行业相关标准与验收规范。22个 | 个 | 22
910 |  | 氛围灯带 | 氛围灯带采用LED暗藏灯带，安装类型为暗装，规格为30颗灯珠/米、8W/米；要求接线牢固性符合电气安装规范，整体安装及使用性能均符合现行国家及行业相关标准与验收规范。数量约66.延米 | 项 | 1
911 |  | 照明开关 | 双联单控开关，面板采用阻燃 PC 材质，触点为银合金材质，要求符合国家标准电气安全要求。1个 | 个 | 1
912 | 体育馆一层羽毛球 | 铝塑板艺术墙 | 定制铝塑板艺术墙，面层采用4mm厚铝塑板，通过结构胶进行贴合作业；中层采用18mm厚细木工板与木龙骨连接固定，细木工板及木龙骨均刷涂防火涂料两遍；基层采用50×50×3mm镀锌钢管龙骨（间距控制为500mm），配套镀锌角码完成整体承托固定，整体完成基层筑牢、中层装配、面层贴合及全流程质量管控。通过设备精准作业保障各构件尺寸精度、连接牢固性及整体成型质量，整体制作安装质量符合现行建筑装饰装修及墙面工程相关标准规范要求。数量约396平米。 | 项 | 1
913 |  | 金属孔板造型 | 金属孔板造型，面层采用定制2mm厚穿孔铝板，按设计艺术图案进行冲孔加工，兼具艺术装饰性与结构稳定性。基层支撑体系采用50mm×50mm×3mm镀锌钢管龙骨，龙骨间距≤500mm，通过镀锌角码进行固定安装。镀锌钢管龙骨及角码均经镀锌防腐处理。整体施工及安装偏差均符合现行国家及行业相关标准与验收规范。数量约677平米。 | 项 | 1
914 | 体育馆一层舞蹈教室 | 乳胶漆顶棚 （纸面石膏板顶棚） | 定制造型顶棚，配置及参数如下：面层依次满刮2mm厚底基弹性耐水腻子3遍、刷抗碱封闭底漆1道、喷耐擦洗涂料2道；基层为双层9.5mm厚纸面石膏板；支撑体系采用U型CB60×27系列轻钢龙骨；固定系统以∅10膨胀螺栓埋入原混凝土底板，双向中距≤1200mm，配套∅8吊杆；按现行规范管控，保障结构稳定与使用性能。数量约74平米。 | 项 | 1
915 |  | 弧形冲孔铝板顶棚 | 弧形冲孔铝板顶棚采用定制化弧形冲孔铝板作为面层，面层依托钢骨架进行安装固定，钢骨架采用专用型材加工成型，表面经除锈、防锈底漆及面漆处理，满足结构承载与防腐要求；固定体系通过∅10膨胀螺栓与原建筑钢筋混凝土底板连接，螺栓双向中距≤1200mm，配套∅8吊杆进行受力传导；整体结构需达到弧形流畅、安装平整，连接牢固无松动，面层无变形、划痕的质量标准。数量约301平米。 | 项 | 1
916 |  | 亚克力展示槽 | 定制一体亚克力嵌入式灯槽，采用 5mm 厚高透亚克力板材一体成型，面层经高光抛光及防刮花处理，灯槽内腔尺寸适配照明模组安装，边缘倒角圆滑；按标准化流程成型，成品与基层嵌装贴合紧密、定位精准。数量约114延米 | 项 | 1
917 |  | 舞蹈镜 | 同步定制专业舞蹈镜，参数及配置如下：采用6mm厚专业舞蹈镜片，边框选用1.5mm厚黑钛不锈钢（面层经冷轧、抛光、真空镀钛处理），安装配套基层衬板，该舞蹈镜满足专业场景使用需求，镜片成像清晰精准，边框材质面层处理达标、耐久性优良，基层衬板可保障整体安装精度与结构稳定性，各项指标符合现行建筑装饰及安全使用相关规范。数量约114平米。 | 项 | 1
918 |  | PVC雕刻造型 | PVC雕刻造型，以墙体饰面作为基层；主体采用15mm厚PVC板，按设计要求整板雕刻、打磨成型，成型后施加UV/喷漆画面装饰，面层附着0.2mm厚钢化水晶膜。要求钢化水晶膜透明度高、耐磨耐刮，与基层贴合牢固。要求整体加工及安装偏差均符合现行国家及行业相关标准与验收规范。数量约17平米。 | 项 | 1
919 |  | 亚克力字 | 5mm+3mm 双层复合高透亚克力字，成品规格500mm×500mm，透光率均匀、边角规整无毛刺，具备优良耐候性与抗黄变性；17个 | 个 | 17
920 |  | 亚克力字 | 5mm+3mm 双层复合高透亚克力字，成品规格950mm×950mm，透光率均匀、边角规整无毛刺，具备优良耐候性与抗黄变性；5个 | 个 | 5
921 |  | 亚克力字 | 5mm+3mm 双层复合高透亚克力字，成品规格250mm×250mm，透光率均匀、边角规整无毛刺，具备优良耐候性与抗黄变性；21个 | 个 | 21
922 |  | 木艺相框 | 木艺相框参数及配置要求：定制实木相框，规格1600mm×1000mm（长×宽）；主体采用实木材质，表面经精细处理；全程按现行家具制造及环保规范管控，保障结构稳固、环保达标及外观规整。4个 | 个 | 4
923 |  | 定制钢木双层把杆 | 定制钢木双层移动式把杆，采用钢支架、配重及实木把杆组合制作，配套完成支架安装、配重布设及实木把杆固定安装；实木把杆材质环保，表面经砂光、封闭、防滑处理，整体制作安装质量、结构稳定性及安全性能符合现行健身器材制作及相关装饰安装标准规范要求。数量约48延米。 | 项 | 1
924 |  | 专用配管配件 | 名称为电气配管（专用配管配件），材质为JDG（紧定式镀锌钢导管），规格为25mm，采用明装配置形式。符合电气安装工程规范。采用专用加工、安装工具及配套配件作业，配管切割、连接精度高，接口密封严密，安装定位精准，固定牢固可靠，整体施工质量及使用性能均符合现行国家电气安装工程及配管配件相关标准与验收规范。数量约31延米 | 项 | 1
925 |  | 专用配线配件 | 名称为管内穿线（专用配线配件），型号为WDZ-BYJ，规格为2.5mm²，材质为铜芯，配线部位采用暗敷方式，配线部位采用暗敷方式，线路隐藏于墙体、地面或吊顶内部，施工过程中需配合配管进行敷设，穿线顺畅、排列规整，接线规范牢固，整体施工质量及使用性能均符合现行国家建筑电气配线工程及专用配线配件相关标准与验收规范。数量约94延米 | 项 | 1
926 |  | 氛围灯带 | 氛围灯带采用LED暗藏灯带，安装类型为暗装，规格为30颗灯珠/米、8W/米；要求接线牢固性符合电气安装规范，整体安装及使用性能均符合现行国家及行业相关标准与验收规范。数量约229延米 | 项 | 1
927 |  | 照明开关 | 双联单控开关，面板采用阻燃 PC 材质，触点为银合金材质，要求符合国家标准电气安全要求。1个 | 个 | 1
928 | 体育馆一层无人机教室 | 顶面文化色块 | 定制顶面文化色块，以基层处理为基础，依次完成局部修补整平、封闭处理及面层涂覆作业；先对基层进行局部耐水腻子修补刮平处理，再刷涂封闭底漆一道，最后喷涂黑色乳胶漆涂料两道，整体完成各工序施工及全流程质量管控。耐水腻子修补后保障基层平整、无裂缝瑕疵，附着力达标；封闭底漆涂刷均匀致密，起到基层封闭防护作用，提升后续涂层附着力；整体制作安装质量符合现行建筑装饰装修及顶面涂装工程相关标准规范要求。数量约281平米。 | 项 | 1
929 |  | 亚克力展示槽 | 定制一体亚克力嵌入式灯槽，采用 5mm 厚高透亚克力板材一体成型，面层经高光抛光及防刮花处理，灯槽内腔尺寸适配照明模组安装，边缘倒角圆滑；按标准化流程成型，成品与基层嵌装贴合紧密、定位精准。数量约31延米 | 项 | 1
930 |  | 金属孔板造型 | 金属孔板造型，面层采用定制2mm厚穿孔铝板，按设计艺术图案进行冲孔加工，兼具艺术装饰性与结构稳定性。基层支撑体系采用50mm×50mm×3mm镀锌钢管龙骨，龙骨间距≤500mm，通过镀锌角码进行固定安装。镀锌钢管龙骨及角码均经镀锌防腐处理。整体施工及安装偏差均符合现行国家及行业相关标准与验收规范。数量约58平米。 | 项 | 1
931 |  | 艺术造型墙面 | 根据学校办学理念和环境文化总主题，确定此处环境建设分主题，再结合校园空间结构、功能分区与环境特色，进行系统性整体规划，构思出与办学理念、教育特色高度契合的设计形式、从而打造有机统一的空间布局，实现文化氛围与育人功能的深度融合。艺术造型墙面参数及处理要求：面层采用12mm厚纸面石膏板；基层为18mm厚细木工板基层板（配套木挂条安装，刷防火涂料2道）；支撑体系采用50×50mm木龙骨（双向中距≤400mm，刷防火涂料及防腐油各2道）；全程按现行规范管控，保障结构稳定、防火防腐及使用性能达标。数量约34平米。 | 项 | 1
932 |  | 艺术色块 | 艺术色块施工，先对基层进行局部耐水腻子修补刮平处理，再刷涂抗碱封闭底漆一道，面层喷涂耐擦洗涂料两道。抗碱封闭底漆适配基层防护需求，采用专用涂刷、喷涂及修补施工设备作业，涂层施工厚度均匀，整体施工质量及偏差均符合现行国家及行业相关标准与验收规范。数量约94平米。 | 项 | 1
933 |  | 洞洞板墙面 | 定制作品展示板，主体采用20mm厚木质洞洞板制作，配套40mm木方作为衬底，整体侧边外包处理，外包侧边厚度60mm，整体完成成型及装配固定；要求整体制作安装质量、结构稳定性及使用性能符合现行装饰展示板制作及装饰配套相关标准规范要求。数量约14平米。 | 项 | 1
934 |  | 金属孔板造型 | 金属孔板造型，面层采用定制2mm厚穿孔铝板，按设计艺术图案进行冲孔加工，兼具艺术装饰性与结构稳定性。基层支撑体系采用50mm×50mm×3mm镀锌钢管龙骨，龙骨间距≤500mm，通过镀锌角码进行固定安装。镀锌钢管龙骨及角码均经镀锌防腐处理。整体施工及安装偏差均符合现行国家及行业相关标准与验收规范。数量约1.5平米。 | 项 | 1
935 |  | 定制飞行防护网 | 定制飞行防护网，核心规格5000mm×3000mm×8180mm（长×宽×高），框架采用直径50mm金属圆管经连接固定成型，整体框架配套固定安装尼龙防护网；直径50mm金属圆管具备抗拉强度、抗弯强度的结构性能，表面经除锈、防腐涂层处理；尼龙防护网与框架采用专用固定方式装配，固定牢固无松动，整体贴合紧密；整体制作安装质量、防护性能及结构稳定性符合现行防护设施制作及装饰配套相关标准规范要求。1项 | 项 | 1
936 |  | 专用配管配件 | 名称为电气配管（专用配管配件），材质为JDG（紧定式镀锌钢导管），规格为25mm，采用明装配置形式。符合电气安装工程规范。采用专用加工、安装工具及配套配件作业，配管切割、连接精度高，接口密封严密，安装定位精准，固定牢固可靠，整体施工质量及使用性能均符合现行国家电气安装工程及配管配件相关标准与验收规范。数量约22延米 | 项 | 1
937 |  | 专用配线配件 | 名称为管内穿线（专用配线配件），型号为WDZ-BYJ，规格为2.5mm²，材质为铜芯，配线部位采用暗敷方式，配线部位采用暗敷方式，线路隐藏于墙体、地面或吊顶内部，施工过程中需配合配管进行敷设，穿线顺畅、排列规整，接线规范牢固，整体施工质量及使用性能均符合现行国家建筑电气配线工程及专用配线配件相关标准与验收规范。数量约68延米 | 项 | 1
938 |  | 氛围灯带 | 氛围灯带采用LED暗藏灯带，安装类型为暗装，规格为30颗灯珠/米、8W/米；要求接线牢固性符合电气安装规范，整体安装及使用性能均符合现行国家及行业相关标准与验收规范。数量约63延米 | 项 | 1
939 |  | 照明开关 | 双联单控开关，面板采用阻燃 PC 材质，触点为银合金材质，要求符合国家标准电气安全要求。1个 | 个 | 1
940 | 体育馆二层篮球馆 | 运动标线 | 运动标线采用聚氨酯漆进行场地划线，适配篮球场、乒乓球场运动场地使用需求。聚氨酯漆具备耐磨性强、耐候性好、色彩鲜艳持久、附着力强等特点，能承受运动场地高频次摩擦及户外环境侵蚀，划线清晰规整。场地规格及数量如下：篮球场3个，单场规格为35600mm×59600mm；乒乓球场地8个，单场规格为8800mm×27300mm。采用专用划线设备及工具作业，划线尺寸精度高，线条平直、边缘整齐，整体划线质量及偏差均符合现行国家运动场地设施建设及行业相关标准与验收规范。1项 | 项 | 1
941 |  | 铝塑板艺术墙 | 定制铝塑板艺术墙，面层采用4mm厚铝塑板，通过结构胶进行贴合作业；中层采用18mm厚细木工板与木龙骨连接固定，细木工板及木龙骨均刷涂防火涂料两遍；基层采用50×50×3mm镀锌钢管龙骨（间距控制为500mm），配套镀锌角码完成整体承托固定，整体完成基层筑牢、中层装配、面层贴合及全流程质量管控。通过设备精准作业保障各构件尺寸精度、连接牢固性及整体成型质量，整体制作安装质量符合现行建筑装饰装修及墙面工程相关标准规范要求。数量约639平米。 | 项 | 1
942 |  | 金属孔板造型 | 金属孔板造型，面层采用定制2mm厚穿孔铝板，按设计艺术图案进行冲孔加工，兼具艺术装饰性与结构稳定性。基层支撑体系采用50mm×50mm×3mm镀锌钢管龙骨，龙骨间距≤500mm，通过镀锌角码进行固定安装。镀锌钢管龙骨及角码均经镀锌防腐处理。整体施工及安装偏差均符合现行国家及行业相关标准与验收规范。数量约307平米。 | 项 | 1
943 |  | 雕刻文化展板 | 墙体饰面基层处理到位后，采用 15mm 厚 PVC 板按要求整板雕刻、精细打磨并完成喷漆处理，表面色泽均匀、造型规整；面层为 2mm 厚亚克力板，经 UV 固化 / 喷漆工艺处理，按要求整板雕刻打磨成型，整体采用镜钉固定方式与基层可靠连接。数量约23平米。 | 项 | 1
944 |  | 亚克力字 | 5mm+3mm 双层复合高透亚克力字，成品规格1350mm×1350mm，透光率均匀、边角规整无毛刺，具备优良耐候性与抗黄变性；4个 | 个 | 4
945 |  | 亚克力字 | 5mm+3mm 双层复合高透亚克力字，成品规格700mm×700mm，透光率均匀、边角规整无毛刺，具备优良耐候性与抗黄变性；9个 | 个 | 9
946 | 体育馆三层乒乓球 | 转印文化纤维板 | 文化纤维板相关构造，以原建筑墙体作为基层；基层先涂刷108胶素水泥浆一道（内掺水重3%-5%的108胶），再刷涂1.5mm厚聚合物水泥基防水涂料一道；面层采用9mm厚定制转印图案造型聚脂纤维吸声板，与墙体粘贴固定。整体施工及安装偏差均符合现行国家及行业相关标准与验收规范。数量约24平米。 | 项 | 1
947 |  | 文化装饰柱 | 定制文化装饰柱，以原建筑墙体为基层，自上而下依次完成界面处理、防水处理、基层筑牢及面层装饰作业；先涂刷108胶素水泥浆一道（内掺水重3%-5%的108胶），再涂刷1.5mm厚聚合物水泥基防水涂料一道；基层采用50×50mm木龙骨（双向间距控制在400mm以内），木龙骨刷涂防火涂料及防腐油各两遍；龙骨外侧装配18mm厚细木工板基层板，基层板安装木挂条并刷涂防火涂料两遍；最外层采用18mm厚木饰面挂板进行装饰，整体完成各工序施工、装配固定及全流程质量管控作业。整体制作安装质量符合现行建筑装饰装修及柱体装饰工程相关标准规范要求。数量约13平米。 | 项 | 1
948 |  | 软织物造型 | 软织物造型，以原建筑墙体作为基础基层；基层先涂刷108胶素水泥浆一道（内掺水重3%-5%的108胶），再刷涂1.5mm厚聚合物水泥基防水涂料一道；后续安装50mm×50mm木龙骨（双向间距≤400mm），木龙骨刷涂防火涂料及防腐油各两遍；龙骨之上铺设18mm厚细木工板基层，基层刷涂防火涂料两遍；细木工板上方铺设5mm厚胶合板衬底，衬底同样刷涂防火涂料两遍；衬底之上点粘10-20mm厚弹性填充物，最后铺钉软包面层完成造型。整体施工及安装偏差均符合现行国家及行业相关标准与验收规范。数量约21平米。 | 项 | 1
949 |  | PVC雕刻造型 | PVC雕刻造型，以墙体饰面作为基层；主体采用15mm厚PVC板，按设计要求整板雕刻、打磨成型，成型后施加UV/喷漆画面装饰，面层附着0.2mm厚钢化水晶膜。要求钢化水晶膜透明度高、耐磨耐刮，与基层贴合牢固。要求整体加工及安装偏差均符合现行国家及行业相关标准与验收规范。数量约7平米。 | 项 | 1
950 |  | 亚克力字 | 5mm+3mm 双层复合高透亚克力字，成品规格530mm×530mm，透光率均匀、边角规整无毛刺，具备优良耐候性与抗黄变性；8个 | 个 | 8
951 |  | 亚克力字 | 5mm+3mm 双层复合高透亚克力字，成品规格80mm×80mm，透光率均匀、边角规整无毛刺，具备优良耐候性与抗黄变性；9个 | 个 | 9
952 |  | 专用配管配件 | 名称为电气配管（专用配管配件），材质为JDG（紧定式镀锌钢导管），规格为25mm，采用明装配置形式。符合电气安装工程规范。采用专用加工、安装工具及配套配件作业，配管切割、连接精度高，接口密封严密，安装定位精准，固定牢固可靠，整体施工质量及使用性能均符合现行国家电气安装工程及配管配件相关标准与验收规范。数量约48延米 | 项 | 1
953 |  | 专用配线配件 | 名称为管内穿线（专用配线配件），型号为WDZ-BYJ，规格为2.5mm²，材质为铜芯，配线部位采用暗敷方式，配线部位采用暗敷方式，线路隐藏于墙体、地面或吊顶内部，施工过程中需配合配管进行敷设，穿线顺畅、排列规整，接线规范牢固，整体施工质量及使用性能均符合现行国家建筑电气配线工程及专用配线配件相关标准与验收规范。数量约146延米 | 项 | 1
954 |  | 艺术软膜灯箱 | 根据学校办学理念和环境文化总主题，确定此处环境建设分主题，再结合校园空间结构、功能分区与环境特色，进行系统性整体规划，构思出与办学理念、教育特色高度契合的设计形式、从而打造有机统一的空间布局，实现文化氛围与育人功能的深度融合。吊装艺术软膜灯箱，名称为定制软膜灯造型箱，核心规格4480mm×1880mm（长×宽），类型为吊装式，整体完成造型制作及吊装装配；灯箱框架采用优质轻质金属材质制作，具备结构强度高、阻燃性能优良特性，框架经精准裁切、装配成型，软膜采用专用透光环保材质制作，具备透光、抗拉特性，无明显瑕疵；吊装牢固平稳，安装后水平度偏差符合规范要求；整体制作安装质量、光学性能、安全性能及结构稳定性符合现行照明装饰及软膜制品相关标准规范要求。2个 | 个 | 2
955 |  | 定制环形造型灯 | 定制环形造型灯，名称为定制环形造型灯，核心规格3200mm×7200mm（适配环形造型尺寸需求），类型为吊装式，配套完成整体制作及吊装装配；安装后水平度偏差符合规范要求；整体制作安装质量、光学性能、安全性能及结构稳定性符合现行照明设备制作及装饰配套相关标准规范要求。3个 | 个 | 3
956 |  | 定制字母造型灯 | 定制字母造型灯，名称为定制字母造型灯，采用金属边框制作，配套嵌入安装发光灯片，核心规格高度H=1200mm（其余尺寸按需适配字母造型），类型为吊装式，整体完成造型制作及吊装装配；金属边框采用优质轻质金属基材制作，发光灯片采用专用透光环保材质制作，与金属边框精准适配嵌入，安装牢固无松动；安装后水平度偏差符合规范要求；整体制作安装质量、光学性能、结构稳定性及安全性能符合现行照明装饰及造型灯制作相关标准规范要求。4个。 | 个 | 4
957 |  | 照明开关 | 双联单控开关，面板采用阻燃 PC 材质，触点为银合金材质，要求符合国家标准电气安全要求。1个 | 个 | 1
958 | 体育馆三层黑匣子剧场廊道 | 艺术造型墙面 | 根据学校办学理念和环境文化总主题，确定此处环境建设分主题，再结合校园空间结构、功能分区与环境特色，进行系统性整体规划，构思出与办学理念、教育特色高度契合的设计形式、从而打造有机统一的空间布局，实现文化氛围与育人功能的深度融合。艺术造型墙面参数及处理要求：面层采用12mm厚纸面石膏板；基层为18mm厚细木工板基层板（配套木挂条安装，刷防火涂料2道）；支撑体系采用50×50mm木龙骨（双向中距≤400mm，刷防火涂料及防腐油各2道）；全程按现行规范管控，保障结构稳定、防火防腐及使用性能达标。数量约189平米。 | 项 | 1
959 |  | 艺术色块 | 艺术色块施工，先对基层进行局部耐水腻子修补刮平处理，再刷涂抗碱封闭底漆一道，面层喷涂耐擦洗涂料两道。抗碱封闭底漆适配基层防护需求，采用专用涂刷、喷涂及修补施工设备作业，涂层施工厚度均匀，整体施工质量及偏差均符合现行国家及行业相关标准与验收规范。数量约189平米。 | 项 | 1
960 |  | 艺术色块 | 艺术色块施工，先对基层进行局部耐水腻子修补刮平处理，再刷涂抗碱封闭底漆一道，面层喷涂耐擦洗涂料两道。抗碱封闭底漆适配基层防护需求，采用专用涂刷、喷涂及修补施工设备作业，涂层施工厚度均匀，整体施工质量及偏差均符合现行国家及行业相关标准与验收规范。数量约41平米。 | 项 | 1
961 |  | 金属防护板 | 金属防护板，以墙面装饰面作为基层；基层之上固定9mm厚木夹板，木夹板表面粘贴1.2mm厚拉丝不锈钢板作为防护面层。1.2mm厚拉丝不锈钢板具备耐腐蚀、抗刮擦、强度高的特性，表面拉丝质感均匀，适配防护及装饰需求；9mm厚木夹板经防腐防潮处理，平整度好、承载稳定，能为不锈钢板提供坚实基底。要求粘贴牢固无空鼓，整体施工及安装偏差均符合现行国家及行业相关标准与验收规范。数量约56延米 | 项 | 1
962 |  | 定制金属造型墙 | 定制1.5mm厚镀锌钢板造型墙（胶片造型），配套白色磁力板作为底板，整体完成造型制作及装配固定；1.5mm厚镀锌钢板具备抗拉强度、屈服强度的结构性能，表面经除锈、平整及适配胶片造型的塑形处理；整体制作安装质量、结构稳定性及使用性能符合现行建筑装饰及造型构件制作相关标准规范要求。数量约16平米。 | 项 | 1
963 |  | 木艺造型墙 | 定制木艺造型墙，自上而下依次完成基层防护、龙骨安装、基层板装配及面层装饰作业；先涂刷1.5mm厚聚合物水泥基防水涂料一道，做好基层防水防护；核心基层采用50×50mm木龙骨，按双向间距≤400mm铺设，木龙骨刷涂防火涂料及防腐油各两遍；龙骨外侧安装18mm厚细木工板作为基层板，基层板同步装配木挂条并刷涂防火涂料两遍；最外层采用18mm厚木饰面挂板进行装饰固定，整体完成各工序施工、装配调试及全流程质量管控作业。通过设备精准作业保障各构件尺寸精度、结构稳定性及整体成型效果，整体制作安装质量符合现行建筑装饰装修及墙面造型工程相关标准规范要求。数量约12平米。 | 项 | 1
964 |  | 金属套边 | 金属套边，基层采用18mm厚细木工板基层板，基层板刷涂防火涂料两遍；面层为定制黑钛不锈钢哑口套，宽度500mm。黑钛不锈钢构件加工尺寸精度高，细木工板基层板安装平整，整体安装牢固、贴合紧密，所有加工及安装偏差均符合现行国家及行业相关标准与验收规范。数量约37延米 | 项 | 1
965 |  | 亚克力字 | 5mm+3mm 双层复合高透亚克力字，成品规格170mm×170mm，透光率均匀、边角规整无毛刺，具备优良耐候性与抗黄变性；91个 | 个 | 91
966 |  | 亚克力字 | 5mm+3mm 双层复合高透亚克力字，成品规格220mm×220mm，透光率均匀、边角规整无毛刺，具备优良耐候性与抗黄变性；20个 | 个 | 20
967 |  | 木艺相框 | 木艺相框参数及配置要求：定制实木相框，规格530*690mm（长×宽）；主体采用实木材质，表面经精细处理；全程按现行家具制造及环保规范管控，保障结构稳固、环保达标及外观规整。8个 | 个 | 8
968 |  | 木艺相框 | 木艺相框参数及配置要求：定制实木相框，规格210*290mm（长×宽）；主体采用实木材质，表面经精细处理；全程按现行家具制造及环保规范管控，保障结构稳固、环保达标及外观规整。16个 | 个 | 16
969 |  | 金属展示造型 | 定制黑匣子剧场金属展示造型，采用金属板经精准下料、折弯塑形及整体表面修整处理，成品规格5440mm×1740mm×350mm，整体完成成型及装配固定。金属板面层经除锈、磷化预处理后，进行精细表面修整。作业采用专用激光下料、数控折弯及表面处理设备，通过设备精准作业保障成品尺寸精度、结构完整性及表面成型质量，整体制作安装质量符合现行金属装饰制品及展示造型相关标准规范要求。1个 | 个 | 1
970 |  | 专用配管配件 | 名称为电气配管（专用配管配件），材质为JDG（紧定式镀锌钢导管），规格为25mm，采用明装配置形式。符合电气安装工程规范。采用专用加工、安装工具及配套配件作业，配管切割、连接精度高，接口密封严密，安装定位精准，固定牢固可靠，整体施工质量及使用性能均符合现行国家电气安装工程及配管配件相关标准与验收规范。数量约58延米 | 项 | 1
971 |  | 专用配线配件 | 名称为管内穿线（专用配线配件），型号为WDZ-BYJ，规格为2.5mm²，材质为铜芯，配线部位采用暗敷方式，配线部位采用暗敷方式，线路隐藏于墙体、地面或吊顶内部，施工过程中需配合配管进行敷设，穿线顺畅、排列规整，接线规范牢固，整体施工质量及使用性能均符合现行国家建筑电气配线工程及专用配线配件相关标准与验收规范。数量约176延米 | 项 | 1
972 |  | 轨道射灯 | 轨道射灯，名称为轨道射灯，采用铝合金轨道吸顶安装形式，适配各类空间重点照明与装饰需求，规格为∅100mm×200mm，功率20W。灯具可沿轨道灵活调节位置，适配不同照明角度与范围需求，灯具固定牢固可靠，接线规范安全，整体安装质量及使用性能均符合现行国家电气安装及行业相关标准与验收规范。43个 | 个 | 43
973 |  | 照明开关 | 双联单控开关，面板采用阻燃 PC 材质，触点为银合金材质，要求符合国家标准电气安全要求。2个 | 个 | 2
974 | 体育馆四层管乐排练室 | 转印文化纤维板 | 文化纤维板相关构造，以原建筑墙体作为基层；基层先涂刷108胶素水泥浆一道（内掺水重3%-5%的108胶），再刷涂1.5mm厚聚合物水泥基防水涂料一道；面层采用9mm厚定制转印图案造型聚脂纤维吸声板，与墙体粘贴固定。整体施工及安装偏差均符合现行国家及行业相关标准与验收规范。数量约190平米。 | 项 | 1
975 | 普通教室*16间 | 纤维扎板作品展示 | 纤维扎板作品展示基层以原建筑墙体为依托，依次进行界面处理、防水处理及面层装配作业；先涂刷108胶素水泥浆一道（内掺水重3%-5%的108胶），再涂刷1.5mm厚聚合物水泥基防水涂料一道，最后采用9mm厚聚酯纤维吸声板与墙体进行贴合作业，整体完成各工序施工及全流程质量管控。聚酯纤维吸声板面层经清洁预处理，保障贴合后表面平整、无破损瑕疵，具备优良的吸声及装饰性能；通过设备精准作业保障各层施工质量、尺寸精度及整体连接牢固性，整体制作安装质量符合现行建筑装饰装修及声学装饰相关标准规范要求。数量约262平米。 | 项 | 1
976 |  | 雕刻文化展板 | 墙体饰面基层处理到位后，采用 15mm 厚 PVC 板按要求整板雕刻、精细打磨并完成喷漆处理，表面色泽均匀、造型规整；面层为 2mm 厚亚克力板，经 UV 固化 / 喷漆工艺处理，按要求整板雕刻打磨成型，整体采用镜钉固定方式与基层可靠连接。数量约115平米。 | 项 | 1
977 |  | 亚克力插兜 | 3mm+3mm 双层复合高透亚克力插兜，成品规格 300mm×218mm，面层经高光抛光及防刮花处理，插兜腔体尺寸精准，支持定制高清画面便捷更换，插拔顺畅且定位稳固；按标准化流程成型。64个 | 个 | 64
978 |  | 亚克力插兜 | 3mm+3mm 双层复合高透亚克力插兜，成品规格 740mm×500mm，面层经高光抛光及防刮花处理，插兜腔体尺寸精准，支持定制高清画面便捷更换，插拔顺畅且定位稳固；按标准化流程成型。64个 | 个 | 64
979 |  | 造型磁力板 | 造型磁力板，核心基底采用15mm厚PVC板，按设计要求进行整板雕刻、打磨造型处理后，再进行喷漆工艺加工；PVC板基底之上粘贴2mm厚镀锌铁板（保障磁力吸附功能），面层铺设车贴饰面；边缘配置15mm厚PVC板收边条，提升整体规整度与防护性。15mm厚PVC板质地轻便、加工性能优良，2mm厚镀锌铁板吸附性能稳定，与PVC底板粘贴牢固，保障磁力使用效果；雕刻造型符合设计要求，整体施工及加工偏差均符合现行国家及行业相关标准与验收规范。数量约25平米。 | 项 | 1
980 |  | 扎板文化展示 | 墙体饰面基层处理后，铺设 15mm 厚 PVC 板，按设计造型整板雕刻、精细打磨后完成喷漆处理，面层为 10mm 厚软织物扎板，铺贴平整、耐磨易清洁；配套 15mm 厚 PVC 板收边条，收边顺滑无毛刺，与整体造型贴合；按标准化流程施工成型。数量约32平米。 | 项 | 1
981 |  | 亚克力字 | 5mm+3mm 双层复合高透亚克力字，成品规格230mm×230mm，透光率均匀、边角规整无毛刺，具备优良耐候性与抗黄变性；384个 | 个 | 384
982 |  | 布艺国旗 | 定制布艺国旗，规格为600mm×920mm，采用优质布艺材料制作，色彩鲜艳、色牢度高，耐晒、耐雨淋性能良好，整体质感挺括、垂坠自然。国旗安装采用铝合金挑杆吊装方式，铝合金挑杆具备重量轻、强度高、耐腐蚀等特点，表面经阳极氧化或喷涂处理，外观整洁且耐久性强。吊装结构连接牢固，安装位置精准，确保国旗展开平整、悬挂稳定。数量16个 | 个 | 16
983 |  | 拉珠卷帘 | 定制拉珠卷帘，按设计要求完成面层图案定制成型处理，成品尺寸1500mm×2700mm，整体完成基材处理、面层图案成型、卷帘机构装配及固定。通过设备精准作业保障成品尺寸精度、结构稳定性及整体成型质量，整体制作安装质量符合现行卷帘类装饰制品相关标准规范要求。96套 | 套 | 96
984 | 导视系统 | 楼层导视 | 定制楼层导视，主体采用10mm厚亚克力造型装饰板（面层进行UV图案成型处理）搭配32×20规格实木格栅（格栅间距控制为20mm），成品规格1441mm×2330mm，整体完成各构件处理、成型及装配固定。通过设备精准作业保障成品尺寸精度、构件衔接牢固性及整体成型质量，整体制作安装质量符合现行导视类装饰制品相关标准规范要求。18个 | 个 | 18
985 |  | 科室牌 | 定制科室牌采用10mm厚亚克力造型装饰板，面层进行UV图案成型处理，成品规格380mm×200mm，整体完成基材处理、面层图案成型及装配固定。通过设备精准作业保障成品尺寸精度、结构完整性及整体成型质量，整体制作安装质量符合现行标识类装饰制品相关标准规范要求。44个 | 个 | 44
986 |  | 消防疏散牌立面图 | 消防疏散牌立面图参数及配置要求：定制消防疏散牌（规格900mm×450mm，长×宽），主体采用10mm厚亚克力造型装饰板，表面经雕刻+UV图案处理；配套5+3mm亚克力字7个；全程按现行消防标识及装饰制品规范管控，保障标识清晰、结构稳固、外观规整及使用耐久性。31个 | 个 | 31
987 |  | 楼层牌 | 定制楼层牌主体采用1.5mm厚镀锌钢板经造型、折边处理（折边后整体厚度50mm），面层进行烤漆涂覆及图案成型处理，搭配10mm厚亚克力造型装饰板（面层UV图案成型，规格700mm×1250mm），楼层牌整体成品规格950mm×3000mm，整体完成各构件处理、成型及装配固定。镀锌钢板经除锈、钝化预处理，通过设备精准作业保障成品尺寸精度、构件衔接牢固性及整体成型质量，整体制作安装质量符合现行标识类装饰制品相关标准规范要求。13个 | 个 | 13
988 |  | 总导视 | 1.5mm 厚镀锌钢板经除锈、磷化前处理后采用静电粉末烤漆面层，表面色泽均匀、附着力强，折边宽度 50mm，配套 7 件规格 130mm×130mm 不锈钢板经同等级烤漆处理的金属字，图案采用丝网印刷工艺制作，成品整体规格 2800mm×1740mm；加工采用标准化流程成型。数量约3平米。 | 项 | 1
989 |  | 卫生间导视 | 卫生间导视参数及配置要求：定制卫生间导视标识（规格300mm×160mm×300mm，长×宽×高），主体采用1.5mm厚镀锌钢板；金属板经精准下料、数控成型、整体精细处理；全程按现行标识标牌及装饰铁艺规范管控，保障结构稳固、耐腐防潮、外观规整及使用耐久性。 | 个 | 72
990 |  | 卫生间布帘 | 定制艺术布帘参数及配置要求：定制艺术布帘（规格1980mm×2500mm，宽×高），采用合规装饰布艺基材，表面经艺术化处理；采用门洞吊装方式安装全程按现行装饰布艺及安装工程规范管控，保障悬挂稳固、外观规整及使用适配性。 | 个 | 19
991 | 文创 | 校徽纪念章 | 定制金属校徽纪念章参数及配置要求：定制金属校徽纪念章，主体采用合规金属基材（厚度1.5-3mm）；表面经精细造型、图案雕刻及防护处理；整体成型规整，边缘光滑无毛刺，尺寸适配校徽标识规范；全程按现行工艺品及金属制品规范管控，保障结构稳固、外观精致、纪念性强及使用耐久性。 | 个 | 1000
992 |  | 鼠标垫 | 定制鼠标垫参数及配置要求：定制鼠标垫采用橡胶底板，面层粘贴反光布，表面进行画面定制喷绘处理，全程按现行橡塑制品及印刷规范管控，保障贴合牢固、使用顺滑及图案规整。 | 个 | 1000
993 |  | 手提袋 | 定制手提袋参数及配置要求：定制无纺布手提袋，采用无纺布基材，表面进行喷绘定制图案处理；手提带与袋体一体化成型，全程按现行包装制品规范管控，保障结构稳固、环保达标及图案规整。 | 个 | 1000
994 |  | 水杯 | 定制一次性纸水杯参数及配置要求：定制一次性纸水杯，杯体采用食品级原纸；表面按设计要求进行定制图案喷绘处理接口贴合牢固无开裂；全程按现行食品接触用纸制品规范管控，保障安全环保、成型规整及图案清晰。 | 个 | 1000
总计：（大写） ￥：
备注：报价包含并不仅限于以下内容： （1）学校办学理念与文化底蕴梳理：对北京大学附属中学的办学理念、办学历史、教育环境等进行调研，总结归纳学校的文化底蕴与教育特色，提炼学校教育的重要元素。 （2）学校VI基础设计及运用设计：a.标志标准制图：标志标准制图，中文、英文标准字体；b.色彩规范：标准色与辅助色规范、背景色色度；c.图形规范：辅助图形设计规范、专用印刷中英文字体、标志与中英文组合规范；d.应用设计内容：名片、工作证、信封信纸等不少于5种宣传设计。 （3）校园文化环境规划设计：①根据学校办学理念与文化底蕴设计出校园文化环境设计总主题；②依据环境设计总主题，结合校园空间特点，进行整体规划，形成与办学理念、教育特色紧密联系的空间布局；③设计不同点位的文化主题、教育功能。 （4）点位设计制作安装：各设计点位提供效果图，深化施工图、雕刻制作文件并出具各点位节点设计说明等。制定完善的服务采购清单，完成环境创设。 （5）投标供应商需填写投标单价，分项投标报价合计，合计金额。每个分项报价按照投标单价与数量（或工作量）的乘积得出。 （6）投标单位须将分项报价表附在投标文件中，未附将视为无效投标。