## 封-1 招标工程量清单封面
|  | 外网电气工程 |  | 工程
招标工程量清单
招 标 人：
(单位盖章)
造价咨询人：
(单位盖章)
年 月 日
封—1

## 扉-1 招标工程量清单扉页
|  | 外网电气工程 |  | 工程
招标工程量清单
招 标 人： |  |  | 造价咨询人：
| (单位盖章) |  |  |  | (单位资质专用章)
法定代表人 或其授权人： |  |  | 法定代表人 或其授权人：
| (签字或盖章) |  |  |  | (签字或盖章)
编 制 人： |  |  | 复 核 人：
| (造价人员签字盖专用章) |  |  |  | (造价工程师签字盖专用章)
编 制 时 间： | 年 月 日 |  | 复 核 时 间： |  | 年 月 日
扉—1

## 表-08 分部分项工程和单价措施项目清单与计价表
分部分项工程和单价措施项目清单与计价表
工程名称：外网电气工程 |  |  |  | 标段：大兴农场全域垃圾无害化处理厂建设项目二期 |  |  |  | 第 1 页 共 2 页
序号 | 项目编码 | 项目名称 | 项目特征描述 |  | 计量单位 | 工程量 | 金额（元）
[7 empty] | 综合单价 |  | 合价 | 其中
暂估价
电气工程
1 | 030402018001 | 组合型成套箱式 变电站 | 1.名称:箱式变压器 2.容量（kV · A):200KVA |  | 台 | 1
2 | 040205001001 | 人（手)孔井 | 1.名称:小号三通井 2.规格尺寸:2400x2100x1 900 3.基础、垫层：材料品种 、厚度:详见图集08D800- 7第66、67页 |  | 座 | 2
3 | 030408003001 | 电缆保护管 | 1.名称:电缆保护管 2.规格:SC50 3.敷设方式:埋地 |  | m | 74
4 | 030408001001 | 电力电缆 | 1.名称:电力电缆 2.型号:YJV-4*35 3.敷设方式、部位:管管 内敷设 |  | m | 67.65
5 | 030408001002 | 电力电缆 | 1.名称:电力电缆 2.型号:FS-YJV-3*10 3.敷设方式、部位:管管 内敷设 |  | m | 100.45
6 | 030408006001 | 电力电缆头 | 1.名称:电缆终端头 2.规格:35mm2以下 |  | 个 | 2
7 | 030408006002 | 电力电缆头 | 1.名称:电缆终端头 2.规格:10mm2以下 |  | 个 | 1
分部小计
箱变基础
8 | 010501001001 | 垫层 | 1.混凝土种类:商品砼 2.混凝土强度等级:C10 |  | m3 | 1.3
9 | 011702001001 | 基础 | 1.垫层模板 2.支撑方式:投标人自行 考虑 |  | m2 | 1.46
10 | 010401003001 | 实心砖墙 | 1.砖品种、规格、强度等 级:标准砖 2.墙体类型:外墙 厚 度： 300mm 双面混水 3.砂浆强度等级、配合比 :M10砌筑砂浆 |  | m3 | 6.73
11 | 011701002001 | 外脚手架 | 1.搭设方式:单排 2.搭设高度:详见设计图 纸 |  | m2 | 20.14
本页小计
注：为计取规费等的使用，可在表中增设其中：“定额人工费”
表—08
分部分项工程和单价措施项目清单与计价表
工程名称：外网电气工程 |  |  |  | 标段：大兴农场全域垃圾无害化处理厂建设项目二期 |  |  |  | 第 2 页 共 2 页
序号 | 项目编码 | 项目名称 | 项目特征描述 |  | 计量单位 | 工程量 | 金额（元）
[7 empty] | 综合单价 |  | 合价 | 其中
暂估价
分部小计
措施项目
本页小计
合 计
注：为计取规费等的使用，可在表中增设其中：“定额人工费”
表—08

## 表-11 总价措施项目清单与计价表
总价措施项目清单与计价表
工程名称：外网电气工程 |  |  | 标段：大兴农场全域垃圾无害化处理厂建设项目二期 | [5 empty] | 第 1 页 共 1 页
序号 | 项目编码 | 项目名称 |  | 计算基础 | 费率(%) | 金额(元) |  | 调整费率(%) |  | 调整后金额(元) | 备注
1 | 031302001 | 安全文明施工费
1.1 | 031302001001 | 文明施工与环境保护费 |  | 分部分项人工费+技术措施项目人工费 | 0.8
1.2 | 031302001002 | 临时设施费 |  | 分部分项人工费+技术措施项目人工费 | 0.85
2 | 031302005001 | 雨季施工增加费 |  | 分部分项人工费+技术措施项目人工费 | 0.5
3 | 031302006001 | 已完工程及设备保护费 |  | 分部分项人工费+技术措施项目人工费 | 0.8
4 | 031302004001 | 二次搬运费 |  | 分部分项人工费+技术措施项目人工费 | 0.1
合 计
编制人（造价人员）： | [6 empty] | 复核人（造价工程师）：
注：1.“计算基础”中安全文明施工费可为“定额基价”、“定额人工费”或“定额人工费+定额机械费”，其他项目可为“定额人工费”或“定额人工费+定额机械费”。 2.按施工方案计算的措施费，若无“计算基础”和“费率”的数值，也可只填“金额”数值，但应在备注栏说明施工方案出处或计算方法。
表-11

## 表-13 规费、税金项目清单与计价表
规费、税金项目计价表
工程名称：外网电气工程 |  | 标段：大兴农场全域垃圾无害化处理厂建设项目二期 |  |  |  | 第 1 页 共 1 页
序号 | 项目名称 |  | 计算基础 |  | 计算基数 |  | 计算费率(%) | 金额（元）
1 | 规费 |  | 社会保险费+住房公积金+水利建设基金+环境保护税
1.1 | 社会保险费 |  | 养老失业保险+基本医疗保险+工伤保险+生育保险
(1) | 养老失业保险 |  | 分部分项人工费+组织措施项目人工费+技术措施项目人工费+分部分项人工费调整+技术措施项目人工费调整 |  |  |  | 10.5
(2) | 基本医疗保险 |  | 分部分项人工费+组织措施项目人工费+技术措施项目人工费+分部分项人工费调整+技术措施项目人工费调整 |  |  |  | 3.7
(3) | 工伤保险 |  | 分部分项人工费+组织措施项目人工费+技术措施项目人工费+分部分项人工费调整+技术措施项目人工费调整 |  |  |  | 0.4
(4) | 生育保险 |  | 分部分项人工费+组织措施项目人工费+技术措施项目人工费+分部分项人工费调整+技术措施项目人工费调整 |  |  |  | 0.3
1.2 | 住房公积金 |  | 分部分项人工费+组织措施项目人工费+技术措施项目人工费+分部分项人工费调整+技术措施项目人工费调整 |  |  |  | 3.7
1.3 | 水利建设基金 |  | 分部分项人工费+组织措施项目人工费+技术措施项目人工费+分部分项人工费调整+技术措施项目人工费调整 |  |  |  | 0.4
1.4 | 环境保护税
2 | 税金 |  | 税前工程造价 |  |  |  | 9
合 计
编制人（造价人员）： |  |  |  | 复核人（造价工程师）：
表-13