## 封-1 招标工程量清单封面
|  | 建筑装饰工程 |  | 工程
招标工程量清单
招 标 人：
(单位盖章)
造价咨询人：
(单位盖章)
年 月 日
封—1

## 扉-1 招标工程量清单扉页
|  | 建筑装饰工程 |  | 工程
招标工程量清单
招 标 人： |  |  | 造价咨询人：
| (单位盖章) |  |  |  | (单位资质专用章)
法定代表人 或其授权人： |  |  | 法定代表人 或其授权人：
| (签字或盖章) |  |  |  | (签字或盖章)
编 制 人： |  |  | 复 核 人：
| (造价人员签字盖专用章) |  |  |  | (造价工程师签字盖专用章)
编 制 时 间： | 年 月 日 |  | 复 核 时 间： |  | 年 月 日
扉—1

## 表-08 分部分项工程和单价措施项目清单与计价表
分部分项工程和单价措施项目清单与计价表
工程名称：建筑装饰工程 |  |  |  | 标段：大兴农场全域垃圾无害化处理厂建设项目二期 |  |  |  | 第 1 页 共 14 页
序号 | 项目编码 | 项目名称 | 项目特征描述 |  | 计量单位 | 工程量 | 金额（元）
[7 empty] | 综合单价 |  | 合价 | 其中
暂估价
三七灰土换填
1 | 010201001001 | 换填垫层 |  |  | m3 | 725.78
分部小计
混凝土及模板
2 | 010501001001 | 垫层 | 1.混凝土种类:商品砼 2.混凝土强度等级:C15 |  | m3 | 22
3 | 011702001001 | 基础 | 1.由投标人自行考虑 |  | m2 | 22.06
4 | 010501003001 | 独立基础 | 1.混凝土种类:商品砼 2.混凝土强度等级:C30 |  | m3 | 90.1
5 | 011702001002 | 基础 | 1.由投标人自行考虑 |  | m2 | 109.64
6 | 010502001001 | 矩形柱 | 1.混凝土种类:商品砼 2.混凝土强度等级:C30 |  | m3 | 32.17
7 | 011702002001 | 矩形柱模板 | 1.由投标人自行考虑 |  | m2 | 283.18
8 | 011702002002 | 矩形柱模板支撑 超高 | 1.由投标人自行考虑 |  | m2 | 19.71
9 | 010503001001 | 基础梁 | 1.混凝土种类:商品砼 2.混凝土强度等级:C30 |  | m3 | 63.28
10 | 011702005001 | 基础梁模板 | 1.由投标人自行考虑 |  | m2 | 447.4
11 | 010503002001 | 矩形梁 | 1.混凝土种类:商品砼 2.混凝土强度等级:C30 |  | m3 | 27.38
12 | 011702006001 | 矩形梁模板 | 1.由投标人自行考虑 |  | m2 | 198.84
13 | 011702006002 | 矩形梁模板支撑 超高 | 1.由投标人自行考虑 |  | m2 | 198.84
14 | 010505003001 | 平板 | 1.混凝土种类:商品砼 2.混凝土强度等级:C30 |  | m3 | 30.09
15 | 011702016001 | 平板模板 | 1.由投标人自行考虑 |  | m2 | 236.91
16 | 010505001001 | 有梁板 | 1.混凝土种类:商品砼 2.混凝土强度等级:C30 |  | m3 | 34.96
17 | 011702014001 | 有梁板模板 | 1.由投标人自行考虑 |  | m2 | 291.35
18 | 011702016002 | 板模板支撑超高 | 1.由投标人自行考虑 |  | m2 | 310.14
19 | 010502002001 | 构造柱 | 1.混凝土种类:商品砼 2.混凝土强度等级:C25 |  | m3 | 9.02
20 | 011702003001 | 构造柱模板 | 1.构造柱模板 2.支撑方式:投标人自行 考虑 |  | m2 | 88
21 | 011702003003 | 构造柱 | 1.构造柱模板超高 2.支撑方式:投标人自行 考虑 |  | m2 | 3.81
22 | 010502002002 | 抱框柱 | 1.混凝土种类:商品砼 |  | m3 | 8.27
本页小计
注：为计取规费等的使用，可在表中增设其中：“定额人工费”
表—08
分部分项工程和单价措施项目清单与计价表
工程名称：建筑装饰工程 |  |  |  | 标段：大兴农场全域垃圾无害化处理厂建设项目二期 |  |  |  | 第 2 页 共 14 页
序号 | 项目编码 | 项目名称 | 项目特征描述 |  | 计量单位 | 工程量 | 金额（元）
[7 empty] | 综合单价 |  | 合价 | 其中
暂估价
2.混凝土强度等级:C25
23 | 011702003001 | 抱框柱模板 | 1.抱框柱模板 2.支撑方式:投标人自行 考虑 |  | m2 | 91.84
24 | 011702003004 | 抱框柱模板支撑 超高 | 1.抱框柱模板超高 2.支撑方式:投标人自行 考虑 |  | m2 | 1.84
25 | 010503004001 | 卫生间上返梁 | 1.混凝土种类:商品砼 2.混凝土强度等级:C25 |  | m3 | 2.63
26 | 011702008001 | 卫生间上返梁模板 | 1.卫生间反坎模板 2.支撑方式:投标人自行 考虑 |  | m2 | 14.64
27 | 010503005001 | 过梁 | 1.混凝土种类:商品砼 2.混凝土强度等级:C25 |  | m3 | 1.02
28 | 011702009001 | 过梁模板 | 1.过梁模板 2.支撑方式:投标人自行 考虑 |  | m2 | 15.34
29 | 010505008001 | 雨篷 | 1.混凝土种类:商品砼 2.混凝土强度等级:C30 |  | m3 | 2.86
30 | 011702023001 | 雨篷模板 | 1.雨篷模板 2.支撑方式:投标人自行 考虑 |  | m2 | 27.13
31 | 010504001001 | 女儿墙及造型 | 1.混凝土种类:商品砼 2.混凝土强度等级:C25 |  | m3 | 27.92
32 | 011702011001 | 女儿墙及造型模板 | 1.女儿墙模板 2.支撑方式:投标人自行 考虑 |  | m2 | 189.76
33 | 010506001001 | 直形楼梯 | 1.混凝土种类:商品砼 2.混凝土强度等级:C30 |  | m2 | 14.17
34 | 011702024001 | 楼梯模板 | 1.楼梯模板 2.支撑方式:投标人自行 考虑 |  | m2 | 14.17
分部小计
钢筋
35 | 010515001001 | 现浇构件钢筋( 砌体加筋） | 1.钢筋种类、规格:直径 ： 6 级别： HPB300 |  | t | 0.754
36 | 010515001002 | 现浇构件钢筋 | 1.钢筋种类、规格:直径 ：6 级别： HPB300 |  | t | 0.368
37 | 010515001003 | 现浇构件钢筋 | 1.钢筋种类、规格:直径 ：8 级别： HRB400 |  | t | 5.234
38 | 010515001004 | 现浇构件钢筋 | 1.钢筋种类、规格:直径 ： 10 级别： HRB400 |  | t | 1.825
本页小计
注：为计取规费等的使用，可在表中增设其中：“定额人工费”
表—08
分部分项工程和单价措施项目清单与计价表
工程名称：建筑装饰工程 |  |  |  | 标段：大兴农场全域垃圾无害化处理厂建设项目二期 |  |  |  | 第 3 页 共 14 页
序号 | 项目编码 | 项目名称 | 项目特征描述 |  | 计量单位 | 工程量 | 金额（元）
[7 empty] | 综合单价 |  | 合价 | 其中
暂估价
39 | 010515001005 | 现浇构件钢筋 | 1.钢筋种类、规格:直径 ： 12 级别： HRB400 |  | t | 4.512
40 | 010515001006 | 现浇构件钢筋 | 1.钢筋种类、规格:直径 ： 14 级别： HRB400 |  | t | 1.783
41 | 010515001007 | 现浇构件钢筋 | 1.钢筋种类、规格:直径 ： 16 级别： HRB400 |  | t | 7.568
42 | 010515001008 | 现浇构件钢筋 | 1.钢筋种类、规格:直径 ： 18 级别： HRB400 |  | t | 2.872
43 | 010515001009 | 现浇构件钢筋 | 1.钢筋种类、规格:直径 ：20 级别： HRB400 |  | t | 1.385
44 | 010515001010 | 现浇构件钢筋 | 1.钢筋种类、规格:直径 ：22 级别： HRB400 |  | t | 0.916
45 | 010515001011 | 现浇构件钢筋 | 1.钢筋种类、规格:直径 ：25 级别： HRB400 |  | t | 2.636
46 | 010515001012 | 现浇构件钢筋箍 筋 | 1.钢筋种类、规格:直径 ： 6 级别： HPB300 |  | t | 0.593
47 | 010515001013 | 现浇构件钢筋箍 筋 | 1.钢筋种类、规格:直径 ：8 级别： HRB400 |  | t | 4.714
48 | 010515001014 | 现浇构件钢筋箍 筋 | 1.钢筋种类、规格:直径 ： 10 级别： HRB400 |  | t | 0.35
49 | 040901008001 | 电渣压力焊 | 1.电渣压力焊φ≤18mm |  | 个 | 528
50 | 040901008002 | 植筋 | 1.植筋φ6 |  | 个 | 786
51 | 040901008003 | 植筋 | 1.植筋φ8 |  | 个 | 48
52 | 040901008004 | 植筋 | 1.植筋φ 10 |  | 个 | 68
53 | 040901008005 | 植筋 | 1.植筋φ 12 |  | 个 | 584
分部小计
砌体结构
54 | 010402001001 | 砌块墙 | 1.砌块品种、规格、强度 等级:蒸压加气混凝土砌 块（300m） 2.墙体类型：外墙 3.砂浆强度等级： Ma5专 用砂浆 |  | m3 | 102.6
55 | 010402001002 | 砌块墙 | 1.砌块品种、规格、强度 等级:蒸压加气混凝土砌 块（200m） 2.墙体类型：内墙 3.砂浆强度等级： Ma5专 用砂浆 |  | m3 | 16.59
56 | 010402001003 | 砌块墙 | 1.砌块品种、规格、强度 等级:陶粒混凝土砌块（2 00m） |  | m3 | 78.41
本页小计
注：为计取规费等的使用，可在表中增设其中：“定额人工费”
表—08
分部分项工程和单价措施项目清单与计价表
工程名称：建筑装饰工程 |  |  |  | 标段：大兴农场全域垃圾无害化处理厂建设项目二期 |  |  |  | 第 4 页 共 14 页
序号 | 项目编码 | 项目名称 | 项目特征描述 |  | 计量单位 | 工程量 | 金额（元）
[7 empty] | 综合单价 |  | 合价 | 其中
暂估价
2.墙体类型：内墙 3.砂浆强度等级： Mb5专 用砂浆
57 | 010402001004 | 砌块墙 | 1.砌块品种、规格、强度 等级:陶粒混凝土砌块（1 20m） 2.墙体类型：内墙 3.砂浆强度等级： Mb5专 用砂浆 |  | m3 | 5.77
58 | 010401012001 | 零星砌砖 | 1.零星砌砖名称、部位 : 卫生间墩台 2.砖品种、规格、强度等 级:标准砖 3.砂浆强度等级、配合比 :M5湿拌砂浆 |  | m3 | 0.53
59 | 010607005001 | 砌块墙钢丝网加固 | 1.墙体不同材质交界处挂 钢丝网 φ3@200 |  | m2 | 70.59
60 | 010607005002 | 砌块墙钢丝网加固 | 1.材料品种、规格:钢丝 网 φ3@200 2.部位：楼梯间及人流通 道处 |  | m2 | 117.88
分部小计
门窗
61 | 010802001001 | 金属(塑钢）门 | 1.肯德基门 2.详见设计图纸及图集 |  | m2 | 14.15
62 | 010801002001 | 木质门带套 | 1.成品套装门 2.详见设计图纸及图集 |  | m2 | 32.34
63 | 010803001001 | 金属卷帘(闸） 门 | 1.名称:铝合金电动卷帘 门（M3038） 2.详见设计图纸及图集 |  | 樘 | 2
64 | 010803001002 | 金属卷帘(闸） 门 | 1.名称:铝合金电动卷帘 门（M3638） 2.详见设计图纸及图集 |  | 樘 | 2
65 | 010802003001 | 钢质防火门 | 1.名称:钢制防火门（乙 级） 2.详见设计图纸及图集 |  | m2 | 9.92
66 | 010807001001 | 金属（塑钢、断桥）窗 | 1.名称:断桥铝合金平开 窗 2.框、扇材质:70系列 3.玻璃品种、厚度:(5+12 A+5+12A+5) |  | m2 | 93.39
67 | 010807001002 | 金属（塑钢、断桥）窗 | 1.名称:乙级防火窗（12J 4-1） |  | m2 | 5.4
本页小计
注：为计取规费等的使用，可在表中增设其中：“定额人工费”
表—08
分部分项工程和单价措施项目清单与计价表
工程名称：建筑装饰工程 |  |  |  | 标段：大兴农场全域垃圾无害化处理厂建设项目二期 |  |  |  | 第 5 页 共 14 页
序号 | 项目编码 | 项目名称 | 项目特征描述 |  | 计量单位 | 工程量 | 金额（元）
[7 empty] | 综合单价 |  | 合价 | 其中
暂估价
2.详见设计图纸及图集
68 | 010807001003 | 金属（塑钢、断 桥）消防窗 | 1.名称:断桥铝合金平开 消防窗 2.框、扇材质:70系列 3.玻璃品种、厚度:(5+12 A+5+12A+5) |  | m2 | 22.8
69 | 011210002001 | 金属隔断 | 1.骨架、边框材料种类、 规格:铝合金隔断（12mm 钢化玻璃） |  | m2 | 6.76
分部小计
屋面工程
70 | 011001001001 | 保温隔热屋面 | 1.最薄处30厚2%找坡层， 1:8水泥水型膨胀珍珠岩 |  | m2 | 314.07
71 | 011101006001 | 平面砂浆找平层 | 1.20厚1:2.5水泥砂浆找平层 |  | m2 | 314.07
72 | 011001001002 | 保温隔热屋面 | 1.120mm挤塑聚苯板保温板 |  | m2 | 314.07
73 | 011101003001 | 细石混凝土找平层 | 1.30厚C20预拌细石砼找平层 |  | m2 | 314.07
74 | 010902001001 | 屋面卷材防水 | 1.卷材品种、规格、厚度 :4厚SBS改性沥青防水卷 材-25° 2.防水层数:1层 3.防水层做法:热熔 |  | m2 | 336.47
75 | 010902001002 | 屋面卷材防水 | 1.干铺0.4厚聚乙烯薄膜 |  | m2 | 314.07
76 | 011102003001 | 块料楼地面 | 1.8~10厚缸砖铺平拍实， 缝宽5~8， 1:1水泥砂浆填 缝 2.25厚1 ∶3干硬性水泥砂 浆结合层 |  | m2 | 314.07
77 | 011101006002 | 雨棚找平砂浆 | 1.找平层厚度、砂浆配合 比:最薄处20厚1:2.5水泥 砂浆（加3%防水粉）（12 J6-35-4） |  | m2 | 26.04
分部小计
保温工程
78 | 011001003001 | 保温隔热墙面 | 1.保温隔热部位:外墙面 2.保温隔热材料品种、规 格及厚度:100厚挤塑聚苯 |  | m2 | 599.93
本页小计
注：为计取规费等的使用，可在表中增设其中：“定额人工费”
表—08
分部分项工程和单价措施项目清单与计价表
工程名称：建筑装饰工程 |  |  |  | 标段：大兴农场全域垃圾无害化处理厂建设项目二期 |  |  |  | 第 6 页 共 14 页
序号 | 项目编码 | 项目名称 | 项目特征描述 |  | 计量单位 | 工程量 | 金额（元）
[7 empty] | 综合单价 |  | 合价 | 其中
暂估价
板，干密度≥35Kg/m3,导 ,燃烧性能为B1级 ;泡沫 混凝土保温板干密度≤18 0Kg/m3,导热系数K≤0.06 0W/(m · k),燃烧性能为A 级。 3.粘结材料种类及做法 : 聚合物粘结砂浆
79 | 011001003002 | 保温隔热墙面( 女儿墙造型） | 1.保温隔热部位:外墙面 2.保温隔热材料品种、规 格及厚度:500厚挤塑聚苯 板，干密度≥35Kg/m3,导 热系数K≤0.032W/(m · k) ,燃烧性能为B1级 ;泡沫混 凝土保温板干密度≤180 Kg/m3,导热系数K≤0.060 。 3.粘结材料种类及做法 : 聚合物粘结砂浆 |  | m2 | 36.78
80 | 011001003003 | 保温隔热墙面( 女儿墙造型） | 1.保温隔热部位:外墙面 2.保温隔热材料品种、规 格及厚度:300厚挤塑聚苯 板，干密度≥35Kg/m3,导 热系数K≤0.032W/(m · k) ,燃烧性能为B1级 ;泡沫混 凝土保温板干密度≤180 Kg/m3,导热系数K≤0.060 。 3.粘结材料种类及做法 : 聚合物粘结砂浆 |  | m2 | 55.16
81 | 011001003004 | 墙面防火隔离带 | 1.保温隔热材料品种、规 格及厚度:100厚泡沫混凝 土保温板，干密度≤180 Kg/m3,导热系数K≤0.060 W/(m · k),燃烧性能为A级 。 2.粘结材料种类及做法 : 粘结砂浆 |  | m2 | 54.72
本页小计
注：为计取规费等的使用，可在表中增设其中：“定额人工费”
表—08
分部分项工程和单价措施项目清单与计价表
工程名称：建筑装饰工程 |  |  |  | 标段：大兴农场全域垃圾无害化处理厂建设项目二期 |  |  |  | 第 7 页 共 14 页
序号 | 项目编码 | 项目名称 | 项目特征描述 |  | 计量单位 | 工程量 | 金额（元）
[7 empty] | 综合单价 |  | 合价 | 其中
暂估价
82 | 011001003005 | 保温隔热墙面 | 1.5厚干粉类聚合物水泥 防水砂浆，中间压入一层 耐碱玻璃纤维网布 |  | m2 | 907.74
83 | 011001006001 | 墙面保温隔热 | 1.保温隔热部位：窗口 2.30mm聚苯颗粒保温砂浆 |  | m2 | 62.83
84 | 011001006002 | 墙面保温隔热 | 1.保温隔热部位：女儿墙 及压顶 2.30mm聚苯颗粒保温砂浆 |  | m2 | 203.44
分部小计
装修工程12J1
外墙勒脚
85 | 011204003001 | 块料墙面 | 1.外墙勒脚（12J6-2-E） |  | m2 | 37.18
分部小计
楼梯地面
86 | 011102003002 | 块料楼地面 | 1.20厚花岗石板，稀水泥 浆或彩色水泥浆擦缝 2.30厚1 ∶3干硬性水泥砂 浆 3.素水泥浆一道 4.楼梯踏面前缘设防滑条 ,做法蒙标12J8-69页-1 |  | m2 | 14.45
分部小计
外墙-B、C
87 | 011201001001 | 墙面一般抹灰 | 1.刷专用界面剂一道 2.9厚1 ∶3水泥砂浆 3.6厚1 ∶2.5水泥砂浆找 平 4.部位：混凝土外墙面 |  | m2 | 266.3
88 | 011201001002 | 墙面一般抹灰 | 1.2厚配套专用界面砂浆 批刮 2.9厚2 ∶ 1 ∶8水泥石灰砂 浆 3.6厚1 ∶2.5水泥砂浆找 平 4.部位：蒸压加气混凝土 砌块外墙面 |  | m2 | 339.6
89 | 011406001001 | 抹灰面油漆 | 1.基层类型:一般抹灰面 2.腻子种类:普通腻子 3.刮腻子遍数:两遍 |  | m2 | 667.92
本页小计
注：为计取规费等的使用，可在表中增设其中：“定额人工费”
表—08
分部分项工程和单价措施项目清单与计价表
工程名称：建筑装饰工程 |  |  |  | 标段：大兴农场全域垃圾无害化处理厂建设项目二期 |  |  |  | 第 8 页 共 14 页
序号 | 项目编码 | 项目名称 | 项目特征描述 |  | 计量单位 | 工程量 | 金额（元）
[7 empty] | 综合单价 |  | 合价 | 其中
暂估价
4.油漆品种、刷漆遍数 : 液态仿石漆
90 | 011406001002 | 抹灰面油漆 | 1.外墙面胶砂质感漆 |  | m2 | 165.8
分部小计
地201-B
91 | 011102003003 | 块料楼地面 | 1.8~10厚800x800地砖铺 实拍平，稀水泥擦缝 2.20mm1:3干硬性水泥砂 浆 3.素水泥浆一道 |  | m2 | 132.5
92 | 011101003002 | 细石混凝土楼地面 | 1.40mm厚C20预拌细石混 凝土，内配双向 φ6@200 钢筋网片 |  | m2 | 132.86
93 | 01B001 | 0.4mm厚聚乙烯 膜 | 1.0.4mm厚聚乙烯膜浮铺 |  | m2 | 132.86
94 | 01B002 | 0.4mm厚聚乙烯 膜 | 1.0.4mm厚聚乙烯膜浮铺 |  | m2 | 132.86
95 | 011001005002 | 保温隔热楼地面 | 1.保温隔热部位:地面 2.保温隔热材料品种、 规格、厚度:50mm厚挤塑 聚苯乙烯泡沫塑料板(XPS ) |  | m2 | 132.86
96 | 011101006003 | 平面砂浆找平层 | 1.20mm厚1:3干硬性水泥 砂浆 2.素水泥浆一道 |  | m2 | 132.86
97 | 010404001001 | 垫层 | 1.垫层材料种类、配合比 、厚度:60mm厚C15混凝土 垫层 |  | m3 | 7.97
98 | 010404001002 | 垫层 | 1.垫层材料种类、配合比 、厚度:150mm厚3:7灰土 |  | m3 | 19.93
分部小计
地201-F
99 | 011102003004 | 块料楼地面 | 1.结合层厚度、砂浆配合 比:30mm1:3干硬性水泥砂 浆 2.面层材料品种、规格、 颜色:防滑地砖 |  | m2 | 21.52
100 | 010904002001 | 楼（地）面涂膜 防水 | 1.防水膜品种:聚氨酯防 水涂膜 2.涂膜厚度、遍数:两道1 .5厚 |  | m2 | 29.58
101 | 01110100600 | 平面砂浆找平 | 1.最薄处20厚1:3水泥砂 |  | m2 | 21.55
本页小计
注：为计取规费等的使用，可在表中增设其中：“定额人工费”
表—08
分部分项工程和单价措施项目清单与计价表
工程名称：建筑装饰工程 |  |  |  | 标段：大兴农场全域垃圾无害化处理厂建设项目二期 |  |  |  | 第 9 页 共 14 页
序号 | 项目编码 | 项目名称 | 项目特征描述 |  | 计量单位 | 工程量 | 金额（元）
[7 empty] | 综合单价 |  | 合价 | 其中
暂估价
| 4 | 层 | 浆 2.素水泥浆一道
102 | 010404001003 | 垫层 | 1.垫层材料种类、配合比 、厚度:60mm厚C15混凝土 垫层 |  | m3 | 1.29
103 | 010404001004 | 垫层 | 1.垫层材料种类、配合比 、厚度:150mm厚3:7灰土 |  | m3 | 3.23
分部小计
地205
104 | 011102003005 | 块料楼地面 | 1.20厚花岗石板，稀水泥 浆或彩色水泥浆擦缝 2.30厚1 ∶3干硬性水泥砂 浆 3.素水泥浆一道 |  | m2 | 18.99
105 | 010404001005 | 垫层 | 1.垫层材料种类、配合比 、厚度:60mm厚C15混凝土 垫层 |  | m3 | 1.14
106 | 010404001006 | 垫层 | 1.垫层材料种类、配合比 、厚度:150mm厚3:7灰土 |  | m3 | 2.85
分部小计
地102
107 | 011101003003 | 细石混凝土楼地面 | 1.40厚C20细石混凝土， 表面撒1:1水泥砂子随打 随抹光 2.素水泥浆一道 |  | m2 | 104.64
108 | 010404001007 | 垫层 | 1.垫层材料种类、配合比 、厚度:60mm厚C15混凝土 垫层 |  | m3 | 6.28
109 | 010404001008 | 垫层 | 1.垫层材料种类、配合比 、厚度:150mm厚3:7灰土 |  | m3 | 15.7
分部小计
楼201
110 | 011102003006 | 块料楼地面 | 1.8~10厚800x800地砖铺 实拍平，稀水泥擦缝 2.20mm1:3干硬性水泥砂 浆 3.素水泥浆一道 |  | m2 | 219.15
111 | 010501001002 | 垫层 | 1.70厚C15预拌细石砼混凝土垫层 |  | m3 | 15.37
本页小计
注：为计取规费等的使用，可在表中增设其中：“定额人工费”
表—08
分部分项工程和单价措施项目清单与计价表
工程名称：建筑装饰工程 |  |  |  | 标段：大兴农场全域垃圾无害化处理厂建设项目二期 |  |  |  | 第 10 页 共 14 页
序号 | 项目编码 | 项目名称 | 项目特征描述 |  | 计量单位 | 工程量 | 金额（元）
[7 empty] | 综合单价 |  | 合价 | 其中
暂估价
分部小计
楼201-F
112 | 011102003007 | 块料楼地面 | 1.结合层厚度、砂浆配合 比:30mm1:3干硬性水泥砂 浆 2.面层材料品种、规格、 颜色:600x600防滑地砖 |  | m2 | 44.08
113 | 010904002002 | 楼（地）面涂膜 防水 | 1.防水膜品种:聚氨酯防 水涂料 2.涂膜厚度、遍数:1.5mm 两遍 3.反边高度:300mm |  | m2 | 56.9
114 | 010501001003 | 垫层 | 1.混凝土种类:商品砼 2.混凝土强度等级:C15细 石混凝土 |  | m3 | 3.08
分部小计
踢3-C
115 | 011105003001 | 块料踢脚线 | 1.刷专用界面剂一遍 2.9厚1 ∶3水泥砂浆 3.6厚1:2水泥砂浆 4.素水泥浆一道(用专用 胶粘剂粘贴时无此道工序 ) 5.3~4厚1:1水泥砂浆加水 重20%建筑胶(或配套专用 胶粘剂)粘结层 6.5~7厚面砖，水泥浆擦 缝或填缝剂填缝 |  | m2 | 39.91
分部小计
内墙3-C 涂301
116 | 011201001003 | 墙面一般抹灰 | 1.2厚配套专用界面砂浆 批刮 2.7厚1 ∶ 1 ∶6水泥石灰砂 浆 3.6厚1 ∶0.5:3水泥石灰 砂浆抹平 4.部位：内墙面 |  | m2 | 1359.12
117 | 011201001004 | 墙面一般抹灰( 楼梯间及人流通 道） | 1.墙体类型:内墙 2.面层厚度、砂浆配合比 :20mmM10水泥砂浆 |  | m2 | 117.88
118 | 011406001003 | 抹灰面油漆 | 1.腻子种类:普通腻子 |  | m2 | 1481.68
本页小计
注：为计取规费等的使用，可在表中增设其中：“定额人工费”
表—08
分部分项工程和单价措施项目清单与计价表
工程名称：建筑装饰工程 |  |  |  | 标段：大兴农场全域垃圾无害化处理厂建设项目二期 |  |  |  | 第 11 页 共 14 页
序号 | 项目编码 | 项目名称 | 项目特征描述 |  | 计量单位 | 工程量 | 金额（元）
[7 empty] | 综合单价 |  | 合价 | 其中
暂估价
2.刮腻子遍数:两遍 3.油漆品种、刷漆遍数 : 乳胶漆两遍 4.部位:内墙面
分部小计
内墙7-CF
119 | 010903002001 | 墙面涂膜防水 | 1.防水膜品种:聚氨酯防 水涂料 2.涂膜厚度、遍数:2.0mm |  | m2 | 232.71
120 | 011204003002 | 块料墙面 | 1.2厚配套专用界面砂浆 批刮 2.7厚1 ∶ 1 ∶6水泥石灰砂 浆 3.6厚1 ∶0.5 ∶2.5水泥石 灰砂浆压实抹平 4.素水泥浆一道(用专用 胶粘剂粘贴时无此道工序 ) 5.3~4厚1:1水泥砂浆加水 重20%建筑胶(或配套专用 .胶粘剂)粘结层 6.4~5厚釉面砖，白水泥 浆擦缝或填缝剂填缝 |  | m2 | 232.98
分部小计
顶5 涂301
121 | 011301001001 | 天棚抹灰 | 1.现浇钢筋混凝土板底面 清理干净 2.5厚1 ∶ 1 ∶4水泥石灰砂 浆打底 3.3厚1 ∶0.5 ∶3水泥石灰 砂浆抹平 |  | m2 | 530.37
122 | 011406001004 | 天棚喷刷涂料 | 1.腻子种类:普通腻子 2.刮腻子遍数:两遍 3.油漆品种、刷漆遍数 : 乳胶漆两遍 |  | m2 | 530.37
分部小计
顶5 棚13
123 | 011301001002 | 天棚抹灰 | 1.现浇钢筋混凝土板底面 |  | m2 | 63.1
本页小计
注：为计取规费等的使用，可在表中增设其中：“定额人工费”
表—08
分部分项工程和单价措施项目清单与计价表
工程名称：建筑装饰工程 |  |  |  | 标段：大兴农场全域垃圾无害化处理厂建设项目二期 |  |  |  | 第 12 页 共 14 页
序号 | 项目编码 | 项目名称 | 项目特征描述 |  | 计量单位 | 工程量 | 金额（元）
[7 empty] | 综合单价 |  | 合价 | 其中
暂估价
清理干净 2.5厚1 ∶ 1 ∶4水泥石灰砂 浆打底 3.3厚1 ∶0.5 ∶3水泥石灰 砂浆抹平
124 | 011302001001 | 吊顶天棚 | 1.龙骨材料种类、规格、 中距:配套金属龙骨 2.面层材料品种、规格:6 00x600铝扣板 |  | m2 | 63.39
分部小计
车库顶面保温
125 | 011001002001 | 保温隔热天棚 | 1.保温隔热面层材料品种 、规格、性能:100mm泡沫 混凝土板 2.粘结材料种类及做法 : 聚合物粘接砂浆 |  | m2 | 105.4
分部小计
室外工程
126 | 010507001001 | 散水 | 1.散水（12J9-1-95-3） 2.详见设计图纸及图集 |  | m2 | 72.3
127 | 011702029001 | 散水模板 | 1.散水模板 2.支撑方式:投标人自行 考虑 |  | m2 | 4.34
128 | 010507001002 | 坡道 | 1.25厚1:2水泥砂浆抹面 作出60宽7深锯齿 2.素水泥浆结合层一道 3.100厚C20预拌混凝土 4.300厚3:7灰土 |  | m2 | 23.7
129 | 010507004001 | 台阶 | 1.台阶（12J1-155-6） 2.详见设计图纸及图集 |  | m2 | 6.84
130 | 011702027001 | 台阶 | 1.台阶模板 2.支撑方式:投标人自行 考虑 |  | m2 | 6.84
131 | 010501001004 | 垫层 | 1.台阶平台处60厚C20预拌砼垫层 |  | m3 | 0.53
132 | 010404001009 | 垫层（地梁下防冻砂） | 1.垫层材料种类、配合比 、厚度:200厚中粗砂 |  | m3 | 11.92
133 | 011101001001 | 地梁下水泥砂浆 找平层 | 1.找平层厚度、砂浆配合 比:20mm1:3水泥砂浆 |  | m2 | 59.64
134 | 010401014001 | 砖地沟、明沟 | 1.砖地沟净尺寸：宽1米 |  | m | 54.2
本页小计
注：为计取规费等的使用，可在表中增设其中：“定额人工费”
表—08
分部分项工程和单价措施项目清单与计价表
工程名称：建筑装饰工程 |  |  |  | 标段：大兴农场全域垃圾无害化处理厂建设项目二期 |  |  |  | 第 13 页 共 14 页
序号 | 项目编码 | 项目名称 | 项目特征描述 |  | 计量单位 | 工程量 | 金额（元）
[7 empty] | 综合单价 |  | 合价 | 其中
暂估价
、深1.2米 2.做法详见16MG03-P7-GZ 1012-1 3.地沟内外两侧抹20厚1: 2.5水泥防水砂浆(内掺5% 防水剂)
135 | 010512008001 | 预制地沟盖板 | 1.混凝土强度等级:C25预拌砼 |  | m3 | 5.08
136 | 011702020001 | 预制地沟盖板模板 | 1.由投标人自行考虑 |  | m2 | 29.38
137 | 010515002001 | 预制构件钢筋 | 1.钢筋种类、规格:HRB30 0 φ4~6 |  | t | 0.292
138 | 010606008001 | 钢梯 | 1.详见12J401-A4 |  | t | 1.042
139 | 010606009001 | 钢护栏 | 1.钢护栏（15J401-A4） |  | t | 0.157
140 | 010603001001 | 实腹钢柱 | 1.柱类型:成品H型钢HW17 5X175X7.5X11 2.钢材品种、规格:Q235B 3.单根柱质量:4t以内 |  | t | 1.163
141 | 010604001001 | 钢梁 | 1.梁类型:成品H型柱HW17 5X175X7.5X11 2.钢材品种、规格:Q235B 3.单根质量:0.3t内 |  | t | 0.618
142 | 010606001001 | 钢支撑 | 1.钢材品种、规格:Q235B [10槽钢 |  | t | 0.06
143 | 011405001001 | 金属面油漆 | 1.构件名称:钢柱、钢梁 2.油漆品种、刷漆遍数 : 薄型防火涂料 耐火时间1 h、5.5mm防火涂料 |  | m2 | 55.27
144 | 010516002001 | 预埋铁件 | 1.预埋铁件 |  | t | 0.05
145 | 01B003 | 屋面上人孔 | 1.名称:屋面上人孔（详 见12J5-1-A15) |  | 个 | 1
分部小计
其他工程
146 | 010809004001 | 石材窗台板 | 1.窗台板材质、规格、颜 色:15mm石英石窗台板 |  | m2 | 9.66
147 | 010514001001 | 垃圾道、通风道 、烟道 | 1.成品卫生间通风道（国 标16J916-19页-A-W-18） |  | m | 8.1
148 | 011210005001 | 成品隔断 | 1.厕所蹲便隔断(12J11-1 01-2A) |  | m2 | 15.21
149 | 011210005002 | 成品隔断 | 1.厕所小便隔断(12J11-1 01-2A) |  | m2 | 0.4
150 | 01150500100 | 洗漱 | 1.材料品种、规格、颜色 |  | m2 | 1.96
本页小计
注：为计取规费等的使用，可在表中增设其中：“定额人工费”
表—08
分部分项工程和单价措施项目清单与计价表
工程名称：建筑装饰工程 |  |  |  | 标段：大兴农场全域垃圾无害化处理厂建设项目二期 |  |  |  | 第 14 页 共 14 页
序号 | 项目编码 | 项目名称 | 项目特征描述 |  | 计量单位 | 工程量 | 金额（元）
[7 empty] | 综合单价 |  | 合价 | 其中
暂估价
| 2 | 台 | :大理石板
151 | 011503001002 | 金属扶手、栏杆 、栏板 | 1.楼梯间不锈钢栏杆（11 00mm） |  | m | 11.53
152 | 01B004 | 滴水槽 | 1.成品滴水槽 |  | m | 177.9
153 | 010902004001 | 屋面排水管 | 1.排水管品种、规格 : φ 1 00镀锌铁皮 2.雨水斗、山墙出水口品 种、规格:铸铁雨水口、 镀锌铁皮雨水斗5个 |  | m | 42.75
分部小计
措施项目
154 | 011701001001 | 综合脚手架 | 1.建筑结构形式:框架结 构 2.檐口高度:8.1 |  | m2 | 673.4
155 | 011703001001 | 垂直运输 | 1.建筑物建筑类型及结构 形式:框架结构 卷扬机 2.建筑物檐口高度、层 数:8.1m |  | m2 | 673.4
156 | 011701006001 | 满堂脚手架 | 1.搭设方式:满堂脚手架 2.搭设高度:按设计图纸 |  | m2 | 673.4
分部小计
本页小计
合 计
注：为计取规费等的使用，可在表中增设其中：“定额人工费”
表—08

## 表-11 总价措施项目清单与计价表
总价措施项目清单与计价表
工程名称：建筑装饰工程 |  |  | 标段：大兴农场全域垃圾无害化处理厂建设项目二期 | [5 empty] | 第 1 页 共 1 页
序号 | 项目编码 | 项目名称 |  | 计算基础 | 费率(%) | 金额(元) |  | 调整费率(%) |  | 调整后金额(元) | 备注
1 | 011707001 | 安全文明施工费
1.1 | 011707001001 | 文明施工与环境保护费 |  | 分部分项人工费+技术措施项目人工费 | 2.2
1.2 | 011707001002 | 临时设施费 |  | 分部分项人工费+技术措施项目人工费 | 1.7
2 | 011707005001 | 雨季施工增加费 |  | 分部分项人工费+技术措施项目人工费 | 0.5
3 | 011707007001 | 已完工程及设备保护费 |  | 分部分项人工费+技术措施项目人工费 | 0.8
4 | 01B001 | 工程定位复测费 |  | 分部分项人工费+技术措施项目人工费 | 0.3
5 | 011707004001 | 二次搬运费 |  | 分部分项人工费+技术措施项目人工费 | 0.1
合 计
编制人（造价人员）： | [6 empty] | 复核人（造价工程师）：
注：1.“计算基础”中安全文明施工费可为“定额基价”、“定额人工费”或“定额人工费+定额机械费”，其他项目可为“定额人工费”或“定额人工费+定额机械费”。 2.按施工方案计算的措施费，若无“计算基础”和“费率”的数值，也可只填“金额”数值，但应在备注栏说明施工方案出处或计算方法。
表-11

## 表-13 规费、税金项目清单与计价表
规费、税金项目计价表
工程名称：建筑装饰工程 |  | 标段：大兴农场全域垃圾无害化处理厂建设项目二期 |  |  |  | 第 1 页 共 1 页
序号 | 项目名称 |  | 计算基础 |  | 计算基数 |  | 计算费率(%) | 金额（元）
1 | 规费 |  | 社会保险费+住房公积金+水利建设基金+环境保护税
1.1 | 社会保险费 |  | 养老失业保险+基本医疗保险+工伤保险+生育保险
(1) | 养老失业保险 |  | 分部分项人工费+组织措施项目人工费+技术措施项目人工费+分部分项人工费调整+技术措施项目人工费调整 |  |  |  | 10.5
(2) | 基本医疗保险 |  | 分部分项人工费+组织措施项目人工费+技术措施项目人工费+分部分项人工费调整+技术措施项目人工费调整 |  |  |  | 3.7
(3) | 工伤保险 |  | 分部分项人工费+组织措施项目人工费+技术措施项目人工费+分部分项人工费调整+技术措施项目人工费调整 |  |  |  | 0.4
(4) | 生育保险 |  | 分部分项人工费+组织措施项目人工费+技术措施项目人工费+分部分项人工费调整+技术措施项目人工费调整 |  |  |  | 0.3
1.2 | 住房公积金 |  | 分部分项人工费+组织措施项目人工费+技术措施项目人工费+分部分项人工费调整+技术措施项目人工费调整 |  |  |  | 3.7
1.3 | 水利建设基金 |  | 分部分项人工费+组织措施项目人工费+技术措施项目人工费+分部分项人工费调整+技术措施项目人工费调整 |  |  |  | 0.4
1.4 | 环境保护税
2 | 税金 |  | 税前工程造价 |  |  |  | 9
合 计
编制人（造价人员）： |  |  |  | 复核人（造价工程师）：
表-13