## 封-1 招标工程量清单封面
|  | 电气工程 |  | 工程
招标工程量清单
招 标 人：
(单位盖章)
造价咨询人：
(单位盖章)
年 月 日
封—1

## 扉-1 招标工程量清单扉页
|  | 电气工程 |  | 工程
招标工程量清单
招 标 人： |  |  | 造价咨询人：
| (单位盖章) |  |  |  | (单位资质专用章)
法定代表人 或其授权人： |  |  | 法定代表人 或其授权人：
| (签字或盖章) |  |  |  | (签字或盖章)
编 制 人： |  |  | 复 核 人：
| (造价人员签字盖专用章) |  |  |  | (造价工程师签字盖专用章)
编 制 时 间： | 年 月 日 |  | 复 核 时 间： |  | 年 月 日
扉—1

## 表-08 分部分项工程和单价措施项目清单与计价表
分部分项工程和单价措施项目清单与计价表
工程名称：电气工程 |  |  |  | 标段：大兴农场全域垃圾无害化处理厂建设项目二期 |  |  |  | 第 1 页 共 9 页
序号 | 项目编码 | 项目名称 | 项目特征描述 |  | 计量单位 | 工程量 | 金额（元）
[7 empty] | 综合单价 |  | 合价 | 其中
暂估价
强电
1 | 030404017001 | 配电箱 | 1.名称:配电箱 2.设备编号:AP-总 3.安装方式:距地1.4米挂 墙明装 4.元器件详见设计图纸要 求,成套配置 5.未尽事宜详见图纸或图 集，符合图纸及设计规范 等相关要求 |  | 台 | 1
2 | 030404017002 | 配电箱 | 1.名称:配电箱 2.设备编号:AL-1F-1/AL- 2F-1 3.安装方式:距地1.4米挂 墙明装 4.元器件详见设计图纸要 求,成套配置 5.未尽事宜详见图纸或图 集，符合图纸及设计规范 等相关要求 |  | 台 | 2
3 | 030404017003 | 配电箱 | 1.名称:配电箱 2.设备编号:AL-1F-2/AL- 2F-2 3.安装方式:距地1.4米挂 墙明装 4.元器件详见设计图纸要 求,成套配置 5.未尽事宜详见图纸或图 集，符合图纸及设计规范 等相关要求 |  | 台 | 2
4 | 030404017004 | 配电箱 | 1.名称:应急照明及疏散 指示照明配电箱 2.设备编号:ALE-YJZM 3.安装方式:距地1.4米挂 墙明装 4.元器件详见设计图纸要 求,成套配置 5.未尽事宜详见图纸或图 集，符合图纸及设计规范 等相关要求 |  | 台 | 1
5 | 030404017005 | 配电箱 | 1.名称:厨房设备配电小 箱 2.未尽事宜详见图纸或图 集，符合图纸及设计规范 等相关要求 |  | 台 | 1
6 | 030404032003 | 焊铜接线端子 | 1.名称:焊铜接线端子 |  | 个 | 10
本页小计
注：为计取规费等的使用，可在表中增设其中：“定额人工费”
表—08
分部分项工程和单价措施项目清单与计价表
工程名称：电气工程 |  |  |  | 标段：大兴农场全域垃圾无害化处理厂建设项目二期 |  |  |  | 第 2 页 共 9 页
序号 | 项目编码 | 项目名称 | 项目特征描述 |  | 计量单位 | 工程量 | 金额（元）
[7 empty] | 综合单价 |  | 合价 | 其中
暂估价
2.型号规格:BV10 3.未尽事宜详见图纸或图 集，符合图纸及设计规范 等相关要求
7 | 030404032004 | 焊铜接线端子 | 1.名称:焊铜接线端子 2.型号规格:BV25 3.未尽事宜详见图纸或图 集，符合图纸及设计规范 等相关要求 |  | 个 | 1
8 | 030404034001 | 单联单控开关 | 1.名称:单联单控开关 2.规格:250V 10A 3.安装方式:墙上暗装,底 距地1.4米 4.其他满足图纸、施工技 术规范及相关验收规范要 求 |  | 个 | 4
9 | 030404034002 | 双联单控开关 | 1.名称:双联单控开关 2.规格:250V 10A 3.安装方式:墙上暗装,底 距地1.4米 4.其他满足图纸、施工技 术规范及相关验收规范要 求 |  | 个 | 17
10 | 030404034003 | 三联单控开关 | 1.名称:三联单控开关 2.规格:250V 10A 3.安装方式:墙上暗装,底 距地1.4米 4.其他满足图纸、施工技 术规范及相关验收规范要 求 |  | 个 | 7
11 | 030404035001 | 单相二三孔并列 插座（安全型） | 1.名称:单相二三孔并列 插座（安全型） 2.规格:250V,10A 3.安装方式:距地0.5m暗 装 4.其他满足图纸、施工技 术规范及相关验收规范要 求 |  | 个 | 42
12 | 030404035002 | 车库门电源插座 | 1.名称:车库门电源插座 2.规格:250V,10A 3.安装方式:吸顶暗装 4.其他满足图纸、施工技 术规范及相关验收规范要 求 |  | 个 | 4
13 | 030404035003 | 防水型三孔插座 （安全型） | 1.名称:防水型三孔插座 （安全型） |  | 个 | 5
本页小计
注：为计取规费等的使用，可在表中增设其中：“定额人工费”
表—08
分部分项工程和单价措施项目清单与计价表
工程名称：电气工程 |  |  |  | 标段：大兴农场全域垃圾无害化处理厂建设项目二期 |  |  |  | 第 3 页 共 9 页
序号 | 项目编码 | 项目名称 | 项目特征描述 |  | 计量单位 | 工程量 | 金额（元）
[7 empty] | 综合单价 |  | 合价 | 其中
暂估价
2.规格:250V,16A 3.安装方式:距地1.4m暗 装 4.其他满足图纸、施工技 术规范及相关验收规范要 求
14 | 030404035004 | 插座 | 1.名称:空调专用三孔插 座 2.规格:250V,16A 3.安装方式:距地2m暗装 4.其他满足图纸、施工技 术规范及相关验收规范要 求 |  | 个 | 8
15 | 030408001001 | 电力电缆 | 1.名称:电力电缆 2.型号、规格:YJV-4X35 3.敷设方式、部位:管内 4.电压等级(kV):1KV 5.其他满足图纸、施工技 术规范及相关验收规范要 求 |  | m | 7.22
16 | 030408001002 | 电力电缆 | 1.名称:电力电缆 2.型号、规格:YJV-5X6 3.敷设方式、部位:管内 4.电压等级(kV):1KV 5.其他满足图纸、施工技 术规范及相关验收规范要 求 |  | m | 33.18
17 | 030408001003 | 电力电缆 | 1.名称:电力电缆 2.型号、规格:YJV-5X10 3.敷设方式、部位:管内 4.电压等级(kV):1KV 5.其他满足图纸、施工技 术规范及相关验收规范要 求 |  | m | 20.86
18 | 030408001004 | 电力电缆 | 1.名称:电力电缆 2.型号、规格:YJV-5X16 3.敷设方式、部位:管内 4.电压等级(kV):1KV 5.其他满足图纸、施工技 术规范及相关验收规范要 求 |  | m | 25.44
19 | 030408006001 | 电力电缆头 | 1.名称:电力电缆终端头 2.型号、规格:YJV-4X35 3.电压等级(kV):1KV 4.其他满足图纸、施工技 术规范及相关验收规范要 |  | 个 | 1
本页小计
注：为计取规费等的使用，可在表中增设其中：“定额人工费”
表—08
分部分项工程和单价措施项目清单与计价表
工程名称：电气工程 |  |  |  | 标段：大兴农场全域垃圾无害化处理厂建设项目二期 |  |  |  | 第 4 页 共 9 页
序号 | 项目编码 | 项目名称 | 项目特征描述 |  | 计量单位 | 工程量 | 金额（元）
[7 empty] | 综合单价 |  | 合价 | 其中
暂估价
求
20 | 030408006002 | 电力电缆头 | 1.名称:电力电缆终端头 2.型号、规格:YJV-5*6 3.电压等级(kV):1KV 4.其他满足图纸、施工技 术规范及相关验收规范要 求 |  | 个 | 4
21 | 030408006003 | 电力电缆头 | 1.名称:电力电缆终端头 2.型号、规格:YJV-5*10 3.电压等级(kV):1KV 4.其他满足图纸、施工技 术规范及相关验收规范要 求 |  | 个 | 2
22 | 030408006004 | 电力电缆头 | 1.名称:电力电缆终端头 2.型号、规格:YJV-5*16 3.电压等级(kV):1KV 4.其他满足图纸、施工技 术规范及相关验收规范要 求 |  | 个 | 2
23 | 030411001001 | 配管 | 1.名称:配管 2.材质:镀锌 3.规格:JDG16 4.配置形式:暗配 5.其他满足图纸、施工技 术规范及相关验收规范要 求 |  | m | 198.6
24 | 030411001002 | 配管 | 1.名称:配管 2.材质:热镀锌 3.规格:SC25 4.配置形式:暗配 5.其他满足图纸、施工技 术规范及相关验收规范要 求 |  | m | 4.47
25 | 030411001003 | 配管 | 1.名称:配管 2.材质:热镀锌 3.规格:SC50 4.配置形式:暗配 5.其他满足图纸、施工技 术规范及相关验收规范要 求 |  | m | 5.72
26 | 030411001004 | 配管 | 1.名称:配管 2.材质:刚性阻燃管 3.规格:PVC20 4.配置形式:暗配 5.其他满足图纸、施工技 术规范及相关验收规范要 |  | m | 610.79
本页小计
注：为计取规费等的使用，可在表中增设其中：“定额人工费”
表—08
分部分项工程和单价措施项目清单与计价表
工程名称：电气工程 |  |  |  | 标段：大兴农场全域垃圾无害化处理厂建设项目二期 |  |  |  | 第 5 页 共 9 页
序号 | 项目编码 | 项目名称 | 项目特征描述 |  | 计量单位 | 工程量 | 金额（元）
[7 empty] | 综合单价 |  | 合价 | 其中
暂估价
求
27 | 030411001005 | 配管 | 1.名称:配管 2.材质:刚性阻燃管 3.规格:PVC25 4.配置形式:暗配 5.其他满足图纸、施工技 术规范及相关验收规范要 求 |  | m | 4.6
28 | 030411001006 | 配管 | 1.名称:配管 2.材质:刚性阻燃管 3.规格:PVC32 4.配置形式:暗配 5.其他满足图纸、施工技 术规范及相关验收规范要 求 |  | m | 27.19
29 | 030411001007 | 配管 | 1.名称:配管 2.材质:刚性阻燃管 3.规格:PVC40 4.配置形式:暗配 5.其他满足图纸、施工技 术规范及相关验收规范要 求 |  | m | 33.24
30 | 030411004001 | 配线 | 1.名称:配线 2.型号:BV-2.5mm2 3.配线部位:管内 4.其他满足图纸、施工技 术规范及相关验收规范要 求 |  | m | 1214.79
31 | 030411004002 | 配线 | 1.名称:配线 2.型号:BV-4mm2 3.配线部位:管内 4.其他满足图纸、施工技 术规范及相关验收规范要 求 |  | m | 1047.11
32 | 030411004003 | 配线 | 1.名称:配线 2.型号:NH-BV-2.5mm2 3.配线部位:管内 4.其他满足图纸、施工技 术规范及相关验收规范要 求 |  | m | 409.43
33 | 030411004004 | 配线 | 1.名称:配线 2.型号:BV-10mm2 3.配线部位:管内 4.其他满足图纸、施工技 术规范及相关验收规范要 求 |  | m | 40.5
本页小计
注：为计取规费等的使用，可在表中增设其中：“定额人工费”
表—08
分部分项工程和单价措施项目清单与计价表
工程名称：电气工程 |  |  |  | 标段：大兴农场全域垃圾无害化处理厂建设项目二期 |  |  |  | 第 6 页 共 9 页
序号 | 项目编码 | 项目名称 | 项目特征描述 |  | 计量单位 | 工程量 | 金额（元）
[7 empty] | 综合单价 |  | 合价 | 其中
暂估价
34 | 030411004005 | 配线 | 1.名称:配线 2.型号:BV-25mm2 3.配线部位:管内 4.其他满足图纸、施工技 术规范及相关验收规范要 求 |  | m | 6.1
35 | 030412001001 | 普通灯具 | 1.名称:座灯头 2.安装形式:吸顶安装 3.其他满足图纸、施工技 术规范及相关验收规范要 求. |  | 套 | 26
36 | 030412001002 | 普通灯具 | 1.名称:防水防尘吸顶灯 2.型号、光源:220V 28W 3.安装形式:吸顶安装 4..其他满足图纸、施工 技术规范及相关验收规范 要求 |  | 套 | 10
37 | 030412001003 | 普通灯具 | 1.名称:声光双控自熄灯 2.安装形式:吸顶安装 3.其他满足图纸、施工技 术规范及相关验收规范要 求 |  | 套 | 3
38 | 030412001004 | 普通灯具 | 1.名称:室外照明灯 2.安装形式:吸顶安装 3.其他满足图纸、施工技 术规范及相关验收规范要 求 |  | 套 | 3
39 | 030412001005 | 普通灯具 | 1.名称:长方罩平板荧光 灯 2.安装形式:吸顶安装 3.其他满足图纸、施工技 术规范及相关验收规范要 求 |  | 套 | 23
40 | 030412004001 | 装饰灯 | 1.名称 : 安全出口标志灯 (LED) 2.型号、光源:DC36V,5W 3.安装形式:门口上方0.2 m安装 4.其他满足图纸、施工技 术规范及相关验收规范要 求 |  | 套 | 3
41 | 030412004002 | 装饰灯 | 1.名称 : 疏散门口指示灯 (LED) 2.型号、光源:DC36V,5W |  | 套 | 2
本页小计
注：为计取规费等的使用，可在表中增设其中：“定额人工费”
表—08
分部分项工程和单价措施项目清单与计价表
工程名称：电气工程 |  |  |  | 标段：大兴农场全域垃圾无害化处理厂建设项目二期 |  |  |  | 第 7 页 共 9 页
序号 | 项目编码 | 项目名称 | 项目特征描述 |  | 计量单位 | 工程量 | 金额（元）
[7 empty] | 综合单价 |  | 合价 | 其中
暂估价
3.安装形式:门口上方0.2 m安装 4.其他满足图纸、施工技 术规范及相关验收规范要 求
42 | 030412004003 | 装饰灯 | 1.名称 : 疏散指示灯(LED ) 2.型号、光源:DC36V,5W 3.安装形式:距地0.5m安 装 4.其他满足图纸、施工技 术规范及相关验收规范要 求 |  | 套 | 7
43 | 030412004004 | 装饰灯 | 1.名称 : 应急照明灯(LED ) 2.型号、光源:DC36V,13W 3.安装形式:距地2.2m安 装 4.其他满足图纸、施工技 术规范及相关验收规范要 求 |  | 套 | 22
44 | 030411006001 | 接线盒 | 1.名称：开关插座接线盒 |  | 个 | 87
45 | 030411006002 | 接线盒 | 1.名称：接线盒 |  | 个 | 100
分部小计
防雷接地
46 | 030409002001 | 接地母线 | 1.名称：户内接地母线 2.材质：热镀锌扁钢 3.规格： 40X4 4.满足设计及规范要求， 详见设计图纸 |  | m | 3
47 | 030409004001 | 均压环 | 1.名称：利用基础做接地 极 2.材质：基础钢筋 3.规格： Φ 12 4.安装形式：暗敷设 5.满足设计及规范要求， 详见设计图纸 |  | m | 106
48 | 030409008001 | 等电位端子箱、 测试板 | 1. 名称 : 总等电位端子 箱 2. 材质 : 铜排 3. 规格 : 570*150*120 4.满足设计及规范要求， 详见设计图纸 |  | 台/块 | 1
本页小计
注：为计取规费等的使用，可在表中增设其中：“定额人工费”
表—08
分部分项工程和单价措施项目清单与计价表
工程名称：电气工程 |  |  |  | 标段：大兴农场全域垃圾无害化处理厂建设项目二期 |  |  |  | 第 8 页 共 9 页
序号 | 项目编码 | 项目名称 | 项目特征描述 |  | 计量单位 | 工程量 | 金额（元）
[7 empty] | 综合单价 |  | 合价 | 其中
暂估价
49 | 030414011001 | 接地装置 | 1.名称:接地系统调试 |  | 系统 | 1
分部小计
弱电
50 | 030411001008 | 配管 | 1.名称:配管 2.材质:刚性阻燃管 3.规格:PVC25 4.配置形式:暗配 5.其他满足图纸、施工技 术规范及相关验收规范要 求 |  | m | 302.24
51 | 030411004006 | 配线 | 1.名称:配线 2.型号:UTP6E 3.配线部位:管内 4.其他满足图纸、施工技 术规范及相关验收规范要 求 |  | m | 288.38
52 | 030411004007 | 配线 | 1.名称:配线 2.型号:单模光纤 3.配线部位:管内 4.其他满足图纸、施工技 术规范及相关验收规范要 求 |  | m | 6.3
53 | 030411004008 | 配线 | 1.名称:配线 2.型号:4芯光纤 3.配线部位:管内 4.其他满足图纸、施工技 术规范及相关验收规范要 求 |  | m | 42.47
54 | 030502003001 | 分线接线箱（盒) | 1.名称:网络设备箱 2.规格:内设交换机及无 线路由器 3.其他满足图纸、施工技 术规范及相关验收规范要 求 |  | 个 | 3
55 | 030502003002 | 分线接线箱（盒) | 1.名称:通讯光缆设备箱 2.其他满足图纸、施工技 术规范及相关验收规范要 求 |  | 个 | 1
56 | 030502012001 | 信息插座 | 1.名称:单孔信息插座 2.安装方式:距地0.5m， 暗装 3.底盒材质、规格:接线 盒 4.其他满足图纸、施工技 |  | 个 | 25
本页小计
注：为计取规费等的使用，可在表中增设其中：“定额人工费”
表—08
分部分项工程和单价措施项目清单与计价表
工程名称：电气工程 |  |  |  | 标段：大兴农场全域垃圾无害化处理厂建设项目二期 |  |  |  | 第 9 页 共 9 页
序号 | 项目编码 | 项目名称 | 项目特征描述 |  | 计量单位 | 工程量 | 金额（元）
[7 empty] | 综合单价 |  | 合价 | 其中
暂估价
术规范及相关验收规范要 求
分部小计
措施项目
57 | 031301017001 | 脚手架搭拆 |  |  | 项 | 1
分部小计
本页小计
合 计
注：为计取规费等的使用，可在表中增设其中：“定额人工费”
表—08

## 表-11 总价措施项目清单与计价表
总价措施项目清单与计价表
工程名称：电气工程 |  |  | 标段：大兴农场全域垃圾无害化处理厂建设项目二期 | [5 empty] | 第 1 页 共 1 页
序号 | 项目编码 | 项目名称 |  | 计算基础 | 费率(%) | 金额(元) |  | 调整费率(%) |  | 调整后金额(元) | 备注
1 | 031302001 | 安全文明施工费
1.1 | 031302001001 | 文明施工与环境保护费 |  | 分部分项人工费+技术措施项目人工费 | 0.8
1.2 | 031302001002 | 临时设施费 |  | 分部分项人工费+技术措施项目人工费 | 0.85
2 | 031302005001 | 雨季施工增加费 |  | 分部分项人工费+技术措施项目人工费 | 0.5
3 | 031302006001 | 已完工程及设备保护费 |  | 分部分项人工费+技术措施项目人工费 | 0.8
4 | 031302004001 | 二次搬运费 |  | 分部分项人工费+技术措施项目人工费 | 0.1
合 计
编制人（造价人员）： | [6 empty] | 复核人（造价工程师）：
注：1.“计算基础”中安全文明施工费可为“定额基价”、“定额人工费”或“定额人工费+定额机械费”，其他项目可为“定额人工费”或“定额人工费+定额机械费”。 2.按施工方案计算的措施费，若无“计算基础”和“费率”的数值，也可只填“金额”数值，但应在备注栏说明施工方案出处或计算方法。
表-11

## 表-13 规费、税金项目清单与计价表
规费、税金项目计价表
工程名称：电气工程 |  | 标段：大兴农场全域垃圾无害化处理厂建设项目二期 |  |  |  | 第 1 页 共 1 页
序号 | 项目名称 |  | 计算基础 |  | 计算基数 |  | 计算费率(%) | 金额（元）
1 | 规费 |  | 社会保险费+住房公积金+水利建设基金+环境保护税
1.1 | 社会保险费 |  | 养老失业保险+基本医疗保险+工伤保险+生育保险
(1) | 养老失业保险 |  | 分部分项人工费+组织措施项目人工费+技术措施项目人工费+分部分项人工费调整+技术措施项目人工费调整 |  |  |  | 10.5
(2) | 基本医疗保险 |  | 分部分项人工费+组织措施项目人工费+技术措施项目人工费+分部分项人工费调整+技术措施项目人工费调整 |  |  |  | 3.7
(3) | 工伤保险 |  | 分部分项人工费+组织措施项目人工费+技术措施项目人工费+分部分项人工费调整+技术措施项目人工费调整 |  |  |  | 0.4
(4) | 生育保险 |  | 分部分项人工费+组织措施项目人工费+技术措施项目人工费+分部分项人工费调整+技术措施项目人工费调整 |  |  |  | 0.3
1.2 | 住房公积金 |  | 分部分项人工费+组织措施项目人工费+技术措施项目人工费+分部分项人工费调整+技术措施项目人工费调整 |  |  |  | 3.7
1.3 | 水利建设基金 |  | 分部分项人工费+组织措施项目人工费+技术措施项目人工费+分部分项人工费调整+技术措施项目人工费调整 |  |  |  | 0.4
1.4 | 环境保护税
2 | 税金 |  | 税前工程造价 |  |  |  | 9
合 计
编制人（造价人员）： |  |  |  | 复核人（造价工程师）：
表-13