## 封-1 招标工程量清单封面
|  | 采暖工程 |  | 工程
招标工程量清单
招 标 人：
(单位盖章)
造价咨询人：
(单位盖章)
年 月 日
封—1

## 扉-1 招标工程量清单扉页
|  | 采暖工程 |  | 工程
招标工程量清单
招 标 人： |  |  | 造价咨询人：
| (单位盖章) |  |  |  | (单位资质专用章)
法定代表人 或其授权人： |  |  | 法定代表人 或其授权人：
| (签字或盖章) |  |  |  | (签字或盖章)
编 制 人： |  |  | 复 核 人：
| (造价人员签字盖专用章) |  |  |  | (造价工程师签字盖专用章)
编 制 时 间： | 年 月 日 |  | 复 核 时 间： |  | 年 月 日
扉—1

## 表-08 分部分项工程和单价措施项目清单与计价表
分部分项工程和单价措施项目清单与计价表
工程名称：采暖工程 |  |  |  | 标段：大兴农场全域垃圾无害化处理厂建设项目二期 |  |  |  | 第 1 页 共 5 页
序号 | 项目编码 | 项目名称 | 项目特征描述 |  | 计量单位 | 工程量 | 金额（元）
[7 empty] | 综合单价 |  | 合价 | 其中
暂估价
采暖入口阀门
1 | 031003003001 | 焊接法兰阀门 | 1.类型:关断阀 2.规格、压力等级:DN80 3.含法兰片 4.未尽事宜详见图纸或图 集，符合图纸及设计规范 等相关要求 |  | 个 | 3
2 | 031003003002 | 焊接法兰阀门 | 1.类型:超声波流量计 2.规格、压力等级:DN80 3.含法兰片、温度传感器 等设备 4.未尽事宜详见图纸或图 集，符合图纸及设计规范 等相关要求 |  | 个 | 1
3 | 030503006001 | 温度传感器 | 1.名称:温度传感器 2.2.未尽事宜详见图纸或 图集，符合图纸及设计规 范等相关要求 |  | 支 | 1
4 | 031003003004 | 焊接法兰阀门 | 1.类型:静态水力平衡阀 2.规格、压力等级:DN80 3.含法兰片 4.未尽事宜详见图纸或图 集，符合图纸及设计规范 等相关要求 |  | 个 | 1
5 | 031003003005 | 焊接法兰阀门 | 1.类型:Y型过滤器 2.规格、压力等级:DN80 3.含法兰片 4.未尽事宜详见图纸或图 集，符合图纸及设计规范 等相关要求 |  | 个 | 3
6 | 030601002001 | 压力仪表 | 1.名称:压力表 2.未尽事宜详见图纸或图 集，符合图纸及设计规范 等相关要求 |  | 台 | 4
7 | 030601001001 | 温度仪表 | 1.名称:温度计 2.未尽事宜详见图纸或图 集，符合图纸及设计规范 等相关要求 |  | 支 | 2
8 | 031003001001 | 螺纹阀门 | 1.类型:泄水阀 2.规格、压力等级:DN25 3.未尽事宜详见图纸或图 集，符合图纸及设计规范 等相关要求 |  | 个 | 2
分部小计
本页小计
注：为计取规费等的使用，可在表中增设其中：“定额人工费”
表—08
分部分项工程和单价措施项目清单与计价表
工程名称：采暖工程 |  |  |  | 标段：大兴农场全域垃圾无害化处理厂建设项目二期 |  |  |  | 第 2 页 共 5 页
序号 | 项目编码 | 项目名称 | 项目特征描述 |  | 计量单位 | 工程量 | 金额（元）
[7 empty] | 综合单价 |  | 合价 | 其中
暂估价
室内采暖
9 | 031001002001 | 钢管 | 1.名称：焊接钢管 2.规格、压力等级:DN80 3.连接形式:焊接 4.压力试验及吹、洗设计 要求:水压试验 5.未尽事宜详见图纸，符 合图纸及设计规范等相关 要求 |  | m | 4.38
10 | 031001002002 | 钢管 | 1.名称：焊接钢管 2.规格、压力等级:DN70 3.连接形式:焊接 4.压力试验及吹、洗设计 要求:水压试验 5.未尽事宜详见图纸，符 合图纸及设计规范等相关 要求 |  | m | 34.03
11 | 031001002003 | 钢管 | 1.名称：焊接钢管（地沟 内） 2.规格、压力等级:DN70 3.连接形式:焊接 4.压力试验及吹、洗设计 要求:水压试验 5.未尽事宜详见图纸，符 合图纸及设计规范等相关 要求 |  | m | 17.28
12 | 031001002004 | 钢管 | 1.名称：焊接钢管 2.规格、压力等级:DN50 3.连接形式:焊接 4.压力试验及吹、洗设计 要求:水压试验 5.未尽事宜详见图纸，符 合图纸及设计规范等相关 要求 |  | m | 21.58
13 | 031001002005 | 钢管 | 1.名称：焊接钢管（地沟 内） 2.规格、压力等级:DN50 3.连接形式:焊接 4.压力试验及吹、洗设计 要求:水压试验 5.未尽事宜详见图纸，符 合图纸及设计规范等相关 要求 |  | m | 22.55
14 | 031001002006 | 钢管 | 1.名称：焊接钢管 2.规格、压力等级:DN32 3.连接形式:焊接 |  | m | 7.1
本页小计
注：为计取规费等的使用，可在表中增设其中：“定额人工费”
表—08
分部分项工程和单价措施项目清单与计价表
工程名称：采暖工程 |  |  |  | 标段：大兴农场全域垃圾无害化处理厂建设项目二期 |  |  |  | 第 3 页 共 5 页
序号 | 项目编码 | 项目名称 | 项目特征描述 |  | 计量单位 | 工程量 | 金额（元）
[7 empty] | 综合单价 |  | 合价 | 其中
暂估价
4.压力试验及吹、洗设计 要求:水压试验 5.未尽事宜详见图纸，符 合图纸及设计规范等相关 要求
15 | 031001002007 | 钢管 | 1.名称：焊接钢管（地沟 内） 2.规格、压力等级:DN32 3.连接形式:焊接 4.压力试验及吹、洗设计 要求:水压试验 5.未尽事宜详见图纸，符 合图纸及设计规范等相关 要求 |  | m | 3.91
16 | 031001002008 | 钢管 | 1.名称：焊接钢管 2.规格、压力等级:DN25 3.连接形式:焊接 4.压力试验及吹、洗设计 要求:水压试验 5.未尽事宜详见图纸，符 合图纸及设计规范等相关 要求 |  | m | 129.17
17 | 031001002009 | 钢管 | 1.名称：焊接钢管（地沟 内） 2.规格、压力等级:DN25 3.连接形式:焊接 4.压力试验及吹、洗设计 要求:水压试验 5.未尽事宜详见图纸，符 合图纸及设计规范等相关 要求 |  | m | 7.42
18 | 031002001001 | 管道支架 | 1.材质:管道支架 2.未尽事宜详见图纸，符 合图纸及设计规范等相关 要求 |  | kg | 122.51
19 | 031201003001 | 金属结构刷油 | 1.管道支架刷油除锈 2、刷防锈漆2遍，色漆2 遍 3.未尽事宜详见图纸，符 合图纸及设计规范等相关 要求 |  | kg | 122.51
20 | 031005001001 | 铸铁散热器 | 1.名称:内腔无砂铸铁散 热器 2.型号、规格:四柱760型 3.规格： 25片 4.未尽事宜详见图纸或图 |  | 组 | 3
本页小计
注：为计取规费等的使用，可在表中增设其中：“定额人工费”
表—08
分部分项工程和单价措施项目清单与计价表
工程名称：采暖工程 |  |  |  | 标段：大兴农场全域垃圾无害化处理厂建设项目二期 |  |  |  | 第 4 页 共 5 页
序号 | 项目编码 | 项目名称 | 项目特征描述 |  | 计量单位 | 工程量 | 金额（元）
[7 empty] | 综合单价 |  | 合价 | 其中
暂估价
集，符合图纸及设计规范 等相关要求
21 | 031005001002 | 铸铁散热器 | 1.名称:内腔无砂铸铁散 热器 2.型号、规格:四柱760型 3.规格： 23片 4.未尽事宜详见图纸或图 集，符合图纸及设计规范 等相关要求 |  | 组 | 2
22 | 031005001003 | 铸铁散热器 | 1.名称:内腔无砂铸铁散 热器 2.型号、规格:四柱760型 3.规格： 22片 4.未尽事宜详见图纸或图 集，符合图纸及设计规范 等相关要求 |  | 组 | 4
23 | 031005001004 | 铸铁散热器 | 1.名称:内腔无砂铸铁散 热器 2.型号、规格:四柱760型 3.规格： 19片 4.未尽事宜详见图纸或图 集，符合图纸及设计规范 等相关要求 |  | 组 | 5
24 | 031005001005 | 铸铁散热器 | 1.名称:内腔无砂铸铁散 热器 2.型号、规格:四柱760型 3.规格： 17片 4.未尽事宜详见图纸或图 集，符合图纸及设计规范 等相关要求 |  | 组 | 9
25 | 031003001002 | 球阀---暖气片 处/立管 | 1.类型:闸阀 2.规格、压力等级:DN25 3.连接形式:丝接 |  | 个 | 40
26 | 031003001003 | 散热器温控阀 | 1.类型:散热器温控阀 2.规格、压力等级:DN25 3.连接形式:丝接 |  | 个 | 23
27 | 031003001004 | 螺纹阀门 | 1.类型:手动放风阀安装 2.规格、压力等级 : φ8 3.连接形式:丝接 |  | 个 | 23
28 | 031003001005 | 螺纹阀门 | 1.类型 : 自动排气阀 2.规格、压力等级:DN25 3.连接形式:丝接 |  | 个 | 2
29 | 031003001006 | 螺纹阀门 | 1.类型 : 自动排气阀下截 止阀 |  | 个 | 2
本页小计
注：为计取规费等的使用，可在表中增设其中：“定额人工费”
表—08
分部分项工程和单价措施项目清单与计价表
工程名称：采暖工程 |  |  |  | 标段：大兴农场全域垃圾无害化处理厂建设项目二期 |  |  |  | 第 5 页 共 5 页
序号 | 项目编码 | 项目名称 | 项目特征描述 |  | 计量单位 | 工程量 | 金额（元）
[7 empty] | 综合单价 |  | 合价 | 其中
暂估价
2.规格、压力等级:DN25
30 | 031003002001 | 螺纹法兰阀门 | 1.类型:闸阀 2.规格、压力等级:DN70 3.连接形式:法兰 |  | 个 | 2
分部小计
措施项目
31 | 031301017001 | 脚手架搭拆 |  |  | 项 | 1
分部小计
本页小计
合 计
注：为计取规费等的使用，可在表中增设其中：“定额人工费”
表—08

## 表-11 总价措施项目清单与计价表
总价措施项目清单与计价表
工程名称：采暖工程 |  |  | 标段：大兴农场全域垃圾无害化处理厂建设项目二期 | [5 empty] | 第 1 页 共 1 页
序号 | 项目编码 | 项目名称 |  | 计算基础 | 费率(%) | 金额(元) |  | 调整费率(%) |  | 调整后金额(元) | 备注
1 | 031302001 | 安全文明施工费
1.1 | 031302001001 | 文明施工与环境保护费 |  | 分部分项人工费+技术措施项目人工费 | 0.8
1.2 | 031302001002 | 临时设施费 |  | 分部分项人工费+技术措施项目人工费 | 0.85
2 | 031302005001 | 雨季施工增加费 |  | 分部分项人工费+技术措施项目人工费 | 0.5
3 | 031302006001 | 已完工程及设备保护费 |  | 分部分项人工费+技术措施项目人工费 | 0.8
4 | 031302004001 | 二次搬运费 |  | 分部分项人工费+技术措施项目人工费 | 0.1
合 计
编制人（造价人员）： | [6 empty] | 复核人（造价工程师）：
注：1.“计算基础”中安全文明施工费可为“定额基价”、“定额人工费”或“定额人工费+定额机械费”，其他项目可为“定额人工费”或“定额人工费+定额机械费”。 2.按施工方案计算的措施费，若无“计算基础”和“费率”的数值，也可只填“金额”数值，但应在备注栏说明施工方案出处或计算方法。
表-11

## 表-13 规费、税金项目清单与计价表
规费、税金项目计价表
工程名称：采暖工程 |  | 标段：大兴农场全域垃圾无害化处理厂建设项目二期 |  |  |  | 第 1 页 共 1 页
序号 | 项目名称 |  | 计算基础 |  | 计算基数 |  | 计算费率(%) | 金额（元）
1 | 规费 |  | 社会保险费+住房公积金+水利建设基金+环境保护税
1.1 | 社会保险费 |  | 养老失业保险+基本医疗保险+工伤保险+生育保险
(1) | 养老失业保险 |  | 分部分项人工费+组织措施项目人工费+技术措施项目人工费+分部分项人工费调整+技术措施项目人工费调整 |  |  |  | 10.5
(2) | 基本医疗保险 |  | 分部分项人工费+组织措施项目人工费+技术措施项目人工费+分部分项人工费调整+技术措施项目人工费调整 |  |  |  | 3.7
(3) | 工伤保险 |  | 分部分项人工费+组织措施项目人工费+技术措施项目人工费+分部分项人工费调整+技术措施项目人工费调整 |  |  |  | 0.4
(4) | 生育保险 |  | 分部分项人工费+组织措施项目人工费+技术措施项目人工费+分部分项人工费调整+技术措施项目人工费调整 |  |  |  | 0.3
1.2 | 住房公积金 |  | 分部分项人工费+组织措施项目人工费+技术措施项目人工费+分部分项人工费调整+技术措施项目人工费调整 |  |  |  | 3.7
1.3 | 水利建设基金 |  | 分部分项人工费+组织措施项目人工费+技术措施项目人工费+分部分项人工费调整+技术措施项目人工费调整 |  |  |  | 0.4
1.4 | 环境保护税
2 | 税金 |  | 税前工程造价 |  |  |  | 9
合 计
编制人（造价人员）： |  |  |  | 复核人（造价工程师）：
表-13