## 表C.1.1 招标工程量清单扉页
工程名称： |  |  |  | 设备安装工程
标段名称： |  |  |  | 巴林右旗大板第五中学综合教学楼多功能厅装修项目
招标工程量清单
| 编 制 人 | ： |  |  | (造价专业人员签字及盖章)
| 审 核 人 | ： |  |  | (签字及盖章)
| 编 制 单 位 | ： |  |  | (盖章)
| 法定代表人 或其授权人 | ： |  |  | (签字或盖章)
| 招 标 人 | ： | 巴林右旗教育局 |  | (盖章)
| 法定代表人 或其授权人 | ： |  |  | (签字或盖章)
| 编 制 时 间 | ：

## 表E.2.1 分部分项工程项目清单计价表
分部分项工程项目清单计价表
工程名称：设备安装工程 |  |  |  | 标段：巴林右旗大板第五中学综合教学楼多功能厅装修项目 |  |  | 第 1 页 共 41 页
序号 | 项目编码 | 项目名称 | 项目特征描述 |  | 计量 单位 | 工程量 |  | 金额（元）
[8 empty] | 综合单价 | 合价
灯光系统安装
1 | 030413002001 | 影视灯 | 1、规格参数：1.采 用≥200W LED COB 光源,光源平均寿命 ≥50000H。 2.具 备≥45°光束角度 。 3.支持DMX信号 更新、云端服务器远 程在线更新。 4. 支持0-25次/秒电子 频闪,速度可调节, 内置 随机频闪或脉冲频闪 ,支持0-100%电子线 性调光。 5.支持3 000K-6000K色温线 性调节。 6.采用 数码管显示,配置≥ 4个机械按键。 7. 内置NTC温度控测功 能,当LED工作过热 时,智能降 低LED的输出功率。 8.支持DMX512协议, RDM协议,内置主从 模式、自走模式、手 动控制模式。 9. 具备≥3种通道模式 ,包含精简模式≥2C H,标准模式≥6CH, 拓展模式≥7CH。 |  | 套 | 14
本页小计
分部分项工程项目清单计价表
工程名称：设备安装工程 |  |  |  | 标段：巴林右旗大板第五中学综合教学楼多功能厅装修项目 |  |  | 第 2 页 共 41 页
序号 | 项目编码 | 项目名称 | 项目特征描述 |  | 计量 单位 | 工程量 |  | 金额（元）
[8 empty] | 综合单价 | 合价
2 | 030413002002 | 影视灯 | 1、规格参数：1.采 用≥630*0.5W LED 光源,光源平均寿命 ≥50000H;2.具备光 斑角度≥100°;3. 支持0-25次/秒电子 频闪,速度可调节, 内置随机频闪或脉冲 频闪;支持0-100%电 子线性调光;4.支持 DMX信号更新、云端 服务器远程在线更新 ;5.采用≥1.8英寸 蓝屏LCD显示屏,配 置≥4个机械按键;6 .内置NTC温度控测 功能,当LED工作过 热时,智能降低LED 的输出功率;7.支持 DMX512协议 ,RDM协议,内置主从 模式、自走模式、手 动控制模式;8.具备 ≥3种通道模式,由 精简模式≥2CH,标 准模式≥6CH,拓展 模式≥7CH组成;9. 配置≥1个电源输入 接口,≥1个电源输 出接口,≥1个 DMX512输入接口,≥ 1个DMX512输出接口 ;10.具备Ra≥95。; 11.支持3000K-6500 K色温线性调节。 |  | 套 | 27
本页小计
分部分项工程项目清单计价表
工程名称：设备安装工程 |  |  |  | 标段：巴林右旗大板第五中学综合教学楼多功能厅装修项目 |  |  | 第 3 页 共 41 页
序号 | 项目编码 | 项目名称 | 项目特征描述 |  | 计量 单位 | 工程量 |  | 金额（元）
[8 empty] | 综合单价 | 合价
3 | 030413002003 | 固定染色灯 | 1、详细参数：1.采 用≥54×3W LED光 源,光源平均寿命≥ 50000H。2.具备光 束角度≥15°,光斑 角度≥30°。3.支 持0-25次/秒电子频 闪,速度可调节,内 置随机频闪或脉冲频 闪;支持0-100%电子 线性调光。4.具备R GBW(红绿蓝白)线性 混色系统,内置宏功 能,支持3200K-7200 K色温线性调节。5. 支持DMX信号更新、 云端服务器远程在线 更新。6.采用数码 管显示,配置≥4个 机械按键。7.内置 NTC温度控测功能, 当LED工作过热时, 智能降低LED的输出 功率。8.支持DMX51 2协议,RDM协议,内 置主从模式、自走模 式、声控模式、手动 控制模式。9.具备 ≥2种通道模式,由 精简模式 ≥4CH,标准模式≥8 CH组成。10.配置≥ 1个电源输入接口, ≥1个电源输出接口 ,≥1个DMX512输入 接口,≥1个DMX512 输出接口。 |  | 套 | 18
本页小计
分部分项工程项目清单计价表
工程名称：设备安装工程 |  |  |  | 标段：巴林右旗大板第五中学综合教学楼多功能厅装修项目 |  |  | 第 4 页 共 41 页
序号 | 项目编码 | 项目名称 | 项目特征描述 |  | 计量 单位 | 工程量 |  | 金额（元）
[8 empty] | 综合单价 | 合价
4 | 030402011001 | 控台 | 1、名称：控台 2、规格参数：1.具 备≥1024个DMX512 通道数;2.支持≥96 台电脑灯的配接数量 ;3.支持电脑灯重新 配接地址码,支持灯 具水平垂直交换,支 持灯具通道反相输出 ;4.支持灯具通道滑 步模式切换,支持≥ 40主通道 +≥40微调通道控制 ,支持R20灯库;5.具 备≥60个可保存的 场景,具备≥10个可 同时运行的场景,具 备≥600步场景的总 步数;6.具备淡入、 淡出、LTP滑步场景 时间控制;7.支持推 杆启动场景并进行 调光,支持互锁场景 ,支持点控场景;8. 具备图形生成器,每 个场景可存储≥5个 图形;9.具备≥10个 可同时运行图形数量 ;10.具备全局、重 演、灯具主控推杆; 11.支持立即黑场;1 2.支持转盘调整通 道数值,支 持推杆调整通道数值 ,支持推杆调光;13. 支持FAT32格式U盘 读取;14.支持Art-n et协议与RDM协议; |  | 台 | 1
本页小计
分部分项工程项目清单计价表
工程名称：设备安装工程 |  |  |  | 标段：巴林右旗大板第五中学综合教学楼多功能厅装修项目 |  |  | 第 5 页 共 41 页
序号 | 项目编码 | 项目名称 | 项目特征描述 |  | 计量 单位 | 工程量 |  | 金额（元）
[8 empty] | 综合单价 | 合价
5 | 030402011002 | 直通箱 | 1、名称：直通箱 2、规格参数：1.具 备过载与短路双重保 护高分断空气开关。 2.具备≥12路×4KW 功率输出。3.支持A .B.C三相工作指示 灯。4.支持两脚和 三脚万能用插座。 |  | 台 | 1
6 | 030402011003 | 信号放大器 | 1、名称：信号放大 器 2、规格参数：1.支 持DMX512公母接口 输入。2.支持输入 输出光电隔离。3. 支持≥8路独立放大 驱动输出。4.具备 信号放大整形功能, 延长信号传输距离。 5.具备增强数据总 线接入设备数量的能 力。6.具备独立的 LED信号指示。 |  | 台 | 1
7 | 030402011004 | 大灯钩 | 1、名称：大灯钩 2、规格参数：1.规 格:厚度≥28mm2.承 重:≥50kg3.卡管:4 0mm-58mm4.配套:外 六角螺栓M10*30(GB 5783,≥4.8级)5.材 质:拉伸铝 |  | 台 | 34
8 | 030402011005 | 多功能灯钩 | 1、名称：多功能 2、规格参数：1.规 格:厚度≥30mm2.承 重:≥150kg3.卡管: 44mm-52mm4.配套: 外六角螺栓M10*30( GB5783,≥4.8级)5. 材质:拉伸铝 |  | 台 | 29
本页小计
分部分项工程项目清单计价表
工程名称：设备安装工程 |  |  |  | 标段：巴林右旗大板第五中学综合教学楼多功能厅装修项目 |  |  | 第 6 页 共 41 页
序号 | 项目编码 | 项目名称 | 项目特征描述 |  | 计量 单位 | 工程量 |  | 金额（元）
[8 empty] | 综合单价 | 合价
9 | 030402011006 | 安全绳 | 1、名称：安全绳 2、规格参数：1.规 格:直径≥4.0mm2. 长度:总长≥845mm3 .材质:铁+包胶4.承 重:≥100kg备注:配 1个5号扣,铝套 |  | 条 | 61
扩声系统安装
10 | 030505005001 | 线阵音箱 | 1、名称：线阵音箱 2、规格参数：1.音 箱类型为二分频线性 阵列全频音箱。2. 功率≥500W,阻抗: ≤8Ω,频率范围等 同或优于70Hz-20kH z,最大声压级≥127 dB。3.灵敏度SPL(1 W/1M)≥100dB (1M /1W ),低频扬声器 :≥8" x 2,高频扬 声器:≥75mm(3")压 缩驱动器*1。4.水 平覆盖角(-6dB)≥9 0°,垂直覆盖角(-6 dB)≥10°。 |  | 台 | 8
本页小计
分部分项工程项目清单计价表
工程名称：设备安装工程 |  |  |  | 标段：巴林右旗大板第五中学综合教学楼多功能厅装修项目 |  |  | 第 7 页 共 41 页
序号 | 项目编码 | 项目名称 | 项目特征描述 |  | 计量 单位 | 工程量 |  | 金额（元）
[8 empty] | 综合单价 | 合价
11 | 030505005002 | 低频线阵音箱 | 1、名称：低频线阵 音箱 2、规格参数：1.低 频扬声器单元18" x 1。2.功率≥600W, 阻抗:≤8Ω。3.频 率范围等同或优于4 0Hz-400Hz,灵敏度S PL(1W/1M)≥100dB (1M/1W),最大声压 级≥128dB。 |  | 台 | 2
12 | 030505005003 | 线阵音箱支架 | 1、名称：线阵音箱 支架 2、规格参数：1.音 箱支架 |  | 台 | 2
13 | 030505005004 | 支架 | 1、名称：支架 2、规格参数：1.标 配长度:≥6米;包含 :葫芦架1套。承重: ≥2t。2.材质:国标 G80级锰钢;外壳:加 厚合金钢。3.表面 处理:淬火工艺+镀 锌;颜色:黄色+红色 。4.链条破断应力: ≥800Mpa。5.刹车 系统:双重干式;轴 承:滚针轴承。 |  | 台 | 2
本页小计
分部分项工程项目清单计价表
工程名称：设备安装工程 |  |  |  | 标段：巴林右旗大板第五中学综合教学楼多功能厅装修项目 |  |  | 第 8 页 共 41 页
序号 | 项目编码 | 项目名称 | 项目特征描述 |  | 计量 单位 | 工程量 |  | 金额（元）
[8 empty] | 综合单价 | 合价
14 | 030505005005 | 专业功放 | 1、名称：专业功放 2、规格参数：1.标 准≤1U机柜式设计 机柜式设计,采用PF C+开关电源+D类数 字功放设计方案。2 .开机软启动功能, 软启动过程中电源需 求缓慢上升,减少对 电网和其他电子设备 的电流冲击。3. 采用数字功放双环 路压限保护电路,避 免开机瞬间的大电流 冲击扬声器,减少对 扬声器的损害风险, 为功放全方位系统保 护。▲4.采用开关 电源输出电压自启停 动态节能的功能,自 适应动态功率高效转 换功能。(需提供得 到CMA或CNAS认可的 检测机构出具的检测 报告作为该技术参数 证明材料)5.支持 过压保护、欠压保护 、过流保护、输出 短路保护、温度压限 、信号压限、温度自 动控风扇等功能,很 大程度提高功放稳定 性和可靠性。6.XL R平衡式输入 /XLR 平衡式LINK输 出;SPEAKON音响插 座输出。7.MONO /S TEREO/BRIDGE三种 模式可选择切换。8 |  | 台 | 3
本页小计
分部分项工程项目清单计价表
工程名称：设备安装工程 |  |  |  | 标段：巴林右旗大板第五中学综合教学楼多功能厅装修项目 |  |  | 第 9 页 共 41 页
序号 | 项目编码 | 项目名称 | 项目特征描述 |  | 计量 单位 | 工程量 |  | 金额（元）
[8 empty] | 综合单价 | 合价
.灵敏度1V/2V可选 择切换。9.带温控 风机,开机即转,随 着温度长高风扇加速 。10.面板有信号( 绿)、削顶(橙)、保 护指示灯(红)、电 源指示灯(蓝)。11. 输出功率(1KHz/THD ≤1%):连续功率:立 体声8Ω×2:≥2*10 00W;立体声4Ω×2: ≥2*1700W;立体声 2Ω×2:≥2*2900W; 桥接16Ω:≥2000W; 桥接8Ω:≥3400W; 桥接4Ω:≥5800W。
15 | 030505005006 | 专业音箱 | 1、名称：专业音箱 2、规格参数：1.阻 抗≤8Ω2.频响等同 或优于60Hz-20KHz3 .额定功率≥350W4. 灵敏度≥98dB/W/M5 .水平覆盖角≥90° ,垂直覆盖角≥70° 6.高音≥1.4"压缩 高音单元×17.低音 ≥12"低音×1 |  | 台 | 4
16 | 030505005007 | 支架 | 1、名称：支架 2、规格参数：音箱 支架 |  | 台 | 4
本页小计
分部分项工程项目清单计价表
工程名称：设备安装工程 |  |  |  | 标段：巴林右旗大板第五中学综合教学楼多功能厅装修项目 |  |  | 第 10 页 共 41 页
序号 | 项目编码 | 项目名称 | 项目特征描述 |  | 计量 单位 | 工程量 |  | 金额（元）
[8 empty] | 综合单价 | 合价
17 | 030505005008 | 专业功放 | 1、名称：专业功放 2、规格参数：1.标 准≤1U机柜式设计; 采用PFC+开关电源+ D类数字功放设计方 案;输出功率:立体 声@8Ω:≥700W×2; 立体声@4Ω:≥1000 W×2;桥接@16Ω:≥ 1400W;桥接@8Ω:≥ 2000W。2.开 关电源采用LLC谐振 电源短路保护电路和 D类数字功放一体模 块化设计,保证半桥 LLC开关电源稳定性 和可靠性。3.支持 开机软启动功能,软 启动过程中电源需求 缓慢上升,减少对电 网和其他电子设备的 电流 冲击。4.开关电源 内置EMI电路,有效 的抑制电源谐波,达 到欧盟绿色电源标准 。5.数字功放核心 的调制和匹配电路技 术,让功放还原真实 原声。6.整机转换 效率达到85%以上。 7.数字功放电源自 适应音频 调整节能功能,实现 智能削峰限幅器,控 制功率模块及扬声器 系统在安全范围内工 作。8.MONO /STERE O/BRIDGE三种模式 可选择切换。9.开 机软启动,防止开机 时向电网吸收大电流 ,干扰其它用 电设备。10.内置六 大保护电路模块,为 功放的可靠性保驾护 航,具有:过压保护, |  | 台 | 2
本页小计
分部分项工程项目清单计价表
工程名称：设备安装工程 |  |  |  | 标段：巴林右旗大板第五中学综合教学楼多功能厅装修项目 |  |  | 第 11 页 共 41 页
序号 | 项目编码 | 项目名称 | 项目特征描述 |  | 计量 单位 | 工程量 |  | 金额（元）
[8 empty] | 综合单价 | 合价
欠压保护,过流保护 ,直流保护,输出短 路保护,温控风扇等 功能。
18 | 030505005009 | 专业音箱 | 1、名称：专业音箱 2、规格参数：1.阻 抗≤8Ω2.频响等同 或优于60Hz-20KHz3 .额定功率≥300W4. 灵敏度≥98dB/W/M5 .水平覆盖角≥80° ,垂直覆盖角≥60° 6.高音≤1.4"压缩 高音单元×1;低音: 10"低音×1 |  | 台 | 4
本页小计
分部分项工程项目清单计价表
工程名称：设备安装工程 |  |  |  | 标段：巴林右旗大板第五中学综合教学楼多功能厅装修项目 |  |  | 第 12 页 共 41 页
序号 | 项目编码 | 项目名称 | 项目特征描述 |  | 计量 单位 | 工程量 |  | 金额（元）
[8 empty] | 综合单价 | 合价
19 | 030505005010 | 专业功放 | 1、名称：专业功放 2、规格参数：1.标 准≤1U机柜式设计; 采用PFC+开关电源+ D类数字功放设计方 案;输出功率:立体 声@8Ω:≥700W×2; 立体声@4Ω:≥1000 W×2;桥接@16Ω:≥ 1400W;桥接@8Ω:≥ 2000W。2.开 关电源采用LLC谐振 电源短路保护电路和 D类数字功放一体模 块化设计,保证半桥 LLC开关电源稳定性 和可靠性。3.支持 开机软启动功能,软 启动过程中电源需求 缓慢上升,减少对电 网和其他电子设备的 电流 冲击。4.开关电源 内置EMI电路,有效 的抑制电源谐波,达 到欧盟绿色电源标准 。5.数字功放核心 的调制和匹配电路技 术,让功放还原真实 原声。6.整机转换 效率达到85%以上。 7.数字功放电源自 适应音频 调整节能功能,实现 智能削峰限幅器,控 制功率模块及扬声器 系统在安全范围内工 作。8.MONO /STERE O/BRIDGE三种模式 可选择切换。9.开 机软启动,防止开机 时向电网吸收大电流 ,干扰其它用 电设备。10.内置六 大保护电路模块,为 功放的可靠性保驾护 航,具有:过压保护, |  | 台 | 1
本页小计
分部分项工程项目清单计价表
工程名称：设备安装工程 |  |  |  | 标段：巴林右旗大板第五中学综合教学楼多功能厅装修项目 |  |  | 第 13 页 共 41 页
序号 | 项目编码 | 项目名称 | 项目特征描述 |  | 计量 单位 | 工程量 |  | 金额（元）
[8 empty] | 综合单价 | 合价
欠压保护,过流保护 ,直流保护,输出短 路保护,温控风扇等 功能。
本页小计
分部分项工程项目清单计价表
工程名称：设备安装工程 |  |  |  | 标段：巴林右旗大板第五中学综合教学楼多功能厅装修项目 |  |  | 第 14 页 共 41 页
序号 | 项目编码 | 项目名称 | 项目特征描述 |  | 计量 单位 | 工程量 |  | 金额（元）
[8 empty] | 综合单价 | 合价
20 | 030505005011 | 调音台 | 1、名称：调音台 2、规格参数：1. 机架式调音台≤3U, 便于现场安装;前面 板具有≥7英寸电容 多点触控屏,触控屏 具有调节各输入输出 通道音量、均衡器、 压缩器、噪声门参数 功能;可存储≥99个 自定义场景模式功能 ,便于不同场景快速 调用。2.触控屏具 有系统设置功能,可 查看设备名称、DSP 版本、MCU版本、软 件版本、系统版本、 CPU温度、运行时间、USB连 接状态,可自定义蓝 牙名称,可设置RS48 5的波特率,设置软 件界面显示中文或英 文,选择固件升级程 序,开启面板锁屏, 恢复出厂设置功能。 3.输入通道具有:≥ 12路平衡XLR输入通 道、≥2路线路立体 声输入通道(≥4个 输入)、≥1路USB立 体声输入通道(≥2 个输入)、≥1路同 轴输入通道、≥1路 数字光纤输入通道、 ≥1路蓝牙音频输入 通道;输出通道具有 :≥8路AUX输出 (XLR接口)、≥1路M ain L/R 主输出 (X LR接口)、≥1路监 听输出、≥1路AES 数字信号输出(XLR |  | 台 | 1
本页小计
分部分项工程项目清单计价表
工程名称：设备安装工程 |  |  |  | 标段：巴林右旗大板第五中学综合教学楼多功能厅装修项目 |  |  | 第 15 页 共 41 页
序号 | 项目编码 | 项目名称 | 项目特征描述 |  | 计量 单位 | 工程量 |  | 金额（元）
[8 empty] | 综合单价 | 合价
本页小计
接口)、≥1路同轴 信号输出。4.具有 ≥12路平衡XLR麦克 风输入通道和≥2路 线路立体声 输入通道,平衡XLR 麦克风输入通道支持 独立控制48V幻象功 能。5.设备配备≥1 路USB录音和播放接 口,支持多种音频格 式播放,包括MP3、M 4A、M4R、MP2、AMR 、AAC、WMA,以及 WAV和FLAC无损音乐 格式,并支持无损WA V格式的录制。用户 可通过设备软件界面 自定义USB播放和录 制功能设置,支持上 一曲、下一曲、循环 播放、单曲循环、随 机播放模式,且播放 、录制音量控制 在软件界面采用仿真 调音台推杆控制技术 ,并可设置播放的音 量值在-72dB~﹢12d B可调。6.具有≥1 个RJ45网络接口和 ≥1个WIFI/蓝牙音 频输入接口,支持通 过有线网络接口或无 线WiFi与PC电 脑、安卓平板建立连 接;用户可以通过Wi ndows客户端软件或 安卓平板客户端软件 来控制设备;设备内 置蓝牙模块还允许与 手机通过蓝牙方式建 立连接,实现音频传 输。7.具有≥1路RS 485接口控制,用 户可通过此接口发送 串口指令进行远程的
本页小计
分部分项工程项目清单计价表
工程名称：设备安装工程 |  |  |  | 标段：巴林右旗大板第五中学综合教学楼多功能厅装修项目 |  |  | 第 16 页 共 41 页
序号 | 项目编码 | 项目名称 | 项目特征描述 |  | 计量 单位 | 工程量 |  | 金额（元）
[8 empty] | 综合单价 | 合价
本页小计
中控控制。8.每 路输入通道具有≥1 2段参量均衡器、高 低通滤波器、压缩器 、噪声门、极性、延 时器音频处理功能; 每路输出通道具有≥ 12段参量均衡器/31 段图 示均衡器、高低通滤 波器、限幅器、延时 器、反馈抑制器音频 处理功能。9.内置 有≥4个DCA编组和 ≥6个SUB编组,通过将多个音源 通道组合在一起,提 供了方便高效的方式 来管理和调整通道的 音量,且面板配备了 ≥四个DCA编组旋钮 ,无需切换到DCA编 组界面即可调节DCA 编组的音量。10.IN1-12、ST1 、ST2输入通道内置 有压缩器功能,压缩 信号的动态范围,常 用于压缩输出信号的 大小。还内置有噪声 门功能,可以有效消 除设备白噪声。11. IN1-12支持通道联 调和通道复制功能, 可调节多个相同通道参 数,减少重复操作12 .每个输出通道具有 延时功能,支持≥20 00ms延时调整,用于 调整各路输出信号延 时,保证各路音频信
本页小计
分部分项工程项目清单计价表
工程名称：设备安装工程 |  |  |  | 标段：巴林右旗大板第五中学综合教学楼多功能厅装修项目 |  |  | 第 17 页 共 41 页
序号 | 项目编码 | 项目名称 | 项目特征描述 |  | 计量 单位 | 工程量 |  | 金额（元）
[8 empty] | 综合单价 | 合价
本页小计
号音频的同步性。1 3.每个输出通道具 有限幅器功能,限制 输出 信号的大小,防止信 号过大损坏扩声设备 。14.每个输出通道 具有反馈抑制功能, 有陷波、移频、动态 /固定(24个点)模式 设定。15.内置双 引擎专业效果(FX) 处理器,双通道输出 ,具有延时、合唱、 混响 17种效果模式:效果 模式包括REVERB(混 响)、GATE_REVERB( 门限混响)、DOUBLI NG(叠加)、MONO_DE LAY(单声道延迟)、 STEREO_DELAY(立体 声延迟 )、PING_PONG_DEL AY(兵乓延迟)、ECH O(回声)、SLAP_DEL AY(节拍延迟)、TAP E_DELAY(磁带延迟) 、CHORUS(合唱)、T REMOLO(颤音)、WAH WAH(哇音 )、PHASER(移相)、 SHIFTER(移位)、DI STORTION(失真)、E ARLY REFLECTION( 早期反射)、MODULA TION_DELAY(调制延 迟),可以独立调节 干湿比、延时、回声 、音色、衰减、空间 、前反射参数。16 .支持6组自动混音
本页小计
分部分项工程项目清单计价表
工程名称：设备安装工程 |  |  |  | 标段：巴林右旗大板第五中学综合教学楼多功能厅装修项目 |  |  | 第 18 页 共 41 页
序号 | 项目编码 | 项目名称 | 项目特征描述 |  | 计量 单位 | 工程量 |  | 金额（元）
[8 empty] | 综合单价 | 合价
功能,可选择要混音 的通道和发送的通道 ,增益共享,门限混 音混音模式。17.具 备C/S架构管理软件 和Android平板移动 端软件;客户端软件 可运行在Windows7/ 10/11、苹果macOS 系统、银河麒麟桌面 操作系统(兆芯版) 、银河麒麟桌面操作 系统(飞腾 版)、统信UOS、Ubu ntu操作系统;Andro id平板移动端软件 可运行在Android 7 .0及以上系统及鸿 蒙OS 4.0及以下系 统。支持通过在线 服务小程序提交工单 ,可提交的类型包括 “维护”、“指导调试”、“指导安装”、“指导布线”、“远程调 试”类别可选。可通 过在线服务小程序实 时查询处理进度,具 有“待处理”、“处 理中”及“已处理” 等版块。“已处理” 版块具有历史记录功 能,可通过联系电话搜 索历史条目,条目信 息记录客户、联系电 话、申请日期、问题 描述、状态、客服工 程师、用时和信息反 馈。并且具有“再次 申请”功能。
本页小计
分部分项工程项目清单计价表
工程名称：设备安装工程 |  |  |  | 标段：巴林右旗大板第五中学综合教学楼多功能厅装修项目 |  |  | 第 19 页 共 41 页
序号 | 项目编码 | 项目名称 | 项目特征描述 |  | 计量 单位 | 工程量 |  | 金额（元）
[8 empty] | 综合单价 | 合价
21 | 030505005012 | 音频处理器 | 1、名称：音频处理 器 2、规格参数：1.后 面板具有≥8路线路 音频凤凰端子平衡输 入接口(具有48V幻 象供电)、≥8路线 路音频凤凰端子平衡 输出接口、≥1个拨 码开关、≥1个RJ45 接口、≥1个RS232 接口、≥1个RS485 接口、≥8个 可编程GPIO控制接 口、≥1个接地柱; 前面板具有≥2.0英 寸 IPS 真彩显示屏 、≥1个编码旋钮、 ≥1个USB存储设备 接口。2.输入通 道支持前级放大、信 号发生器、扩展器、 压缩器、均衡器 (≥12段参量均衡、 可选10/15/31段图 示均衡器可调,图示 均衡器可用于单独调 节带宽)、闪避器、 AGC自动增益、AM自 动混音功能(门限式 、增益共享式)、AF C自适应反馈消除、 AEC回声消除 、ANC噪声消除、音 频矩阵;输出通道支 持均衡器(≥12段参 量均衡、可选10/15 /31段图示均衡器可 调,图示均衡器可用 于单独调节带宽)、 延时器、分频器、高 低通滤波器、限幅器 ;基于啸叫检测门限 更 新法,具有移频+陷 波组合反馈抑制,可 以使用≥24个可编 程陷波点,可自由分 |  | 台 | 1
本页小计
分部分项工程项目清单计价表
工程名称：设备安装工程 |  |  |  | 标段：巴林右旗大板第五中学综合教学楼多功能厅装修项目 |  |  | 第 20 页 共 41 页
序号 | 项目编码 | 项目名称 | 项目特征描述 |  | 计量 单位 | 工程量 |  | 金额（元）
[8 empty] | 综合单价 | 合价
本页小计
配动态/静态点,自 动/手动切换。3.具 有矩阵增益调节功能 ,每个输入通道参与 混音的增益可调,增 益调节范围等同或优 于-72db到12db。 4.音频处理器具有 跨平台软件,可运行 的操作系统版本≥8 种,包括 Windows7/10/11、 银河麒麟桌面操作系 统(兆芯版)、银河 麒麟桌面操作系统( 飞腾版)、macOS系 统、统信UOS、Ubun tu桌面版操作系统 。5.产品具有PC客 户端、手机移动端、 安卓平板端不同控制 方式,可以通同时登 入APP软件、PC客户 端同时连接设备,并 实现多端数据的 同步。6.设备具有 编码旋钮和IPS屏幕 ,可用于控制和配置 设备静音,增益,场 景;IPS屏幕能够显 示IP地址,输入和输 出通道的实时电平。 7.具有设备定位功 能,客户端一键定位
本页小计
分部分项工程项目清单计价表
工程名称：设备安装工程 |  |  |  | 标段：巴林右旗大板第五中学综合教学楼多功能厅装修项目 |  |  | 第 21 页 共 41 页
序号 | 项目编码 | 项目名称 | 项目特征描述 |  | 计量 单位 | 工程量 |  | 金额（元）
[8 empty] | 综合单价 | 合价
局域网内同类设备, 被定位的设 备会显示定位信息。 8.设备具有统一集 中控制功能,支持≥ 65535台设备通过软 件集中控制。▲9. 音频处理器软件可融 入会议音频综合管理 平台实现音频设备统 一管理,平台可扫描 数字会议主机、音频 处理器、混音器、抑制器 、功放类产品在线情 况,同款产品多台在 线设备也可扫描,并 显示设备硬件名称、 硬件IP地址、在线 、离线状态信息;具 备一键上传配置信息 至云端或保存本地进 行备份和一键还原配 置信息功能。(需提供得到CMA或CNAS认可的检测机构出具的检测报告作为该技术参数证明材料)
本页小计
分部分项工程项目清单计价表
工程名称：设备安装工程 |  |  |  | 标段：巴林右旗大板第五中学综合教学楼多功能厅装修项目 |  |  | 第 22 页 共 41 页
序号 | 项目编码 | 项目名称 | 项目特征描述 |  | 计量 单位 | 工程量 |  | 金额（元）
[8 empty] | 综合单价 | 合价
22 | 030505005013 | 无线话筒 | 1、名称：无线话筒 2、规格参数：1.基 于数字U段的传输技 术,pi/4-DQPSK调制 方式,采用国产主控 芯片,传输距离≥80 米,接收机具有≥2 路平衡输出、≥1路 非平衡混音输出;具 有混响、均衡、智能 静音、音频加密、功 率调节功能 。2.具有≥1台接收 主机、≥2只手持发 射机;频率范围等同 或优于470MHz-510M Hz、540MHz-590MH z、640MHz-690MHz 、807MHz-830MHz四 个频段使用。3. 接收机 前面板具有≥2个显 示屏、≥2个编码旋 钮、≥2个频率扫描 实体按键、≥2个红 外对频实体按键、≥ 1个电源开关按键、 ≥1个二合一指示灯 (红外发射管+对频 指示灯);后面板具 有≥1个LINE-OUT接 口 、≥2个XLR-OUT接 口、≥2个BNC接口 、≥1个DC接口。发 射机具有≥1个OLED 显示屏、≥1个开关 机/静音按键、≥2 个工作状态指示灯。 4.具有自动静音功能, 麦克风跌落、抛掷时 ,毫秒级自动静音, |  | 台 | 2
本页小计
分部分项工程项目清单计价表
工程名称：设备安装工程 |  |  |  | 标段：巴林右旗大板第五中学综合教学楼多功能厅装修项目 |  |  | 第 23 页 共 41 页
序号 | 项目编码 | 项目名称 | 项目特征描述 |  | 计量 单位 | 工程量 |  | 金额（元）
[8 empty] | 综合单价 | 合价
避免冲击声;实时监 测设备姿态,静置≥ 5秒静音,≥8分钟关 机,无需手动干预。 ▲5.具有多档位 混响调节功能,混响 效果≥15625个,效 果占比、回响延时、 混响幅度调节,三种 音效各具有≥25档 调节方式。(需提供 得到CMA或CNAS认可的 检测机构出具的检测 报告作为该技术参数 证明材料)6.具有多 频段均衡调节功能, 均衡调节≥2197种, 麦克风均衡器调节功 能,具有高、中、低 音三种调节档位,每 种效果支持≥13档 调节。7.具有长时 间续航,发射机使用 时长≥10小时。8. 具有ID码防串扰功 能,采用32位唯一ID 码,用于接收和发射 配对,收发ID码必须 相同才能对码,能够 有效防止相同频率的 信号相互串台。9. 接收机具有≥2个2.2英寸的T FT-LCD显示屏;发射 机具有≥0.96英寸O LED显示屏,能够显 示频率信息、音频加 密状态、功率挡位、 静音状态、电量格数 信息。
本页小计
分部分项工程项目清单计价表
工程名称：设备安装工程 |  |  |  | 标段：巴林右旗大板第五中学综合教学楼多功能厅装修项目 |  |  | 第 24 页 共 41 页
序号 | 项目编码 | 项目名称 | 项目特征描述 |  | 计量 单位 | 工程量 |  | 金额（元）
[8 empty] | 综合单价 | 合价
23 | 030505005014 | 无线话筒 | 1、名称：无线话筒 2、规格参数：1.基 于数字U段的传输技 术,pi/4-DQPSK调制 方式,采用国产主控 芯片,传输距离≥80 米,接收机具有≥2 路平衡输出、≥1路 非平衡混音输出;具 有混响、均衡、智能 静音、音频加密、功 率调节功能 。2.具有≥1台接收 主机、≥2只头戴腰 包;频率范围等同或 优于470MHz-510MHz 、540MHz-590MHz、 640MHz-690MHz、8 07MHz-830MHz四个 频段使用。3.接 收机前面板具有≥2个TFTLCD 显示屏、≥2个 编码旋钮、≥2个频 率扫描实体按键、≥ 2个红外对频实体按 键、≥1个电源开关 按键、≥1个二合一 指示灯(红外发射管 +对频指示灯);后面 板具有≥1个 LINE-OUT接口、≥2 个XLR-OUT接口、≥ 2个BNC接口、≥1个 DC接口。发射机具 有≥1个显示屏、≥ 4个实体按键(包括 ≥1个静音键、≥1 个音量减少键、≥1 个音量增加键、≥1 个电源开关键 )、≥1个电源状态 指示灯、≥1个静音 指示灯。 |  | 台 | 1
本页小计
分部分项工程项目清单计价表
工程名称：设备安装工程 |  |  |  | 标段：巴林右旗大板第五中学综合教学楼多功能厅装修项目 |  |  | 第 25 页 共 41 页
序号 | 项目编码 | 项目名称 | 项目特征描述 |  | 计量 单位 | 工程量 |  | 金额（元）
[8 empty] | 综合单价 | 合价
4.具有多档位混响调节功能 ,混响效果≥15625 个,效果占比、回 响延时、混响幅度调 节,三种音效各具有 ≥25档调节方式。5.具有多频段均衡 调节功能,均衡调节 ≥2197种,麦克风 均衡器调节功能,具 有高、中、低音三种 调节档位,每种效果 支持≥13档调节。6 .具有长时间续航, 发射机连续使用时长 ≥10小时。7.具有I D码防串扰功能,采 用32位唯一ID码,用 于接收和发射配对, 收发 ID码必须相同才能 对码,能够有效防止 相同频率的信号相互 串台。8.接收机具 有≥2个2.2英寸的T FT-LCD显示屏;发射 机具有≥0.96英寸O LED显示屏,能够显 示频率信息、音频加 密状态、功率挡位 、静音状态、电量格 数信息。
本页小计
分部分项工程项目清单计价表
工程名称：设备安装工程 |  |  |  | 标段：巴林右旗大板第五中学综合教学楼多功能厅装修项目 |  |  | 第 26 页 共 41 页
序号 | 项目编码 | 项目名称 | 项目特征描述 |  | 计量 单位 | 工程量 |  | 金额（元）
[8 empty] | 综合单价 | 合价
24 | 030505005015 | 天线分配器 | 1、名称：天线分配 器 2、规格参数：1.具 备≥2个天线输入接 口,支持接收天线信 号,实现分配多路射 频信号的效果。2. 具备放大射频信号, 补偿因信号功率被分 配至多个输出而造成 的插入损耗。3.具 备≥2个天线级联接 口,支持无限制级联 分配 器,可实现扩展无线 话筒的目的。4.具 备≥4个直流电源输 出接口,支持给≥4 台接收机供电,减少 适配器数量和免去繁 琐布线。 |  | 台 | 1
25 | 030505005016 | 话筒天线（发射器） | 1、名称：话筒天线 （发射器） 2、规格参数：1.射 频频率范围等同或优 于470~950MHz2.驻 波比:≤2.03.输入 阻抗:≤50Ω4.指向 性:≥180度指向 |  | 台 | 1
本页小计
分部分项工程项目清单计价表
工程名称：设备安装工程 |  |  |  | 标段：巴林右旗大板第五中学综合教学楼多功能厅装修项目 |  |  | 第 27 页 共 41 页
序号 | 项目编码 | 项目名称 | 项目特征描述 |  | 计量 单位 | 工程量 |  | 金额（元）
[8 empty] | 综合单价 | 合价
26 | 030505005017 | 电源管理器 | 1、名称：电源管理 器 2、规格参数：1.支 持≥8通道电源时序 打开/关闭,每路动 作延时时间:≤1秒, 支持远程控制(上电 +24V直流信号)8通 道电源时序打开/关 闭--当电源开关处 于off位置时有效。 支持配置CH1和CH2 通道为受控或不 受控状态。2.当远 程控制有效时同时控 制后板ALARM(报警) 端口导通以起到级联 控制ALARM(报警)功 能。3.单个通道最 大负载功率≥2200W ,所有通道负载总功 率≥6000W。输出连 接器:多用 途电源插座。4.具 有一路及以上USB输 出接口。 |  | 台 | 2
本页小计
分部分项工程项目清单计价表
工程名称：设备安装工程 |  |  |  | 标段：巴林右旗大板第五中学综合教学楼多功能厅装修项目 |  |  | 第 28 页 共 41 页
序号 | 项目编码 | 项目名称 | 项目特征描述 |  | 计量 单位 | 工程量 |  | 金额（元）
[8 empty] | 综合单价 | 合价
27 | 030505005018 | 电源管理器 | 1、名称：电源管理 器 2、规格参数：1.支 持≥8通道电源时序 打开/关闭,支持远 程控制(上电+24V直 流信号)≥8通道电 源时序打开/关闭-- 当电源开关锁处于o ff位置时有效。支 持配置CH1和CH2通 道为受控或不受控状 态。2.当远程控 制有效时同时控制后 板ALARM(报警)端口 导通以起到级联控制 ALARM(报警)功能。 3.单个通道最大负 载功率≥3500W,所 有通道负载总功率达 ≥6000W,输入连接 器:大功率线码式电 源连接器 。4.输出连接器:≥ 2个16A,≥2个16A接 线端子和≥4个10A 电源插座。5.具有 ≥1路USB接口。 |  | 台 | 1
本页小计
分部分项工程项目清单计价表
工程名称：设备安装工程 |  |  |  | 标段：巴林右旗大板第五中学综合教学楼多功能厅装修项目 |  |  | 第 29 页 共 41 页
序号 | 项目编码 | 项目名称 | 项目特征描述 |  | 计量 单位 | 工程量 |  | 金额（元）
[8 empty] | 综合单价 | 合价
28 | 030505005019 | 全数字会议系统主机 | 1、名称：全数字会 议系统主机 2、规格参数：1.支 持≥4096台有线会 议单元和≥300台无 线会议单元同时接入 管理使用;支持≥43 96台会议单元同时 参与会议议程(签到 、表决、服务)以及 发言控制。2.主机 兼容同时连接有线与 无线会议单元,二者 可并行使用;采用跨 域音频同步技术,有 线与无线会议单元音 频的音频无缝混音输 出。3.设备采用分 段压缩混音处理技术 和时钟同步传输技术 ,会议单元拾音到主 机输出延时≤5ms。 4.设备具有≥1个 USB接口;后面板具 有≥2路RS-232接口 、≥1路RS-485接口 、≥4路RJ45通讯接 口;具有≥1路RCA输 入、≥1路卡侬输入 、≥2路凤凰端子输 入接口;≥1路RCA输 出、≥1路卡侬输出 、≥16路凤凰端子 输出接口;≥1个拨 码开关、≥1个接地 柱。5.前面板具有 ≥5个状态指示灯, 可显示有线无线会议 单元使用状态;其中 ≥4个有线会议发言 单元通讯指示灯,有 线会议单元正常通讯 使用为闪烁 状态;其中≥1个为 无线会议发言单元通 讯指示灯,接上无线 收发器正常使用进入 |  | 台 | 1
本页小计
分部分项工程项目清单计价表
工程名称：设备安装工程 |  |  |  | 标段：巴林右旗大板第五中学综合教学楼多功能厅装修项目 |  |  | 第 30 页 共 41 页
序号 | 项目编码 | 项目名称 | 项目特征描述 |  | 计量 单位 | 工程量 |  | 金额（元）
[8 empty] | 综合单价 | 合价
本页小计
闪烁状态;未接入设 备时不亮,可快速检 测链路使用状态。6 .具有≥16路音频输 出通道,通过扩展可 实现≥272个音频输 出通道 ,音频输出通道可配 置为有线角色分离输 出模式、无线角色分 离输出模式、同传输 出模式;每个音频输 出通道都能独立调节 音频参数,包括≥30 级音量调节、≥10 段均衡器调节、≥1 00级延时器调节功 能 。7.主机具有≥16 通道音频分组输出接 口;采用会议分区相 控技术,可拆分≥16 个独立的会议系统使 用,也可以组成一个 大型的会议系统使用 ,实现多种方式的会 议室合并/拆分。8. 支持主机U盘和客户 端软件 两种录音方式;搭配 会议话筒和录音盒可 以录制单个会议单元 发言音频和录制所有 会议单元混音发言音 频。9.具有C/S、 B/S管控架构,包括 客户端、WEB端、本 机全彩触摸屏、安卓 手机/平板控制方 式;通过客户端、WE B端可调节音频矩阵 参数(包括EQ、音量 、延时器、会议单元 灵敏度)、≥16通道 输出模式切换、开关 会议单元、中英俄法
本页小计
分部分项工程项目清单计价表
工程名称：设备安装工程 |  |  |  | 标段：巴林右旗大板第五中学综合教学楼多功能厅装修项目 |  |  | 第 31 页 共 41 页
序号 | 项目编码 | 项目名称 | 项目特征描述 |  | 计量 单位 | 工程量 |  | 金额（元）
[8 empty] | 综合单价 | 合价
本页小计
四种语言切换、控制 角色分离主机功能; 使用本机全彩触摸屏 可调节会议模式、有 线/无线会议单元开 麦数量、编ID、主 机/从机设置、中英 俄法四种语言切换、 显示亮度/输出音量 调节、显示剩余使用 天数、输入注册码进 行主机注册功能;使 用安卓手机/平板可 控制会议单元开关、开启签 到、投票、表决、接 收会议服务信息、一 键关闭无线会议单元 功能,免PC操作。10.WEB管理 端具有切换个性化主 题风格功能,可切换 ≥4种风格,可选简 约主题、政务主题、 时尚主题、活力主题 ,不同主题提供不同 UI界面背景颜色。1 1.超大数据处理能 力:系统支持≥24台 会议单元同时发言, 其中支 持≥16台有线会议 单元和≥8台无线会 议单元同时发言;具 有自定义会议单元发 言人数功能,有线会 议单元发言人数范围 可设置为等同或优于 1至16之间的任意数 量;无线会议单元发 言人数范围可设置为 等同或
本页小计
分部分项工程项目清单计价表
工程名称：设备安装工程 |  |  |  | 标段：巴林右旗大板第五中学综合教学楼多功能厅装修项目 |  |  | 第 32 页 共 41 页
序号 | 项目编码 | 项目名称 | 项目特征描述 |  | 计量 单位 | 工程量 |  | 金额（元）
[8 empty] | 综合单价 | 合价
本页小计
优于1至8之间的任 意数量。12.具有≥ 3种备份机制;支持 主机双机热备功能, 可设置一台设备为主 机,另一台设置为从 机,当主机出现故障 时,可自动切换至从 机运行,实现双备份 功能;支持环形双链 路功能,确保 在其中的一条网线断 开或者单元出问题时 ,会议能继续正常进 行;支持T型链路备 份功能,链路中即使 多台会议单元出现故 障,其他会议单元不 受影响,保障会议正 常进行。13.采用会 议系统多环路检测及 网络补 给技术,实现会议单 元手拉手链路出现故 障时快速恢复,环路 恢复时间≤5ms。 14.具有C/S、B/S架 构管理软件,客户端 、WEB端软件均可运 行的操作系统版本≥ 8种,包括 Windows7/10/11、 银河麒麟桌面操作系 统(兆芯版)、银河 麒麟桌面操作系统( 飞腾版)、macOS系 统、统信UOS、Ubun tu桌面版操作系统 。 15.支持搭配会议话 筒处理器使用,主机 与话筒处理器之间通 过网线连接方式传输 音频,可以同时传输 ≥16路有线会议单 元和≥8路无线会议
本页小计
分部分项工程项目清单计价表
工程名称：设备安装工程 |  |  |  | 标段：巴林右旗大板第五中学综合教学楼多功能厅装修项目 |  |  | 第 33 页 共 41 页
序号 | 项目编码 | 项目名称 | 项目特征描述 |  | 计量 单位 | 工程量 |  | 金额（元）
[8 empty] | 综合单价 | 合价
单元发言的音频信号 ,并提供反馈抑制、 智能混音以及自动增 益音频 调节处理功能。▲1 6.会议主机软件融 入音频综合管理平台 实现音频设备统一管 理,平台可扫描数字 会议主机、音频处理 器、混音器、抑制器 、功放类产品在线情 况,同款产品多台在 线设备也可扫描,并 显示设备硬件名称、硬件IP地址、在线、离线 状态信息;具备一键 上传配置信息至云端 或保存本地进行备份 功能和一键还原配置 信息功能。(需提供 得到CMA或CNAS认可 的检测机构出具的检 测报告作为该技术 参数证明材料)17 .通过移动端扫描二 维码方式与数字会议 系统管理电脑进行连 接;通过移动端(手 机或平板)查看投票 表决,监视投票结果 状态。
本页小计
分部分项工程项目清单计价表
工程名称：设备安装工程 |  |  |  | 标段：巴林右旗大板第五中学综合教学楼多功能厅装修项目 |  |  | 第 34 页 共 41 页
序号 | 项目编码 | 项目名称 | 项目特征描述 |  | 计量 单位 | 工程量 |  | 金额（元）
[8 empty] | 综合单价 | 合价
29 | 030505005020 | 数字会议系统 | 1、名称：全数字 会议系统音频传输内 嵌软件、会议话筒 2、规格参数：1.软 件内嵌于会议系统主 机设备,应用于对传 音会议系统音频传输 软件的管理或控制。 2.支持同声传译功 能。3.内置DSP音频 处理技术,支持EQ均 衡调节音频处理能力 。4.支持话筒管理 能力,通过不同的 模式限制话筒发言数 量。5.软件支持根 据话筒ID提供不同 的代码编号给中控系 统,与中控系统对接 后,可实现摄像自动 跟踪功能。 |  | 套 | 1
本页小计
分部分项工程项目清单计价表
工程名称：设备安装工程 |  |  |  | 标段：巴林右旗大板第五中学综合教学楼多功能厅装修项目 |  |  | 第 35 页 共 41 页
序号 | 项目编码 | 项目名称 | 项目特征描述 |  | 计量 单位 | 工程量 |  | 金额（元）
[8 empty] | 综合单价 | 合价
30 | 030505005021 | 会议话筒 | 1、名称：会议话筒 2、规格参数：1. 话筒核心器件全部采 用国产化芯片。2. 话筒采用数字传输链 路;具有≥2个网口, 可用于手拉手级联。 ▲3.内置高 保真扬声器,并具有 音量调节旋钮,可调 节扬声器输出音量大 小;具有抑制啸叫功 能,当话筒打开时, 内置的扬声器会自动 关闭。(需提供得到 CMA或CNAS认可的检 测机构出具的检测报 告作为该技术参数证 明材料)4.主席话筒具 备关闭代表话筒发言 的优先权限。5.具 有≥3.5mm立体声输 出插座,可做录音及 连接耳机用。6. 具有独立的 web 控 制页面,支持调节话 筒ID号、话筒灵敏7. 支持WEB页面固件升 级功能。8.话筒内 置数字功放芯片;芯 片具备自动增益AGC 和压限功能,能够通 过数字功放芯片 处理数字音频信号。 9.话筒内置≥1个 4Ω 2W喇叭,可通过 |  | 套 | 9
本页小计
分部分项工程项目清单计价表
工程名称：设备安装工程 |  |  |  | 标段：巴林右旗大板第五中学综合教学楼多功能厅装修项目 |  |  | 第 36 页 共 41 页
序号 | 项目编码 | 项目名称 | 项目特征描述 |  | 计量 单位 | 工程量 |  | 金额（元）
[8 empty] | 综合单价 | 合价
内置喇叭输出其他话 筒发言的音频,实现 本地扩声。
31 | 030505005022 | 连接线 | 1、名称：连接线 2、规格参数：≥50 米延长线(一公一母） |  | 套 | 1
32 | 030505005023 | 插座 | 1、名称：插座 2、规格参数：1.一 进三出连接单元2. 采用 ≥100M/10M 自适应网络传输,可 以实现手拉手级联。 3.每个六芯航空接 口支持IEEE802.3、 IEEE802.3u、 IEE E802.3x规范。 |  | 个 | 1
本页小计
分部分项工程项目清单计价表
工程名称：设备安装工程 |  |  |  | 标段：巴林右旗大板第五中学综合教学楼多功能厅装修项目 |  |  | 第 37 页 共 41 页
序号 | 项目编码 | 项目名称 | 项目特征描述 |  | 计量 单位 | 工程量 |  | 金额（元）
[8 empty] | 综合单价 | 合价
33 | 030505005024 | 会议话筒处理器 | 1、名称：会议话筒 处理器 2、规格参数：1.具 有智能混音、语音检 测功能,可以实现≥ 16个有线会议单元+ ≥8个无线会议单元 同时开启并实时检测 会议单元dB值;当发 言人讲话时,会议单 元自动调整为发言状 态,并联动摄像机自 动跟踪发言人;当发 言人停止讲话时,会 议单元自动调整为静 音状态,并联动摄像 机自动切换到全景画 面。2.具有≥1个RS 485、≥1个RS232接 口,可对接摄像机实 现摄像跟踪功能;内 置≥64个话筒预置 位,满足大型会议室 摄像跟踪需求。3 .后面板具有≥1个 船形开关、≥4个RJ 45、≥1个RS485、 ≥2个RS232、≥1个 TYPE-C接口、≥1个 拨码开关、≥1路卡 侬输出接口和≥2路 RCA输出接口;前面 板具有≥1个AFC电容触摸 开关;≥4个状态指 示灯(包括≥1个AFC 功能状态指示灯、≥ 1个音频信号灯、≥ 1个处理器工作状态 指示灯、≥1个工作 电源指示灯)。4.处理器与数字 会议主机通过网络传 输链路传输会议单元 |  | 套 | 1
本页小计
分部分项工程项目清单计价表
工程名称：设备安装工程 |  |  |  | 标段：巴林右旗大板第五中学综合教学楼多功能厅装修项目 |  |  | 第 38 页 共 41 页
序号 | 项目编码 | 项目名称 | 项目特征描述 |  | 计量 单位 | 工程量 |  | 金额（元）
[8 empty] | 综合单价 | 合价
音频信号,只需要通 过网线即可以接收数 字会议单元音频信号 ,并提供自动增益、 自动混音、AFC反馈 抑制(≥24个可编程陷 波点)、EQ调节(≥3 1段图示均衡器调节 )音频处理功能。5.采用啸叫检测门 限更新法,移频 +陷波组合反馈抑制 方式,具有≥24个可 编程陷波点,可自由 分配动态/静态点, 自动/手动切换。 6.产品软件与数字 会议主机软件集成, 可以实现使用同一软 件配置数字会议主机 和会议话筒处理器; 支持搭配 音频综合管理平台集 中管控各种音频设备 ,包含数字会议系统 软件模块、电子桌牌 软件模块、反馈抑制 器软件模块、智能混 音器软件模块、数字 音频处理器软件模块 、智控数字专业功放 软件模块,各模块打 开呈现在状态栏窗口, 可快速管理和调用。
本页小计
分部分项工程项目清单计价表
工程名称：设备安装工程 |  |  |  | 标段：巴林右旗大板第五中学综合教学楼多功能厅装修项目 |  |  | 第 39 页 共 41 页
序号 | 项目编码 | 项目名称 | 项目特征描述 |  | 计量 单位 | 工程量 |  | 金额（元）
[8 empty] | 综合单价 | 合价
34 | 030505005025 | 机柜 | 1、名称：机柜 2、规格参数：1.尺 寸:600X800X1610m m;2.容量: 32U |  | 台 | 1
35 | 030505005026 | 音频连接线 | 1、名称：音频连接 线 2、规格参数：1.8 米音频连接线:卡侬 头(母)-卡侬头(公) |  | 根 | 10
36 | 030505005027 | 音频连接线 | 1、名称：音频连接 线 2、规格参数：5米 音频连接线:卡侬头 (母)-卡侬头(公) |  | 根 | 18
37 | 030505005028 | 音频连接线 | 1、名称：音频连接 线 2、规格参数：5米 音频连接线:莲花(R CA)-6.35话筒插头 |  | 根 | 2
38 | 030505005029 | 音频连接线 | 1、名称：音频连接 线 2、规格参数：5米 音频连接线:3.5(耳 机插头)-双6.35话 筒插头 |  | 根 | 2
本页小计
分部分项工程项目清单计价表
工程名称：设备安装工程 |  |  |  | 标段：巴林右旗大板第五中学综合教学楼多功能厅装修项目 |  |  | 第 40 页 共 41 页
序号 | 项目编码 | 项目名称 | 项目特征描述 |  | 计量 单位 | 工程量 |  | 金额（元）
[8 empty] | 综合单价 | 合价
39 | 030505005030 | 音频隔离器 | 1、名称：音频隔离 器 2、规格参数：1.一 款双通道音频隔离器 。; 2.低底噪、无50Hz 交流“嗡”声、无高 频"啦”干扰。; 3.点对点平衡传输 音频,可以选择前面 板2个接口中的任意 一个COMBO接口输入 ,从后面板对应COMB O接口输出。 4.即插即用,支持热 插拨。; 5.隔离滤波音频传 输最远传输信号等同 或优于450-600米。 ; 6.内置瞬态、浪涌 抑制、抗静电保护电 路。;7.具有≥2路X LR输入;具有≥2路X LR输出 |  | 台 | 2
40 | 030505005031 | 钢丝绳 | 1、名称：钢丝绳φ 8mm7*19 2、规格参数：钢丝 绳,Φ8mm*1米(7*19 );参考重量:100米/ Kg=25.6;最小破断 拉力:33.35KN;最大 承重:3403Kg |  | m | 32
41 | 030505005032 | 钢丝绳锁扣 | 1、名称：钢丝绳锁 扣M8 2、规格参数：304 不锈钢741夹头、卡 头 |  | 粒 | 16
42 | 030505005033 | 音箱插座 | 1、名称：音箱插座 2、规格参数：含1 个欧姆头接口 |  | 个 | 6
本页小计
分部分项工程项目清单计价表
工程名称：设备安装工程 |  |  |  | 标段：巴林右旗大板第五中学综合教学楼多功能厅装修项目 |  |  | 第 41 页 共 41 页
序号 | 项目编码 | 项目名称 | 项目特征描述 |  | 计量 单位 | 工程量 |  | 金额（元）
[8 empty] | 综合单价 | 合价
43 | 030505005034 | 视频线 | 1、名称：视频线 2、规格参数：1.分 辨率:3840*2160,30 Hz;2.屏蔽:铝箔+编 织+地线 ;3.外被: PVC ;4.线芯: 镀锡 铜;5.支持HDMI2.0 版本;6.规格:长度1 5米;7.HDMI头大小: 20*26*10.5mm,线径 :8mm |  | 条 | 22
44 | 030505005035 | 音箱线 | 1、名称：音箱线2* 2.5 2、规格参数：1.音 响线;2.线径:10.0m m;3.芯数:2*307铜 芯;4.平方数:2*2.5 ;5.绝缘层:PVC ;6. 外被:耐磨PVC ;7. 导体: 精选铜;8.颜 色:黑色; |  | 卷 | 13
本页小计
合 计

## 表E.3.1 措施项目清单计价表
措施项目清单计价表
工程名称：设备安装工程 |  |  | 标段：巴林右旗大板第五中学综合教学楼多功能厅装修项目 |  | 第 1 页 共 1 页
序号 | 项目编码 | 项目名称 |  | 工作内容 |  | 价格（元） | 备注
1 | 一 | 措施项目一
1.1 | 011601007 | 文明施工费
1.2 | 011601007001 | 文明施工与环境保护费
1.3 | 011601006001 | 临时设施费
1.4 | 011601010001 | 雨季施工增加费
1.5 | 011601014001 | 已完工程及设备保护费
1.6 | 01B001 | 工程定位复测费
1.7 | 011601013001 | 二次搬运费
1.8 | 011601012001 | 特殊地区施工增加费
1.9 | 011601011001 | 夜间施工增加费
1.10 | 011601011002 | 白天在地下室施工增加费
1.11 | 011601010002 | 冬季施工增加费
2 | 二 | 措施项目二
2.1
本页小计 | [6 empty] | -
合 计 | [6 empty] | -
注：措施项目清单费用构成详见本标准表 E.3.2，大型机械进出场及安拆费用组成见本标准表 E.3.4。

## 表E.4.1 其他项目清单计价表
其他项目清单计价表
工程名称：设备安装工程 |  | 标段：巴林右旗大板第五中学综合教学楼多功能厅装修项目 |  |  |  | 第 1 页 共 1 页
序号 | 项目名称 |  | 暂估（暂定）金额（元） | 结算（确定）金额（元） | 调整金额± （元） |  | 备注
1 | 暂列金额 | [5 empty] | 详见本标准表 E.4.2
2 | 暂估价
2.1 | 专业工程暂估价 | [5 empty] | 详见本标准表 E.4.3
2.2 | 材料暂估价
3 | 计日工 | [5 empty] | 详见本标准表 E.4.4
4 | 总承包服务费 | [5 empty] | 详见本标准表 E.4.5
5 | 材料检验试验费
6 | 建筑工程能效测评费
7 | 工程变更及现场签证
8 | 提前竣工（赶工补偿）
9 | 无负荷联合试运转费
10 | 停窝工损失费
11 | 施工期间未完工程保护费
12 | 企业自有工人培训管理费
13 | 建筑工人实名制费 | [5 empty] | 1.建设项目招标工期为1年的暂按57900元计入工程造价； 2.建设项目招标工期为2年的暂按99400元计入工程造价； 3.建设项目招标工期为3年及以上的暂按140900元计入工程造价。
14 | 安全生产计提费 | [5 empty] | 房屋建筑工程计提比例为3%，市政公用工程计提比例为1.5%。
15 | 人工增加费
合 计 | [6 empty] | -

## 表E.5.1 增值税计价表
增值税计价表
工程名称：设备安装工程 |  |  | 标段：巴林右旗大板第五中学综合教学楼多功能厅装修项目 |  | 第 1 页 共 1 页
序号 | 项目名称 | 计算基础说明 |  | 计算基础 |  | 税率(%) | 金额(元)
1 | 增值税 | 分部分项工程费+措施项目工程费+其他项目费-其中：专业工程暂估价 |  |  |  | 9
合 计