## 表-08 分部分项工程和单价措施项目清单与计价表
分部分项工程和单价措施项目清单与计价表
工程名称：鄂尔多斯市东胜区三吉台水库西侧天主教堂院内护坡维修改造项目-市政 |  |  |  | 标段：鄂尔多斯市东胜区三吉台水库西侧天主教堂院内护坡维修改造项目 |  |  |  | 第 1 页 共 2 页
序号 | 项目编码 | 项目名称 | 项目特征描述 |  | 计量单位 | 工程量 | 金额（元）
[7 empty] | 综合单价 |  | 合价 | 其中
暂估价
植草砖护坡
1 | 040305005002 | 植草砖护坡 | 1.预制六棱植草砖;空隙间放草仔,每平米/20g（羊草 7g/m²、冰草 5g/m²、沙打旺 3g/m²、小冠花 3g/m²、紫花苜蓿 2g/m²） 2.50厚黄土中沙混合垫层 3.150厚碎石中砂基础压实 4.素土夯实(密实度大于93%) |  | m2 | 404.6
分部小计
排水沟
2 | 011101006001 | 平面砂浆找平层 | 1.20厚1:2.5水泥砂浆抹面 |  | m2 | 428.36
3 | 040201022001 | 排水沟 | 1.300厚M7.5浆砌片石 |  | m3 | 130.27
4 | 040303001002 | 混凝土垫层 | 100厚混凝土垫层 1、混凝土种类:商砼 2、混凝土强度等级:C20 3、包含泵送费 |  | m3 | 26.41
5 | 010101001001 | 素土夯实 | 1.素土夯实(密实度大于93%) |  | m2 | 264.06
分部小计
植草砖护坡挡墙
6 | 040303015001 | 混凝土挡墙墙身 | 1、混凝土种类:商砼 2、混凝土强度等级:C25 3、包含泵送费 |  | m3 | 23.4
7 | 040901001001 | 现浇构件钢筋 | 1、钢筋种类、规格：HRB400，φ10 |  | t | 0.26
8 | 040901001002 | 现浇构件钢筋 | 1、钢筋种类、规格：HRB400，φ12 |  | t | 0.364
9 | 040303001001 | 混凝土垫层 | 100厚混凝土垫层 1、混凝土种类:商砼 2、混凝土强度等级:C20 3、包含泵送费 |  | m3 | 3.17
10 | 010101001003 | 素土夯实 | 1.素土夯实(密实度大于93%) |  | m2 | 31.72
分部小计
措施项目
11 | 04110200100 | 垫层模 | 1.垫层模 |  | m2 | 35.14
本页小计
注：为计取规费等的使用，可在表中增设其中：“定额人工费”
表—08
分部分项工程和单价措施项目清单与计价表
工程名称：鄂尔多斯市东胜区三吉台水库西侧天主教堂院内护坡维修改造项目-市政 |  |  |  | 标段：鄂尔多斯市东胜区三吉台水库西侧天主教堂院内护坡维修改造项目 |  |  |  | 第 2 页 共 2 页
序号 | 项目编码 | 项目名称 | 项目特征描述 |  | 计量单位 | 工程量 | 金额（元）
[7 empty] | 综合单价 |  | 合价 | 其中
暂估价
| 1 | 板 | 板
12 | 041102017001 | 挡墙模板 | 1.植草砖护坡挡土墙模板 |  | m2 | 132.6
分部小计
本页小计
合 计
注：为计取规费等的使用，可在表中增设其中：“定额人工费”
表—08

## 表-11 总价措施项目清单与计价表
总价措施项目清单与计价表
工程名称：鄂尔多斯市东胜区三吉台水库西侧天主教堂院内护坡维修改造项目-市政 |  |  | 标段：鄂尔多斯市东胜区三吉台水库西侧天主教堂院内护坡维修改造项目 | [5 empty] | 第 1 页 共 1 页
序号 | 项目编码 | 项目名称 |  | 计算基础 | 费率(%) | 金额(元) |  | 调整费率(%) |  | 调整后金额(元) | 备注
1 | 041109002001 | 夜间施工增加费
2 | 041109002002 | 白天在地下室施工增加费
3 | 041109004002 | 冬季施工增加费
合 计
编制人（造价人员）： | [6 empty] | 复核人（造价工程师）：
注：1.“计算基础”中安全文明施工费可为“定额基价”、“定额人工费”或“定额人工费+定额机械费”，其他项目可为“定额人工费”或“定额人工费+定额机械费”。 2.按施工方案计算的措施费，若无“计算基础”和“费率”的数值，也可只填“金额”数值，但应在备注栏说明施工方案出处或计算方法。
表-11

## 表-12 其他项目清单与计价汇总表
其他项目清单与计价汇总表
工程名称：鄂尔多斯市东胜区三吉台水库西侧天主教堂院内护坡维修改造项目-市政 |  | 标段：鄂尔多斯市东胜区三吉台水库西侧天主教堂院内护坡维修改造项目 |  |  | 第 1 页 共 1 页
序号 | 项目名称 |  | 金额(元) | 结算金额(元) |  | 备注
1 | 暂列金额 |  |  |  |  | 明细详见表-12-1
2 | 暂估价
2.1 | 专业工程暂估价 |  |  |  |  | 明细详见表-12-3
2.2 | 材料暂估价 |  | 一 |  |  | 明细详见表-12-2
3 | 计日工 |  |  |  |  | 明细详见表-12-4
4 | 总承包服务费 |  |  |  |  | 明细详见表-12-5
5 | 材料检验试验费
6 | 建筑工程能效测评费
7 | 工程变更及现场签证
8 | 提前竣工（赶工补偿）
9 | 无负荷联合试运转费
10 | 停窝工损失费
11 | 施工期间未完工程保护费
12 | 企业自有工人培训管理费
13 | 建筑工人实名制费
14 | 安全生产计提费
合计 | [5 empty] | —
注：材料（工程设备）暂估单价进入清单项目综合单价，此处不汇总。
表-12

## 表-12-4 计日工表
计 日 工 表
工程名称：鄂尔多斯市东胜区三吉台水库西侧天主教堂院内护坡维修改造项目-市政 |  | 标段：鄂尔多斯市东胜区三吉台水库西侧天主教堂院内护坡维修改造项目 | [5 empty] | 第 1 页 共 1 页
编号 | 项目名称 |  | 单位 | 暂定数量 | 实际数量 | 综合单价(元) | 合价(元)
[7 empty] | 暂定 |  | 实际
1 | 人工
人工小计
2 | 材料
材料小计
3 | 机械
机械小计
四、企业管理费和利润
总 计
注：此表项目名称、暂定数量由招标人填写，编制招标控制价时，单价由招标人按有关计价规定确定；投标时，单价由投标人自主报价，按暂定数量计算合价计入投标总价中。结算时，按发承包双方确认的实际数量计算合价。
表—12—4

## 表-13 规费、税金项目清单与计价表
规费、税金项目计价表
工程名称：鄂尔多斯市东胜区三吉台水库西侧天主教堂院内护坡维修改造项目-市政 |  | 标段：鄂尔多斯市东胜区三吉台水库西侧天主教堂院内护坡维修改造项目 |  |  |  | 第 1 页 共 1 页
序号 | 项目名称 |  | 计算基础 |  | 计算基数 |  | 计算费率(%) | 金额（元）
1 | 税金 |  | 总价措施费+其他项目费+环境保护税 |  |  |  | 9
合 计
编制人（造价人员）： |  |  |  | 复核人（造价工程师）：
表-13