## 表-08 分部分项工程和单价措施项目清单与计价表
分部分项工程和单价措施项目清单与计价表
工程名称：鄂尔多斯市东胜区祥云水上乐园东侧台阶维修改造项目-市政 |  |  |  | 标段：鄂尔多斯市东胜区祥云水上乐园东侧台阶维修改造项目 |  |  |  | 第 1 页 共 3 页
序号 | 项目编码 | 项目名称 | 项目特征描述 |  | 计量单位 | 工程量 | 金额（元）
[7 empty] | 综合单价 |  | 合价 | 其中
暂估价
室外硬化
1 | 040204002001 | 人行道块料铺设 | 1.600*600*30厚火烧面芝麻灰花岗岩面层 2.30厚1:3干硬性水泥砂浆 3.120厚C25混凝土分块捣制，随打随抹平，每块横纵方向不大于6m，缝宽20，沥青砂浆处理，松木条嵌缝，要求平整 4.150厚天然级配砂石垫层 5.素土夯实(密实度大于95%) |  | m2 | 37.44
2 | 040204002002 | 人行道块料铺设 | 1.600*300*30厚火烧面芝麻灰花岗岩面层 2.30厚1:3干硬性水泥砂浆 3.120厚C25混凝土分块捣制，随打随抹平，每块横纵方向不大于6m，缝宽20，沥青砂浆处理，松木条嵌缝，要求平整 4.150厚天然级配砂石垫层 5.素土夯实(密实度大于95%) |  | m2 | 47.46
3 | 040204002004 | 人行道块料铺设 | 1.200*200*50厚面包砖（盲道）（黄色） 2.30厚1:3干硬性水泥砂浆 3.120厚C25混凝土分块捣制，随打随抹平，每块横纵方向不大于6m，缝宽20，沥青砂浆处理，松木条嵌缝，要求平整 4.150厚天然级配砂石垫层 5.素土夯实(密实度大于95%) |  | m2 | 15.12
4 | 040204002003 | 人行道块料铺设 | 1.200*100*50厚工字面包砖（灰色） 2.30厚1:3干硬性水泥砂浆 3.120厚C25混凝土分块捣制，随打随抹平，每块横 |  | m2 | 63.74
本页小计
注：为计取规费等的使用，可在表中增设其中：“定额人工费”
表—08
分部分项工程和单价措施项目清单与计价表
工程名称：鄂尔多斯市东胜区祥云水上乐园东侧台阶维修改造项目-市政 |  |  |  | 标段：鄂尔多斯市东胜区祥云水上乐园东侧台阶维修改造项目 |  |  |  | 第 2 页 共 3 页
序号 | 项目编码 | 项目名称 | 项目特征描述 |  | 计量单位 | 工程量 | 金额（元）
[7 empty] | 综合单价 |  | 合价 | 其中
暂估价
纵方向不大于6m，缝宽20，沥青砂浆处理，松木条嵌缝，要求平整 4.150厚天然级配砂石垫层 5.素土夯实(密实度大于95%)
分部小计
台阶
5 | 011107001001 | 石材台阶面 | 1.30厚1：2.5水泥砂浆粘结层 2.30厚火烧面芝麻灰花岗岩踏步板和踢面板 3.台阶踏步 |  | m2 | 155.94
6 | 010507004001 | 台阶 | 120厚混凝土台阶 1、混凝土种类:商砼 2、混凝土强度等级:C25 3、包含泵送费 |  | m2 | 155.94
7 | 040901001003 | 现浇构件钢筋 | 1、钢筋种类、规格：HRB400，φ10 |  | t | 1.291
8 | 040202009001 | 砂砾石 | 1.150厚级配砂石垫层 |  | m2 | 192.1
9 | 010101001004 | 素土夯实 | 1.素土夯实(密实度大于93%) |  | m2 | 192.1
分部小计
台阶挡墙
10 | 011204001002 | 石材墙面 | 1.50厚300*600光面映山红花岗岩压顶（与现场挡墙材质统一） 2.20厚1：2.5水泥砂浆结合层 |  | m2 | 8.22
11 | 011204001001 | 石材墙面 | 1.20厚200*100芝麻灰蘑菇石（与现场挡墙材质统一） 2.20厚1：2.5水泥砂浆结合层 |  | m2 | 32.88
12 | 040303015002 | 混凝土挡墙墙身 | 1、混凝土种类:商砼 2、混凝土强度等级:C25 3、包含泵送费 |  | m3 | 15.34
13 | 040901001004 | 现浇构件钢筋 | 1、钢筋种类、规格：HRB400，φ10 |  | t | 1.48
14 | 040303001004 | 混凝土垫层 | 100厚混凝土垫层 1、混凝土种类:商砼 |  | m3 | 2.79
本页小计
注：为计取规费等的使用，可在表中增设其中：“定额人工费”
表—08
分部分项工程和单价措施项目清单与计价表
工程名称：鄂尔多斯市东胜区祥云水上乐园东侧台阶维修改造项目-市政 |  |  |  | 标段：鄂尔多斯市东胜区祥云水上乐园东侧台阶维修改造项目 |  |  |  | 第 3 页 共 3 页
序号 | 项目编码 | 项目名称 | 项目特征描述 |  | 计量单位 | 工程量 | 金额（元）
[7 empty] | 综合单价 |  | 合价 | 其中
暂估价
2、混凝土强度等级:C20 3、包含泵送费
15 | 010101001005 | 素土夯实 | 1.素土夯实(密实度大于93%) |  | m2 | 27.95
分部小计
硬化拆除工程
16 | 041001002001 | 拆除人面包砖铺装 | 1.拆除面包砖铺装 2.拆除工程量及做法以现场实际情况为准 |  | m2 | 69.5
17 | 041001002002 | 拆除花岗岩铺装 | 1.拆除花岗岩铺装 2.拆除工程量及做法以现场实际情况为准 |  | m2 | 155.1
18 | 04B002 | 拆除台阶 | 1.拆除台阶 2.拆除工程量及做法以现场实际情况为准 |  | m2 | 62.7
19 | 04B003 | 拆除钢筋混凝土挡墙 | 1.拆除钢筋混凝土挡墙 2.拆除工程量及做法以现场实际情况为准 |  | m3 | 16.2
20 | 04B004 | 拆除砖砌挡墙 | 1.拆除砖砌挡墙 2.拆除工程量及做法以现场实际情况为准 |  | m3 | 11.1
21 | 040103002001 | 余方弃置 | 1.建筑垃圾外运 2.运距：投标单位自行考虑 |  | m3 | 155.75
分部小计
措施项目
22 | 041101001001 | 墙面脚手架 | 1.挡土墙脚手架 |  | m2 | 63.02
23 | 041102001001 | 垫层模板 | 1.垫层模板 |  | m2 | 5.68
24 | 041102017002 | 挡墙模板 | 1.台阶挡土墙模板 |  | m2 | 120.29
25 | 011702027001 | 台阶 | 1.台阶模板 |  | m2 | 155.94
分部小计
本页小计
合 计
注：为计取规费等的使用，可在表中增设其中：“定额人工费”
表—08

## 表-11 总价措施项目清单与计价表
总价措施项目清单与计价表
工程名称：鄂尔多斯市东胜区祥云水上乐园东侧台阶维修改造项目-市政 |  |  | 标段：鄂尔多斯市东胜区祥云水上乐园东侧台阶维修改造项目 | [5 empty] | 第 1 页 共 1 页
序号 | 项目编码 | 项目名称 |  | 计算基础 | 费率(%) | 金额(元) |  | 调整费率(%) |  | 调整后金额(元) | 备注
1 | 041109002001 | 夜间施工增加费
2 | 041109002002 | 白天在地下室施工增加费
3 | 041109004002 | 冬季施工增加费
合 计
编制人（造价人员）： | [6 empty] | 复核人（造价工程师）：
注：1.“计算基础”中安全文明施工费可为“定额基价”、“定额人工费”或“定额人工费+定额机械费”，其他项目可为“定额人工费”或“定额人工费+定额机械费”。 2.按施工方案计算的措施费，若无“计算基础”和“费率”的数值，也可只填“金额”数值，但应在备注栏说明施工方案出处或计算方法。
表-11

## 表-12 其他项目清单与计价汇总表
其他项目清单与计价汇总表
工程名称：鄂尔多斯市东胜区祥云水上乐园东侧台阶维修改造项目-市政 |  | 标段：鄂尔多斯市东胜区祥云水上乐园东侧台阶维修改造项目 |  |  | 第 1 页 共 1 页
序号 | 项目名称 |  | 金额(元) | 结算金额(元) |  | 备注
1 | 暂列金额 |  |  |  |  | 明细详见表-12-1
2 | 暂估价
2.1 | 专业工程暂估价 |  |  |  |  | 明细详见表-12-3
2.2 | 材料暂估价 |  | 一 |  |  | 明细详见表-12-2
3 | 计日工 |  |  |  |  | 明细详见表-12-4
4 | 总承包服务费 |  |  |  |  | 明细详见表-12-5
5 | 材料检验试验费
6 | 建筑工程能效测评费
7 | 工程变更及现场签证
8 | 提前竣工（赶工补偿）
9 | 无负荷联合试运转费
10 | 停窝工损失费
11 | 施工期间未完工程保护费
12 | 企业自有工人培训管理费
13 | 建筑工人实名制费
14 | 安全生产计提费
合计 | [5 empty] | —
注：材料（工程设备）暂估单价进入清单项目综合单价，此处不汇总。
表-12

## 表-13 规费、税金项目清单与计价表
规费、税金项目计价表
工程名称：鄂尔多斯市东胜区祥云水上乐园东侧台阶维修改造项目-市政 |  | 标段：鄂尔多斯市东胜区祥云水上乐园东侧台阶维修改造项目 |  |  |  | 第 1 页 共 1 页
序号 | 项目名称 |  | 计算基础 |  | 计算基数 |  | 计算费率(%) | 金额（元）
1 | 税金 |  | 总价措施费+其他项目费+环境保护税 |  |  |  | 9
合 计
编制人（造价人员）： |  |  |  | 复核人（造价工程师）：
表-13