## 表B.1.1 招标工程量清单封面
|  | 道路硬化工程 |  | 工程
招标工程量清单
| 招标人： |  | (盖章)
年 月 日

## 表C.1.1 招标工程量清单扉页
工程名称： |  |  | 道路硬化工程
标段名称： |  |  | 白音察干镇淘来不浪道路硬化项目
招标工程量清单
| 编 制 人 | ： |  | (造价专业人员签字及盖章)
| 审 核 人 | ： |  | (签字及盖章)
| 编 制 单 位 | ： |  | (盖章)
| 法定代表人 或其授权人 | ： |  | (签字或盖章)
| 招 标 人 | ： |  | (盖章)
| 法定代表人 或其授权人 | ： |  | (签字或盖章)
| 编 制 时 间 | ：

## 表E.2.1 分部分项工程项目清单计价表
分部分项工程项目清单计价表
工程名称：道路硬化工程 |  |  |  | 标段：白音察干镇淘来不浪道路硬化项目 |  |  | 第 1 页 共 1 页
序号 | 项目编码 | 项目名称 | 项目特征描述 |  | 计量 单位 | 工程量 |  | 金额（元）
[8 empty] | 综合单价 | 合价
1 | 060104013001 | 培路肩 | 1.土壤类别:一、二类土 2.压实厚度:综合考虑 |  | m3 | 277.9
2 | 040201003001 | 路床整形 | 1.路床整形 |  | m2 | 8485.4
3 | 040202008001 | 砂砾石 | 1.石料规格:天然砂砾垫层 2.厚度:150mm |  | m2 | 8485.4
4 | 040202010001 | 碎石 | 1.石料规格:级配碎石 2.厚度:150mm |  | m2 | 8485.4
5 | 040203007001 | 水泥混凝土 | 1.混凝土强度等级:C30 2.厚度:20cm |  | m2 | 8485.4
6 | 040901002001 | 钢筋网片 | 部位：路面传力杆、钢筋网 1.钢筋种类:HRB400 2.钢筋规格:φ14 |  | t | 2.5
7 | 080307002001 | 施工缝 | 1.部位：混凝土路面横向切缝 2.切缝深度： |  | m | 3500
8 | 080307002002 | 施工缝 | 1.部位：混凝土路面填料灌缝 2.灌缝材料：聚氨酯填缝料 |  | m | 3540
9 | 080307002003 | 施工缝 | 1.部位：胀缝 2.包含：沥青木板、填缝料 |  | m | 40
10 | 040205003001 | 标志牌 | 1.交通警示标志牌 |  | 块 | 8
11 | 040205007001 | 标线 | 1.材料品种:热熔路面标线 2.类型:道路中心线、边缘线等 |  | m2 | 300
12 | 040205013001 | 隔离护栏 | 1.施工期临时交通维护护栏 |  | 项 | 1
本页小计
合 计

## 表E.3.1 措施项目清单计价表
措施项目清单计价表
工程名称：道路硬化工程 |  |  | 标段：白音察干镇淘来不浪道路硬化项目 |  | 第 1 页 共 1 页
序号 | 项目编码 | 项目名称 |  | 工作内容 |  | 价格（元） | 备注
1 | 一 | 措施项目一
1.1 | 041201017 | 文明施工费
1.2 | 041201017001 | 文明施工与环境保护费
1.3 | 041201016001 | 临时设施费
1.4 | 041201020001 | 雨季施工增加费
1.5 | 041201024001 | 已完工程及设备保护费
1.6 | 04B001 | 工程定位复测费
1.7 | 041201023001 | 二次搬运费
2 | 二 | 措施项目二
2.1 | 011601003001 | 其他大型机械进出场及安拆
本页小计 | [6 empty] | -
合 计 | [6 empty] | -
注：措施项目清单费用构成详见本标准表 E.3.2，大型机械进出场及安拆费用组成见本标准表 E.3.4。

## 表E.4.1 其他项目清单计价表
其他项目清单计价表
工程名称：道路硬化工程 |  | 标段：白音察干镇淘来不浪道路硬化项目 |  |  |  | 第 1 页 共 1 页
序号 | 项目名称 |  | 暂估（暂定）金额（元） | 结算（确定）金额（元） | 调整金额± （元） |  | 备注
1 | 暂列金额 |  | 210000 |  |  |  | 详见本标准表 E.4.2
2 | 暂估价
2.1 | 专业工程暂估价 | [5 empty] | 详见本标准表 E.4.3
2.2 | 材料暂估价
3 | 计日工 | [5 empty] | 详见本标准表 E.4.4
4 | 总承包服务费 | [5 empty] | 详见本标准表 E.4.5
5 | 材料检验试验费
6 | 建筑工程能效测评费
7 | 工程变更及现场签证
8 | 提前竣工（赶工补偿）
9 | 无负荷联合试运转费
10 | 停窝工损失费
11 | 施工期间未完工程保护费
12 | 企业自有工人培训管理费
13 | 建筑工人实名制费 | [5 empty] | 1.建设项目招标工期为1年的暂按57900元计入工程造价； 2.建设项目招标工期为2年的暂按99400元计入工程造价； 3.建设项目招标工期为3年及以上的暂按140900元计入工程造价。
14 | 安全生产计提费 | [5 empty] | 房屋建筑工程计提比例为3%，市政公用工程计提比例为1.5%。
15 | 人工增加费
合 计 |  |  | 210000 |  |  |  | -

## 表E.5.1 增值税计价表
增值税计价表
工程名称：道路硬化工程 |  |  | 标段：白音察干镇淘来不浪道路硬化项目 |  | 第 1 页 共 1 页
序号 | 项目名称 | 计算基础说明 |  | 计算基础 |  | 税率(%) | 金额(元)
1 | 增值税 | 分部分项工程费+措施项目工程费+其他项目费-其中：专业工程暂估价 |  |  |  | 9
合 计