## 表C.1.1 招标工程量清单扉页
工程名称： |  |  | 磴口县巴彦高勒镇城区新建道路平交路口配套信号灯和电警卡口项目-市政工程
标段名称： |  |  | 磴口县巴彦高勒镇城区新建道路平交路口配套信号灯和电警卡口项目
招标工程量清单
| 编 制 人 | ： |  | (造价专业人员签字及盖章)
| 审 核 人 | ： |  | (签字及盖章)
| 编 制 单 位 | ： |  | (盖章)
| 法定代表人 或其授权人 | ： |  | (签字或盖章)
| 招 标 人 | ： |  | (盖章)
| 法定代表人 或其授权人 | ： |  | (签字或盖章)
| 编 制 时 间 | ：

## 表E.2.1 分部分项工程项目清单计价表
分部分项工程项目清单计价表
工程名称：磴口县巴彦高勒镇城区新建道路平交路口配套信号灯和电警卡口项目-市政工程 |  |  |  | 标段：磴口县巴彦高勒镇城区新建道路平交路口配套信号灯和电警卡口项目 |  |  | 第 1 页 共 100 页
序号 | 项目编码 | 项目名称 | 项目特征描述 |  | 计量 单位 | 工程量 |  | 金额（元）
[8 empty] | 综合单价 | 合价
磴口交警大队S508省道与716县道交叉路口电警反向卡口智能交通设备
1 | 040803001001 | 电缆 | 1.规格:YJY2*25mm² 2.材质:铝线 |  | m | 60
2 | 040803001002 | 电缆 | 1.规格:YJY2*10mm² 2.材质:铝线 |  | m | 300
3 | 040803001003 | 电缆 | 1.规格:YJY3*1.5mm² 2.材质:铜线 |  | m | 120
4 | 030502003001 | 双绞线缆 | 1.名称:双绞线缆 2.规格:UTPcat5 3.敷设方式:管内敷设 |  | m | 120
5 | 030502005001 | 光缆 | 1.名称:单模光纤 2.规格:4芯 3.敷设方式:管内敷设 |  | m | 380
6 | 030501013001 | 收发器 | 1.名称:光纤收发器（4对） 2.规格参数满足设计要求 |  | 台 | 8
本页小计
分部分项工程项目清单计价表
工程名称：磴口县巴彦高勒镇城区新建道路平交路口配套信号灯和电警卡口项目-市政工程 |  |  |  | 标段：磴口县巴彦高勒镇城区新建道路平交路口配套信号灯和电警卡口项目 |  |  | 第 2 页 共 100 页
序号 | 项目编码 | 项目名称 | 项目特征描述 |  | 计量 单位 | 工程量 |  | 金额（元）
[8 empty] | 综合单价 | 合价
7 | 030506010001 | 监控摄像设备 | 1.名称：900万一体化抓拍单元（包含摄像机、室外防护罩、电源适配器等组成）； 2、≥1英寸GS-CMOS传感器，像素≥900万，视频分辨率≥4096×2336；图像分辨率≥4096×2336； 3、支持GB/T 28181，GA/T 1400，GB 35114-A； 4、支持双码流，且满足H.265、H.264编码； 5、支持配合外接补光灯控制使用，支持频闪灯同步补光； 6、▲支持对抓图特写区域的范围进行设置； 7、▲支持在预览界面利用图标实时显示道路信号灯红绿状态； 8、支持车牌识别功能，白天识别准确率≥99%；晚上识别准确率≥99%； 9、支持车辆违章变道检测抓拍功能， 白天捕获率≥99%； 晚上捕获率≥99%； 10、▲支持透雾模式的开启和关闭，可分别设置早晨/傍晚/白天/夜晚等不同场景下的透雾模式状态； 11、▲支持行人流量检测和统计，可实时检测行人，并进行计数统计；行人流量检测和统计准确率≥99%； |  | 台 | 8
本页小计
分部分项工程项目清单计价表
工程名称：磴口县巴彦高勒镇城区新建道路平交路口配套信号灯和电警卡口项目-市政工程 |  |  |  | 标段：磴口县巴彦高勒镇城区新建道路平交路口配套信号灯和电警卡口项目 |  |  | 第 3 页 共 100 页
序号 | 项目编码 | 项目名称 | 项目特征描述 |  | 计量 单位 | 工程量 |  | 金额（元）
[8 empty] | 综合单价 | 合价
12、支持自动采集车道、车流量、平均速度、车辆类型、占有率、平均车头时距、平均排队长度、时间段等交通信息数据并进行统计，支持自动上传采集的交通信息数据，上传时间间隔可设置； 13、支持检测并跟踪指定区域内≥220个目标，目标包括机动车、非机动车以及行人等； 14、支持机动车逆行、压线、闯红灯、占用公交车道、不礼让行人、未按导向车道行驶、闯禁行等多种违法行为抓拍；机动车违法行为抓拍捕获率≥99%，记录有效率≥99%。 15、满足GA/T 496-2014《闯红灯自动记录系统通用技术条件》、GA/T 832-2014《道路交通安全违法行为图像取证技术规范》相关标准。 16、工作温度：-40℃～+65℃；
8 | 030506010002 | 监控摄像设备 | 1.名称:中文中性高清1.1英寸16mmF1.0定焦镜头（手动光圈)，1200万像素镜头 |  | 台 | 4
9 | 030506010003 | 监控摄像设备 | 1.名称:中文中性高清1.1英寸F1.2 25mm定焦镜头（手动光圈)，1200万像素镜头 |  | 台 | 4
本页小计
分部分项工程项目清单计价表
工程名称：磴口县巴彦高勒镇城区新建道路平交路口配套信号灯和电警卡口项目-市政工程 |  |  |  | 标段：磴口县巴彦高勒镇城区新建道路平交路口配套信号灯和电警卡口项目 |  |  | 第 4 页 共 100 页
序号 | 项目编码 | 项目名称 | 项目特征描述 |  | 计量 单位 | 工程量 |  | 金额（元）
[8 empty] | 综合单价 | 合价
10 | 030506010004 | 监控摄像设备 | 1、名称：多合一补光灯，支持暖光LED频闪、暖光LED爆闪、白光氙气爆闪、红外氙气爆闪四种模式； 2、光源：可见光（波长350nm～780nm）； 3、色温：氙气：5800K±200K，LED：3500K； 4、中心光照度：LED：≤5lx（20m平均光照度），≤20lx（20m有效光照度），≤80lx（20m频爆光照度）；氙气：≤4000lx； 5、要求具备符合GB/T 37958-2019《视频监控系统主动照明部件光辐射安全要求》，可见光LED脉冲模式不超过1类危险 6、眩光阈值增量(TI)试验：TI≤2% 7、光源类型检查：补光装置宜采用LED光源或气体放电光源，也可采用其它光源。 8、要求具备符合GB/T 37958-2019《视频监控系统主动照明部件光辐射安全要求》LED频闪模式不超过0类危险，气体脉冲模式不超过3类危险，气体脉冲红外模式不超过3类危险 9、抖动检查：设备在输入频率50Hz、占空比3%的信号时，LED频闪灯肉眼观察无明显抖动 10、重量检查：设 |  | 台 | 4
本页小计
分部分项工程项目清单计价表
工程名称：磴口县巴彦高勒镇城区新建道路平交路口配套信号灯和电警卡口项目-市政工程 |  |  |  | 标段：磴口县巴彦高勒镇城区新建道路平交路口配套信号灯和电警卡口项目 |  |  | 第 5 页 共 100 页
序号 | 项目编码 | 项目名称 | 项目特征描述 |  | 计量 单位 | 工程量 |  | 金额（元）
[8 empty] | 综合单价 | 合价
备重量小于等于5.5kg。 11、红外爆闪透光面积功能检查：红外爆闪透光面积小于等于350cm2。 12、白光爆闪透光面积检查：白光爆闪透光面积大于等于300cm2。
本页小计
分部分项工程项目清单计价表
工程名称：磴口县巴彦高勒镇城区新建道路平交路口配套信号灯和电警卡口项目-市政工程 |  |  |  | 标段：磴口县巴彦高勒镇城区新建道路平交路口配套信号灯和电警卡口项目 |  |  | 第 6 页 共 100 页
序号 | 项目编码 | 项目名称 | 项目特征描述 |  | 计量 单位 | 工程量 |  | 金额（元）
[8 empty] | 综合单价 | 合价
11 | 030506010005 | 监控摄像设备 | 1、灯型：暖光LED频闪灯； 2、光源：可见光（波长350nm～780nm）； 3、色温：3500K； 4、中心光照度：≤5lx（20m平均光照度），≤20lx（20m有效光照度）； 5、触发方式：开关量； 6、要求具备符合GA/T1202-2022《交通技术监控成像补光装置通用技术条件》（1级光照度）。 7、抗电强度试验：受潮预处理后，1.5kV，1min，不应出现飞弧和击穿现象。 8、光斑覆盖范围：1车道； 9、补光距离：16m～26m； 10、灯珠数量：≥16颗； 11、光通量：≥800lm； 12、远程故障显示：支持在摄像机WEB上远程显示补光灯故障、正常状态； 13、要求具备符合GB/T 37958-2019《视频监控系统主动照明部件光辐射安全要求》，且不超过1类危险。 14、亮度调节：1～20级亮度可调； |  | 台 | 4
本页小计
分部分项工程项目清单计价表
工程名称：磴口县巴彦高勒镇城区新建道路平交路口配套信号灯和电警卡口项目-市政工程 |  |  |  | 标段：磴口县巴彦高勒镇城区新建道路平交路口配套信号灯和电警卡口项目 |  |  | 第 7 页 共 100 页
序号 | 项目编码 | 项目名称 | 项目特征描述 |  | 计量 单位 | 工程量 |  | 金额（元）
[8 empty] | 综合单价 | 合价
12 | 030506010006 | 监控摄像设备 | 1.名称:三维万向节，可配套交通一体化抓拍单元、补光灯、雷达安装 |  | 台 | 16
13 | 030501003003 | 控制设备 | 1.名称:红绿灯信号检测器 2.≥1个RUN指示灯，≥1个LAN指示灯，≥16个输入状态指示灯； 支持相机及红/绿灯状态检测； 支持红/绿灯检测模式切换； 支持红/绿灯输入信号异常检测，判断时长1~300秒范围可设； 支持NTP校时； 支持记录1700条日志； 支持网络升级； ≥16路AC220V红/绿灯信号； ≥1个RS-485接口； ≥1个RJ-45以太网口，支持100M网络数据传输； 支持硬件复位； 供电方式：DC12V |  | 台 | 1
本页小计
分部分项工程项目清单计价表
工程名称：磴口县巴彦高勒镇城区新建道路平交路口配套信号灯和电警卡口项目-市政工程 |  |  |  | 标段：磴口县巴彦高勒镇城区新建道路平交路口配套信号灯和电警卡口项目 |  |  | 第 8 页 共 100 页
序号 | 项目编码 | 项目名称 | 项目特征描述 |  | 计量 单位 | 工程量 |  | 金额（元）
[8 empty] | 综合单价 | 合价
14 | 030501003004 | 控制设备 | 1.名称:智能交通终端管理设备 2.操作系统：Linux； 操作界面：WEB方式； 网络协议：HTTP；HTTPS；TCP/IP；RTSP；UDP；NTP；DNS；802.1x；FTP；SFTP； 图片编码格式：JPEG； 存储功能：硬盘；FTP；SFTP；； 定位功能：支持北斗； ▲支持接收与储存违法图片，可选图片类型包括不礼让横向行人、非法加装牛眼灯 图片合成：支持1/2/3/4/5/6张原始图片普通合成和关联合成;支持两通道、三通道、多通道关联匹配并将图片合成或编组;支持ID匹配、车牌匹配、先ID后车牌匹配方式;支持以车型、车道、车牌颜色、车身颜色进行模糊匹配;支持合成顺序和特写图序号选择； ▲支持关联合成卡口重用，当抓拍到车辆在卡口有多种违法行为时，可以将多违法抓拍图片进行合成 ▲OSD命名功能检查：支持OSD命名，可对图片OSD中的车牌类型/车牌颜色/车辆类型等7种选项中的高级参数进行自定义设置。 |  | 台 | 1
本页小计
分部分项工程项目清单计价表
工程名称：磴口县巴彦高勒镇城区新建道路平交路口配套信号灯和电警卡口项目-市政工程 |  |  |  | 标段：磴口县巴彦高勒镇城区新建道路平交路口配套信号灯和电警卡口项目 |  |  | 第 9 页 共 100 页
序号 | 项目编码 | 项目名称 | 项目特征描述 |  | 计量 单位 | 工程量 |  | 金额（元）
[8 empty] | 综合单价 | 合价
断网续传：支持平台断网续传、FTP断网续传;支持手动上传； 硬盘接口：不少于4个，SATA接口； RS-232接口：不少于3个（其中1个用于调试串口数据）； RS-485接口：不少于4个； USB接口：不少于2个，USB 3.0接口； 网络接口：不少于18个，不少于2个10M/100M/1000M自适应以太网口（RJ-45），不少于16个10M/100M自适应以太网口（RJ-45）； 视频输入：视频接入模式支持16路网络压缩高清视频输入;卡口合成模式支持12路网络压缩高清视频输入； 报警输入：不少于4路； 报警输出：不少于4路（光耦输出）； 供电方式：DC12V； 功耗：＜40W； 工作温度：–30℃～+65℃； 工作湿度：10%～90%RH（无凝结）；
15 | 040801007002 | 杆上控制箱 | 1.名称:定制设备抱杆箱 2.规格:400*500*300 |  | 套 | 4
16 | 040801005002 | 低压成套路灯控制柜 | 1.名称:设备落地机柜 2.规格:600*1200*600 |  | 套 | 1
本页小计
分部分项工程项目清单计价表
工程名称：磴口县巴彦高勒镇城区新建道路平交路口配套信号灯和电警卡口项目-市政工程 |  |  |  | 标段：磴口县巴彦高勒镇城区新建道路平交路口配套信号灯和电警卡口项目 |  |  | 第 10 页 共 100 页
序号 | 项目编码 | 项目名称 | 项目特征描述 |  | 计量 单位 | 工程量 |  | 金额（元）
[8 empty] | 综合单价 | 合价
17 | 040504001003 | 砌筑井 | 1.名称:检查穿线井 2.规格尺寸:500*500*600 3.盖板材质、规格:铸铁井盖 |  | 座 | 1
18 | 040504001004 | 砌筑井 | 1.名称:检查穿线井 2.规格尺寸:400*400*500 3.盖板材质、规格:铸铁井盖 |  | 座 | 8
19 | 030411001001 | 电杆组立 | 1.名称：L6.5x6米电警杆体 2.立杆：220-280*6*6500 3.横臂：110-200*5*6000 4.法兰：Φ500*20 5.横臂法兰：400*400*18 6.Q235B 热镀锌 7.预埋件、地笼：8*M27*1500-Φ500*6 |  | 套 | 2
20 | 030411001002 | 电杆组立 | 1.名称：L6.5x5米电警杆体 2.立杆：220-280*6*6500 3.横臂：110-200*5*6000 4.法兰：Φ500*20 5.横臂法兰：400*400*18 6.Q235B 热镀锌 7.预埋件、地笼：8*M27*1500-Φ500*6 |  | 套 | 2
21 | 040101003001 | 挖基坑土方 | 1.土类别:人工挖装一、二类土 2.开挖深度:2m |  | m3 | 14.4
22 | 040103003001 | 余方弃置 | 1.名称：余土外运 2.运距：暂定10KM |  | m3 | 14.4
23 | 030410001001 | 接地极 | 1.名称:立杆接地 2.材质:镀锌50*5角钢，镀锌40*3.5扁钢 |  | 根 | 5
本页小计
分部分项工程项目清单计价表
工程名称：磴口县巴彦高勒镇城区新建道路平交路口配套信号灯和电警卡口项目-市政工程 |  |  |  | 标段：磴口县巴彦高勒镇城区新建道路平交路口配套信号灯和电警卡口项目 |  |  | 第 11 页 共 100 页
序号 | 项目编码 | 项目名称 | 项目特征描述 |  | 计量 单位 | 工程量 |  | 金额（元）
[8 empty] | 综合单价 | 合价
24 | 030502012001 | 光纤接续 | 1.名称：光纤熔接 |  | 芯 | 4
25 | 030502013001 | 光缆终端盒 | 1.名称:光缆终端盒 |  | 个 | 5
26 | 030502014001 | 尾纤 | 1.名称:尾纤 |  | 条 | 8
27 | 040501012001 | 顶管 | 1.过路顶管 2.水平导向钻进 钻导向孔DN≤100mm 3.水平导向钻进 扩孔DN100mm以内 4.水平导向钻进 回拖布管DN100mm以内 |  | m | 60
28 | 040203006001 | 拆除及恢复沥青路 面 | 1.名称:拆除及恢复沥青路面 2.拆除沥青厚度:10cm 3.小型机械拆除混凝土垫层厚度:20cm 4.混凝土垫层:C15混凝土垫层200mm厚 5.沥青混凝土面层:人工摊铺厚度10cm 6.垃圾外运:投标人自行考虑 |  | m2 | 120
29 | 030502019001 | 光纤测试 | 1.测试类别:测试 光纤 |  | 链路 | 4
30 | 030502020001 | 综合布线系统调试及试运行 | 1.类别:试运行 |  | 系统 | 1
磴口交警大队S508省道与716县道交叉路口信号灯智能交通设备
本页小计
分部分项工程项目清单计价表
工程名称：磴口县巴彦高勒镇城区新建道路平交路口配套信号灯和电警卡口项目-市政工程 |  |  |  | 标段：磴口县巴彦高勒镇城区新建道路平交路口配套信号灯和电警卡口项目 |  |  | 第 12 页 共 100 页
序号 | 项目编码 | 项目名称 | 项目特征描述 |  | 计量 单位 | 工程量 |  | 金额（元）
[8 empty] | 综合单价 | 合价
31 | 040205014001 | 信号灯 | 1、名称：数显式机动车信号灯，符合GB 14887-2011《道路交通信号灯》标准。 2、类型：机动车LED光源信号灯； 3、LED光源：采用户外型发光二极管（LED）。红、黄、绿LED管使用寿命均≥100000小时。 4、发光单元尺寸Φ400mm满屏信号灯显示内容及指标： 1）红满盘：≥200颗LED，单颗亮度：3500~5000mcd，波长：625±5nm，左右上下视角：30°； 2）黄满盘：≥200颗LED，单颗亮度：4000~6000mcd，波长：590±5nm，左右上下视角：30°； 3）绿满盘：≥200颗LED，单颗亮度：7000~10000mcd，波长：505±5nm，左右上下视角：30°； 5、环境温度：-40℃~+80℃；IP等级≥IP53；可视距离≥300M。 6、外壳：采用铝合金外壳，产品厚度≤8.5cm，配置独立外置电源盒。 7、功率：在220V电压下，Φ400红、黄、绿各满屏功率均≤15W。 8、信号灯绝缘电阻：≥500MΩ，介电 |  | 套 | 4
本页小计
分部分项工程项目清单计价表
工程名称：磴口县巴彦高勒镇城区新建道路平交路口配套信号灯和电警卡口项目-市政工程 |  |  |  | 标段：磴口县巴彦高勒镇城区新建道路平交路口配套信号灯和电警卡口项目 |  |  | 第 13 页 共 100 页
序号 | 项目编码 | 项目名称 | 项目特征描述 |  | 计量 单位 | 工程量 |  | 金额（元）
[8 empty] | 综合单价 | 合价
强度：耐压≥1400VAC，抗风压：≥145km/h。 9、LED采用一灯（单颗灯珠）一阻，提高灯珠的使用寿命；单颗灯珠不亮，不会影响其它灯珠正常发光。 10、采用恒流恒压防雷开关电源，电压在AC85V-264V，60HZ/50HZ 之间变化，灯珠亮度保持一致。 11.信号灯屏幕调试
本页小计
分部分项工程项目清单计价表
工程名称：磴口县巴彦高勒镇城区新建道路平交路口配套信号灯和电警卡口项目-市政工程 |  |  |  | 标段：磴口县巴彦高勒镇城区新建道路平交路口配套信号灯和电警卡口项目 |  |  | 第 14 页 共 100 页
序号 | 项目编码 | 项目名称 | 项目特征描述 |  | 计量 单位 | 工程量 |  | 金额（元）
[8 empty] | 综合单价 | 合价
32 | 040205015001 | 设备控制机箱 | 1、名称：交通信号机，交通信号机符合GB25280-2016标准；通信协议同时符合《GB/T 20999-2017交通信号控制机与上位机间的数据通信协议》，支持对象总数占比100%，且至少达到C+级标准。 2、交通信号机嵌入式系统采用LINUX系统，属于国产信创系统，道路交通信号控制机采用64位 4核 A53中央微处理器（CPU+GPU）、主频不低于1.6GHz、系统内存不低于2GB DDR4，高速存储器不低于16GB eMMC。 3、交通信号机至少能够控制16个灯组，即不低于48路信号输出； 4、具有每路信号灯组输出监测功能，通过检测信号灯的电压、电流、功率来监视信号灯的运行状态。 5、至少有“节假日”、“星期”、和“普通”三种模式，每种模式不少于24个时段。 6、具备时间表控制功能，日计划划分不低于48个，方案数不少于108个。 7、交通信号机的控制方案及配置参数可以通过配置软件、USB口进行导入、导出操作。 8、交通信号机具有GPS/北斗对时功能。 |  | 台 | 1
本页小计
分部分项工程项目清单计价表
工程名称：磴口县巴彦高勒镇城区新建道路平交路口配套信号灯和电警卡口项目-市政工程 |  |  |  | 标段：磴口县巴彦高勒镇城区新建道路平交路口配套信号灯和电警卡口项目 |  |  | 第 15 页 共 100 页
序号 | 项目编码 | 项目名称 | 项目特征描述 |  | 计量 单位 | 工程量 |  | 金额（元）
[8 empty] | 综合单价 | 合价
本页小计
9、交通信号机具有路口停电报警功能，能够以手机短信息的方式发送到不低于3个指定的手机号码上去，也可以根据交警的需求，发送到指定微信群中 10、故障报警及记录功能：信号机能够检测故障并记录保存在信号机内，能够将故障信息以短信息方式发送到不低于3个指定的手机号码上去，也可以根据交警的需求，发送到指定微信群中。 11、交通信号机具有4G无线接入交通信号管控平台功能，可以同时支持双平台控制、跨网隔离控制。 12、交通信号机手持遥控器具有编号设置，在后台日志上能记录出遥控器的操作时间、机器编号，操作遥控器时向指定手机号码发出短信提醒功能。 13、能够根据车流量实现自动非对称放行模式。 14、道路交通信号控制机具有绿冲突检测功能，可实现冲突显示、降级断电。 15、能够实现区域协调、自适应、双向绿波功能、无线缆协调控制功能、线协调感应控制功能、警卫任务管控功能，能够
本页小计
分部分项工程项目清单计价表
工程名称：磴口县巴彦高勒镇城区新建道路平交路口配套信号灯和电警卡口项目-市政工程 |  |  |  | 标段：磴口县巴彦高勒镇城区新建道路平交路口配套信号灯和电警卡口项目 |  |  | 第 16 页 共 100 页
序号 | 项目编码 | 项目名称 | 项目特征描述 |  | 计量 单位 | 工程量 |  | 金额（元）
[8 empty] | 综合单价 | 合价
本页小计
对接AI区域协调信号优化系统。 16、交通信号机具有电源适应性，能够在交流输入143V~275V，50±2Hz时正常启动。 17、交通信号机自带电源隔离系统，信号灯组输出接地不会出现供电跳闸现象，同时也防止漏电对人体造成的意外伤害。 18、信号机具备1个RS485接口、2个USB接口、一个扩展串口（根据需要，可扩展为RS232、RS485和GPS模块接口）和2个10/100M的RJ45接口。 19、交通信号机具有平板电脑或手机APP自动、手动警卫任务管控功能，能够根据警卫导引车的位置自动、手动管控路口信号灯色，并能够设置开启距离、车队长度、离开距离等。 20、至少支持16个车道进行车辆检测，并应用于信号机的感应控制、自适应控制，根据车辆多少自动调整红绿灯时间长短。 21、交通信号机能够与巴彦淖尔市公安局交通管理支队磴口县大队现有大数据交通信号管控平台实现“无缝对接”，施工单位报价时应充分考虑自行对接交通信号
本页小计
分部分项工程项目清单计价表
工程名称：磴口县巴彦高勒镇城区新建道路平交路口配套信号灯和电警卡口项目-市政工程 |  |  |  | 标段：磴口县巴彦高勒镇城区新建道路平交路口配套信号灯和电警卡口项目 |  |  | 第 17 页 共 100 页
序号 | 项目编码 | 项目名称 | 项目特征描述 |  | 计量 单位 | 工程量 |  | 金额（元）
[8 empty] | 综合单价 | 合价
管控平台产生的相关费用。 22、交通信号机每个灯组的接线端子采用红黄绿三色接线端子，每个输出端子用汉字明确标注接线名称，输出接线采用一灯一线一端子两保险管，不存在一根电缆出现U型接线方式，同时主控单元内部设置保险管，防止现场运维人员因线路问题未处理从而绕过保险管直接将有问题的信号输出线接到保险管之前或者是杜绝了用导线代替保险管，从物理结构上杜绝了运维隐患。 23、交通信号机机柜符合:GB25280-2016 国家标准 C 类信号机标准要求，信号机机柜采用防锈、防腐材料，机柜上应设置应急电源接入口. 24、信号机柜底座 25、信号机底座预埋件
33 | 030411001003 | 电杆组立 | 1.名称：L6.8×6米信号灯杆 2.立杆：220-280*6*6800 3.横臂：120-200*5*6000 4.法兰：Φ500*20 5.横臂法兰：400*400*18 6.Q235B 热镀锌 7.信号灯预埋件、地笼-8*M27*1500-Φ500*6 |  | 套 | 2
本页小计
分部分项工程项目清单计价表
工程名称：磴口县巴彦高勒镇城区新建道路平交路口配套信号灯和电警卡口项目-市政工程 |  |  |  | 标段：磴口县巴彦高勒镇城区新建道路平交路口配套信号灯和电警卡口项目 |  |  | 第 18 页 共 100 页
序号 | 项目编码 | 项目名称 | 项目特征描述 |  | 计量 单位 | 工程量 |  | 金额（元）
[8 empty] | 综合单价 | 合价
34 | 030411001004 | 电杆组立 | 1.名称：L6.8×5米信号灯杆 2.立杆：220-280*6*6800 3.横臂：120-200*5*6000 4.法兰：Φ500*20 5.横臂法兰：400*400*18 6.Q235B 热镀锌 7.信号灯预埋件、地笼-8*M27*1500-Φ500*6 |  | 套 | 2
35 | 040804002001 | 信号灯控制线 | 1.配线形式:信号灯控制线 2.型号:RVV4*1.5mm² |  | m | 360
36 | 040101003002 | 挖基坑土方 | 1.土类别:人工挖装一、二类土 2.开挖深度:2m |  | m3 | 14.4
37 | 040103003002 | 余方弃置 | 1.名称：余土外运 2.运距：暂定10KM |  | m3 | 14.4
38 | 030410001002 | 接地极 | 1.名称:立杆接地 2.材质:镀锌50*5角钢，镀锌40*3.5扁钢 |  | 根 | 5
磴口交警大队东风西街与金色港湾东侧油路交叉路口电警反向卡口智能交通设备
39 | 040803001004 | 电缆 | 1.规格:YJY2*25mm² 2.材质:铝线 |  | m | 60
40 | 040803001005 | 电缆 | 1.规格:YJY2*10mm² 2.材质:铝线 |  | m | 400
41 | 040803001006 | 电缆 | 1.规格:YJY3*1.5mm² 2.材质:铜线 |  | m | 120
42 | 030502003002 | 双绞线缆 | 1.名称:双绞线缆 2.规格:UTPcat5 3.敷设方式:管内敷设 |  | m | 120
本页小计
分部分项工程项目清单计价表
工程名称：磴口县巴彦高勒镇城区新建道路平交路口配套信号灯和电警卡口项目-市政工程 |  |  |  | 标段：磴口县巴彦高勒镇城区新建道路平交路口配套信号灯和电警卡口项目 |  |  | 第 19 页 共 100 页
序号 | 项目编码 | 项目名称 | 项目特征描述 |  | 计量 单位 | 工程量 |  | 金额（元）
[8 empty] | 综合单价 | 合价
43 | 030502005002 | 光缆 | 1.名称:单模光纤 2.规格:4芯 3.敷设方式:管内敷设 |  | m | 450
44 | 030501013002 | 收发器 | 1.名称:光纤收发器（4对） 2.规格参数满足设计要求 |  | 台 | 8
本页小计
分部分项工程项目清单计价表
工程名称：磴口县巴彦高勒镇城区新建道路平交路口配套信号灯和电警卡口项目-市政工程 |  |  |  | 标段：磴口县巴彦高勒镇城区新建道路平交路口配套信号灯和电警卡口项目 |  |  | 第 20 页 共 100 页
序号 | 项目编码 | 项目名称 | 项目特征描述 |  | 计量 单位 | 工程量 |  | 金额（元）
[8 empty] | 综合单价 | 合价
45 | 030506010007 | 监控摄像设备 | 1.名称：900万一体化抓拍单元（包含摄像机、室外防护罩、电源适配器等组成）； 2、≥1英寸GS-CMOS传感器，像素≥900万，视频分辨率≥4096×2336；图像分辨率≥4096×2336； 3、支持GB/T 28181，GA/T 1400，GB 35114-A； 4、支持双码流，且满足H.265、H.264编码； 5、支持配合外接补光灯控制使用，支持频闪灯同步补光； 6、▲支持对抓图特写区域的范围进行设置； 7、▲支持在预览界面利用图标实时显示道路信号灯红绿状态； 8、支持车牌识别功能，白天识别准确率≥99%；晚上识别准确率≥99%； 9、支持车辆违章变道检测抓拍功能， 白天捕获率≥99%； 晚上捕获率≥99%； 10、▲支持透雾模式的开启和关闭，可分别设置早晨/傍晚/白天/夜晚等不同场景下的透雾模式状态； 11、▲支持行人流量检测和统计，可实时检测行人，并进行计数统计；行人流量检测和统计准确率≥99%； |  | 台 | 8
本页小计
分部分项工程项目清单计价表
工程名称：磴口县巴彦高勒镇城区新建道路平交路口配套信号灯和电警卡口项目-市政工程 |  |  |  | 标段：磴口县巴彦高勒镇城区新建道路平交路口配套信号灯和电警卡口项目 |  |  | 第 21 页 共 100 页
序号 | 项目编码 | 项目名称 | 项目特征描述 |  | 计量 单位 | 工程量 |  | 金额（元）
[8 empty] | 综合单价 | 合价
12、支持自动采集车道、车流量、平均速度、车辆类型、占有率、平均车头时距、平均排队长度、时间段等交通信息数据并进行统计，支持自动上传采集的交通信息数据，上传时间间隔可设置； 13、支持检测并跟踪指定区域内≥220个目标，目标包括机动车、非机动车以及行人等； 14、支持机动车逆行、压线、闯红灯、占用公交车道、不礼让行人、未按导向车道行驶、闯禁行等多种违法行为抓拍；机动车违法行为抓拍捕获率≥99%，记录有效率≥99%。 15、满足GA/T 496-2014《闯红灯自动记录系统通用技术条件》、GA/T 832-2014《道路交通安全违法行为图像取证技术规范》相关标准。 16、工作温度：-40℃～+65℃；
46 | 030506010008 | 监控摄像设备 | 1.名称:中文中性高清1.1英寸16mmF1.0定焦镜头（手动光圈)，1200万像素镜头 |  | 台 | 4
47 | 030506010009 | 监控摄像设备 | 1.名称:中文中性高清1.1英寸F1.2 25mm定焦镜头（手动光圈)，1200万像素镜头 |  | 台 | 4
本页小计
分部分项工程项目清单计价表
工程名称：磴口县巴彦高勒镇城区新建道路平交路口配套信号灯和电警卡口项目-市政工程 |  |  |  | 标段：磴口县巴彦高勒镇城区新建道路平交路口配套信号灯和电警卡口项目 |  |  | 第 22 页 共 100 页
序号 | 项目编码 | 项目名称 | 项目特征描述 |  | 计量 单位 | 工程量 |  | 金额（元）
[8 empty] | 综合单价 | 合价
48 | 030506010010 | 监控摄像设备 | 1、名称：多合一补光灯，支持暖光LED频闪、暖光LED爆闪、白光氙气爆闪、红外氙气爆闪四种模式； 2、光源：可见光（波长350nm～780nm）； 3、色温：氙气：5800K±200K，LED：3500K； 4、中心光照度：LED：≤5lx（20m平均光照度），≤20lx（20m有效光照度），≤80lx（20m频爆光照度）；氙气：≤4000lx； 5、要求具备符合GB/T 37958-2019《视频监控系统主动照明部件光辐射安全要求》，可见光LED脉冲模式不超过1类危险 6、眩光阈值增量(TI)试验：TI≤2% 7、光源类型检查：补光装置宜采用LED光源或气体放电光源，也可采用其它光源。 8、要求具备符合GB/T 37958-2019《视频监控系统主动照明部件光辐射安全要求》LED频闪模式不超过0类危险，气体脉冲模式不超过3类危险，气体脉冲红外模式不超过3类危险 9、抖动检查：设备在输入频率50Hz、占空比3%的信号时，LED频闪灯肉眼观察无明显抖动 10、重量检查：设 |  | 台 | 8
本页小计
分部分项工程项目清单计价表
工程名称：磴口县巴彦高勒镇城区新建道路平交路口配套信号灯和电警卡口项目-市政工程 |  |  |  | 标段：磴口县巴彦高勒镇城区新建道路平交路口配套信号灯和电警卡口项目 |  |  | 第 23 页 共 100 页
序号 | 项目编码 | 项目名称 | 项目特征描述 |  | 计量 单位 | 工程量 |  | 金额（元）
[8 empty] | 综合单价 | 合价
备重量小于等于5.5kg。 11、红外爆闪透光面积功能检查：红外爆闪透光面积小于等于350cm2。 12、白光爆闪透光面积检查：白光爆闪透光面积大于等于300cm2。
本页小计
分部分项工程项目清单计价表
工程名称：磴口县巴彦高勒镇城区新建道路平交路口配套信号灯和电警卡口项目-市政工程 |  |  |  | 标段：磴口县巴彦高勒镇城区新建道路平交路口配套信号灯和电警卡口项目 |  |  | 第 24 页 共 100 页
序号 | 项目编码 | 项目名称 | 项目特征描述 |  | 计量 单位 | 工程量 |  | 金额（元）
[8 empty] | 综合单价 | 合价
49 | 030506010011 | 监控摄像设备 | 1、灯型：暖光LED频闪灯； 2、光源：可见光（波长350nm～780nm）； 3、色温：3500K； 4、中心光照度：≤5lx（20m平均光照度），≤20lx（20m有效光照度）； 5、触发方式：开关量； 6、要求具备符合GA/T1202-2022《交通技术监控成像补光装置通用技术条件》（1级光照度）。 7、抗电强度试验：受潮预处理后，1.5kV，1min，不应出现飞弧和击穿现象。 8、光斑覆盖范围：1车道； 9、补光距离：16m～26m； 10、灯珠数量：≥16颗； 11、光通量：≥800lm； 12、远程故障显示：支持在摄像机WEB上远程显示补光灯故障、正常状态； 13、要求具备符合GB/T 37958-2019《视频监控系统主动照明部件光辐射安全要求》，且不超过1类危险。 14、亮度调节：1～20级亮度可调； |  | 台 | 8
本页小计
分部分项工程项目清单计价表
工程名称：磴口县巴彦高勒镇城区新建道路平交路口配套信号灯和电警卡口项目-市政工程 |  |  |  | 标段：磴口县巴彦高勒镇城区新建道路平交路口配套信号灯和电警卡口项目 |  |  | 第 25 页 共 100 页
序号 | 项目编码 | 项目名称 | 项目特征描述 |  | 计量 单位 | 工程量 |  | 金额（元）
[8 empty] | 综合单价 | 合价
50 | 030506010012 | 监控摄像设备 | 1.名称:三维万向节支架，可配套交通一体化抓拍单元、补光灯、雷达安装 |  | 台 | 24
51 | 030501003005 | 控制设备 | 1.名称:红绿灯信号检测器 2.≥1个RUN指示灯，≥1个LAN指示灯，≥16个输入状态指示灯； 支持相机及红/绿灯状态检测； 支持红/绿灯检测模式切换； 支持红/绿灯输入信号异常检测，判断时长1~300秒范围可设； 支持NTP校时； 支持记录1700条日志； 支持网络升级； ≥16路AC220V红/绿灯信号； ≥1个RS-485接口； ≥1个RJ-45以太网口，支持100M网络数据传输； 支持硬件复位； 供电方式：DC12V |  | 台 | 1
本页小计
分部分项工程项目清单计价表
工程名称：磴口县巴彦高勒镇城区新建道路平交路口配套信号灯和电警卡口项目-市政工程 |  |  |  | 标段：磴口县巴彦高勒镇城区新建道路平交路口配套信号灯和电警卡口项目 |  |  | 第 26 页 共 100 页
序号 | 项目编码 | 项目名称 | 项目特征描述 |  | 计量 单位 | 工程量 |  | 金额（元）
[8 empty] | 综合单价 | 合价
52 | 030501003006 | 控制设备 | 1.名称:智能交通终端管理设备 2.操作系统：Linux； 操作界面：WEB方式； 网络协议：HTTP；HTTPS；TCP/IP；RTSP；UDP；NTP；DNS；802.1x；FTP；SFTP； 图片编码格式：JPEG； 存储功能：硬盘；FTP；SFTP；； 定位功能：支持北斗； ▲支持接收与储存违法图片，可选图片类型包括不礼让横向行人、非法加装牛眼灯 图片合成：支持1/2/3/4/5/6张原始图片普通合成和关联合成;支持两通道、三通道、多通道关联匹配并将图片合成或编组;支持ID匹配、车牌匹配、先ID后车牌匹配方式;支持以车型、车道、车牌颜色、车身颜色进行模糊匹配;支持合成顺序和特写图序号选择； ▲支持关联合成卡口重用，当抓拍到车辆在卡口有多种违法行为时，可以将多违法抓拍图片进行合成 ▲OSD命名功能检查：支持OSD命名，可对图片OSD中的车牌类型/车牌颜色/车辆类型等7种选项中的高级参数进行自定义设置。 |  | 台 | 1
本页小计
分部分项工程项目清单计价表
工程名称：磴口县巴彦高勒镇城区新建道路平交路口配套信号灯和电警卡口项目-市政工程 |  |  |  | 标段：磴口县巴彦高勒镇城区新建道路平交路口配套信号灯和电警卡口项目 |  |  | 第 27 页 共 100 页
序号 | 项目编码 | 项目名称 | 项目特征描述 |  | 计量 单位 | 工程量 |  | 金额（元）
[8 empty] | 综合单价 | 合价
断网续传：支持平台断网续传、FTP断网续传;支持手动上传； 硬盘接口：不少于4个，SATA接口； RS-232接口：不少于3个（其中1个用于调试串口数据）； RS-485接口：不少于4个； USB接口：不少于2个，USB 3.0接口； 网络接口：不少于18个，不少于2个10M/100M/1000M自适应以太网口（RJ-45），不少于16个10M/100M自适应以太网口（RJ-45）； 视频输入：视频接入模式支持16路网络压缩高清视频输入;卡口合成模式支持12路网络压缩高清视频输入； 报警输入：不少于4路； 报警输出：不少于4路（光耦输出）； 供电方式：DC12V； 功耗：＜40W； 工作温度：–30℃～+65℃； 工作湿度：10%～90%RH（无凝结）；
53 | 040801007003 | 杆上控制箱 | 1.名称:定制设备抱杆箱 2.规格:400*500*300 |  | 套 | 4
54 | 040801005003 | 低压成套路灯控制柜 | 1.名称:设备落地机柜 2.规格:600*1200*600 |  | 套 | 1
本页小计
分部分项工程项目清单计价表
工程名称：磴口县巴彦高勒镇城区新建道路平交路口配套信号灯和电警卡口项目-市政工程 |  |  |  | 标段：磴口县巴彦高勒镇城区新建道路平交路口配套信号灯和电警卡口项目 |  |  | 第 28 页 共 100 页
序号 | 项目编码 | 项目名称 | 项目特征描述 |  | 计量 单位 | 工程量 |  | 金额（元）
[8 empty] | 综合单价 | 合价
55 | 040504001005 | 砌筑井 | 1.名称:检查穿线井 2.规格尺寸:500*500*600 3.盖板材质、规格:铸铁井盖 |  | 座 | 1
56 | 040504001006 | 砌筑井 | 1.名称:检查穿线井 2.规格尺寸:400*400*500 3.盖板材质、规格:铸铁井盖 |  | 座 | 8
57 | 030411001005 | 电杆组立 | 1.名称：L6.5x11米电警杆体 2.立杆：280-330*8*6500 3.横臂：110-260*6*11000 4.法兰：Φ600*20 5.横臂法兰：450*450*20 6.Q235B 热镀锌 7.预埋件、地笼：8*M30*1800-Φ600*6 |  | 套 | 2
58 | 030411001006 | 电杆组立 | 1.名称：L6.5x4米电警杆体 2.立杆：200-260*6*6500 3.横臂：100-160*5*4000 4.法兰：Φ500*20 5.横臂法兰：350*350*18 6.Q235B 热镀锌 7.预埋件、地笼：8*M27*1500-Φ500*6 |  | 套 | 2
59 | 040101003003 | 挖基坑土方 | 1.土类别:人工挖装一、二类土 2.开挖深度:2m |  | m3 | 20.16
60 | 040103003003 | 余方弃置 | 1.名称：余土外运 2.运距：暂定10KM |  | m3 | 20.16
61 | 030410001003 | 接地极 | 1.名称:立杆接地 2.材质:镀锌50*5角钢，镀锌40*3.5扁钢 |  | 根 | 5
本页小计
分部分项工程项目清单计价表
工程名称：磴口县巴彦高勒镇城区新建道路平交路口配套信号灯和电警卡口项目-市政工程 |  |  |  | 标段：磴口县巴彦高勒镇城区新建道路平交路口配套信号灯和电警卡口项目 |  |  | 第 29 页 共 100 页
序号 | 项目编码 | 项目名称 | 项目特征描述 |  | 计量 单位 | 工程量 |  | 金额（元）
[8 empty] | 综合单价 | 合价
62 | 030502012002 | 光纤接续 | 1.名称：光纤熔接 |  | 芯 | 4
63 | 030502013002 | 光缆终端盒 | 1.名称:光缆终端盒 |  | 个 | 5
64 | 030502014002 | 尾纤 | 1.名称:尾纤 |  | 条 | 8
65 | 040501012002 | 顶管 | 1.过路顶管 2.水平导向钻进 钻导向孔DN≤100mm 3.水平导向钻进 扩孔DN100mm以内 4.水平导向钻进 回拖布管DN100mm以内 |  | m | 75
66 | 040203006002 | 拆除及恢复沥青路 面 | 1.名称:拆除及恢复沥青路面 2.拆除沥青厚度:10cm 3.小型机械拆除混凝土垫层厚度:20cm 4.混凝土垫层:C15混凝土垫层200mm厚 5.沥青混凝土面层:人工摊铺厚度10cm 6.垃圾外运:投标人自行考虑 |  | m2 | 120
67 | 030502019002 | 光纤测试 | 1.测试类别:测试 光纤 |  | 链路 | 4
68 | 030502020002 | 综合布线系统调试及试运行 | 1.类别:试运行 |  | 系统 | 1
磴口交警大队东风西街与金色港湾东侧油路交叉路口信号灯智能交通设备
本页小计
分部分项工程项目清单计价表
工程名称：磴口县巴彦高勒镇城区新建道路平交路口配套信号灯和电警卡口项目-市政工程 |  |  |  | 标段：磴口县巴彦高勒镇城区新建道路平交路口配套信号灯和电警卡口项目 |  |  | 第 30 页 共 100 页
序号 | 项目编码 | 项目名称 | 项目特征描述 |  | 计量 单位 | 工程量 |  | 金额（元）
[8 empty] | 综合单价 | 合价
69 | 040205014002 | 信号灯 | 1、名称：数显式机动车信号灯，符合GB 14887-2011《道路交通信号灯》标准。 2、类型：机动车LED光源信号灯； 3、LED光源：采用户外型发光二极管（LED）。红、黄、绿LED管使用寿命均≥100000小时。 4、发光单元尺寸Φ400mm满屏信号灯显示内容及指标： 1）红满盘：≥200颗LED，单颗亮度：3500~5000mcd，波长：625±5nm，左右上下视角：30°； 2）黄满盘：≥200颗LED，单颗亮度：4000~6000mcd，波长：590±5nm，左右上下视角：30°； 3）绿满盘：≥200颗LED，单颗亮度：7000~10000mcd，波长：505±5nm，左右上下视角：30°； 5、环境温度：-40℃~+80℃；IP等级≥IP53；可视距离≥300M。 6、外壳：采用铝合金外壳，产品厚度≤8.5cm，配置独立外置电源盒。 7、功率：在220V电压下，Φ400红、黄、绿各满屏功率均≤15W。 8、信号灯绝缘电阻：≥500MΩ，介电 |  | 套 | 4
本页小计
分部分项工程项目清单计价表
工程名称：磴口县巴彦高勒镇城区新建道路平交路口配套信号灯和电警卡口项目-市政工程 |  |  |  | 标段：磴口县巴彦高勒镇城区新建道路平交路口配套信号灯和电警卡口项目 |  |  | 第 31 页 共 100 页
序号 | 项目编码 | 项目名称 | 项目特征描述 |  | 计量 单位 | 工程量 |  | 金额（元）
[8 empty] | 综合单价 | 合价
强度：耐压≥1400VAC，抗风压：≥145km/h。 9、LED采用一灯（单颗灯珠）一阻，提高灯珠的使用寿命；单颗灯珠不亮，不会影响其它灯珠正常发光。 10、采用恒流恒压防雷开关电源，电压在AC85V-264V，60HZ/50HZ 之间变化，灯珠亮度保持一致。 11、信号灯屏幕调试
本页小计
分部分项工程项目清单计价表
工程名称：磴口县巴彦高勒镇城区新建道路平交路口配套信号灯和电警卡口项目-市政工程 |  |  |  | 标段：磴口县巴彦高勒镇城区新建道路平交路口配套信号灯和电警卡口项目 |  |  | 第 32 页 共 100 页
序号 | 项目编码 | 项目名称 | 项目特征描述 |  | 计量 单位 | 工程量 |  | 金额（元）
[8 empty] | 综合单价 | 合价
70 | 040205014003 | 信号灯 | 1、名称：数显式机动车信号灯1，符合GB 14887-2011《道路交通信号灯》标准。 2、类型：机动车LED光源信号灯； 3、LED光源：采用户外型发光二极管（LED）。红、黄、绿LED管使用寿命均≥100000小时。 4、发光单元尺寸Φ400mm箭头信号灯显示内容及指标： 1）红箭头：≥110颗LED，单颗亮度：3500~5000mcd，波长：625±5nm，左右上下视角：30°； 2）黄箭头：≥110颗LED，单颗亮度：4000~6000mcd，波长：590±5nm，左右上下视角：30°； 3）绿箭头：≥110颗LED，单颗亮度：7000~10000mcd，波长：505±5nm，左右上下视角：30°。 5、环境温度：-40℃~+80℃； IP等级≥IP53；可视距离≥300M。 6、外壳：铝合金外壳，产品厚度≤8.5cm；配置独立外置电源盒。 7、功率：在220V电压下，Φ400红、黄、绿各满屏功率均≤15W。 8、绝缘电阻：AC输入端与箱体之间绝缘 |  | 套 | 4
本页小计
分部分项工程项目清单计价表
工程名称：磴口县巴彦高勒镇城区新建道路平交路口配套信号灯和电警卡口项目-市政工程 |  |  |  | 标段：磴口县巴彦高勒镇城区新建道路平交路口配套信号灯和电警卡口项目 |  |  | 第 33 页 共 100 页
序号 | 项目编码 | 项目名称 | 项目特征描述 |  | 计量 单位 | 工程量 |  | 金额（元）
[8 empty] | 综合单价 | 合价
电阻大于100MΩ，经受潮热试验后绝缘电阻不低于2 MΩ。 9、抗电强度：AC输入端与箱体之间，AC1500V，1分钟，应无火花、击穿和飞弧现象； 10、安全接地：设有安全保护接地端子，接地端子与机壳连接可靠，接地端子与机壳的接触电阻应小于0.01Ω； 11、LED采用一灯（单颗灯珠）一阻，提高灯珠的使用寿命；单颗灯珠不亮，不会影响其它灯珠正常发光。 12、使用恒流供电电源，输入电压：AC220V±10％ 50Hz； 13、信号灯屏幕调试
本页小计
分部分项工程项目清单计价表
工程名称：磴口县巴彦高勒镇城区新建道路平交路口配套信号灯和电警卡口项目-市政工程 |  |  |  | 标段：磴口县巴彦高勒镇城区新建道路平交路口配套信号灯和电警卡口项目 |  |  | 第 34 页 共 100 页
序号 | 项目编码 | 项目名称 | 项目特征描述 |  | 计量 单位 | 工程量 |  | 金额（元）
[8 empty] | 综合单价 | 合价
71 | 040205015002 | 设备控制机箱 | 1、名称：交通信号机，交通信号机符合GB25280-2016标准；通信协议同时符合《GB/T 20999-2017交通信号控制机与上位机间的数据通信协议》，支持对象总数占比100%，且至少达到C+级标准。 2、交通信号机嵌入式系统采用LINUX系统，属于国产信创系统，道路交通信号控制机采用64位 4核 A53中央微处理器（CPU+GPU）、主频不低于1.6GHz、系统内存不低于2GB DDR4，高速存储器不低于16GB eMMC。 3、交通信号机至少能够控制16个灯组，即不低于48路信号输出； 4、具有每路信号灯组输出监测功能，通过检测信号灯的电压、电流、功率来监视信号灯的运行状态。 5、至少有“节假日”、“星期”、和“普通”三种模式，每种模式不少于24个时段。 6、具备时间表控制功能，日计划划分不低于48个，方案数不少于108个。 7、交通信号机的控制方案及配置参数可以通过配置软件、USB口进行导入、导出操作。 8、交通信号机具有GPS/北斗对时功能。 |  | 台 | 1
本页小计
分部分项工程项目清单计价表
工程名称：磴口县巴彦高勒镇城区新建道路平交路口配套信号灯和电警卡口项目-市政工程 |  |  |  | 标段：磴口县巴彦高勒镇城区新建道路平交路口配套信号灯和电警卡口项目 |  |  | 第 35 页 共 100 页
序号 | 项目编码 | 项目名称 | 项目特征描述 |  | 计量 单位 | 工程量 |  | 金额（元）
[8 empty] | 综合单价 | 合价
本页小计
9、交通信号机具有路口停电报警功能，能够以手机短信息的方式发送到不低于3个指定的手机号码上去，也可以根据交警的需求，发送到指定微信群中 10、故障报警及记录功能：信号机能够检测故障并记录保存在信号机内，能够将故障信息以短信息方式发送到不低于3个指定的手机号码上去，也可以根据交警的需求，发送到指定微信群中。 11、交通信号机具有4G无线接入交通信号管控平台功能，可以同时支持双平台控制、跨网隔离控制。 12、交通信号机手持遥控器具有编号设置，在后台日志上能记录出遥控器的操作时间、机器编号，操作遥控器时向指定手机号码发出短信提醒功能。 13、能够根据车流量实现自动非对称放行模式。 14、道路交通信号控制机具有绿冲突检测功能，可实现冲突显示、降级断电。 15、能够实现区域协调、自适应、双向绿波功能、无线缆协调控制功能、线协调感应控制功能、警卫任务管控功能，能够
本页小计
分部分项工程项目清单计价表
工程名称：磴口县巴彦高勒镇城区新建道路平交路口配套信号灯和电警卡口项目-市政工程 |  |  |  | 标段：磴口县巴彦高勒镇城区新建道路平交路口配套信号灯和电警卡口项目 |  |  | 第 36 页 共 100 页
序号 | 项目编码 | 项目名称 | 项目特征描述 |  | 计量 单位 | 工程量 |  | 金额（元）
[8 empty] | 综合单价 | 合价
本页小计
对接AI区域协调信号优化系统。 16、交通信号机具有电源适应性，能够在交流输入143V~275V，50±2Hz时正常启动。 17、交通信号机自带电源隔离系统，信号灯组输出接地不会出现供电跳闸现象，同时也防止漏电对人体造成的意外伤害。 18、信号机具备1个RS485接口、2个USB接口、一个扩展串口（根据需要，可扩展为RS232、RS485和GPS模块接口）和2个10/100M的RJ45接口。 19、交通信号机具有平板电脑或手机APP自动、手动警卫任务管控功能，能够根据警卫导引车的位置自动、手动管控路口信号灯色，并能够设置开启距离、车队长度、离开距离等。 20、至少支持16个车道进行车辆检测，并应用于信号机的感应控制、自适应控制，根据车辆多少自动调整红绿灯时间长短。 21、交通信号机能够与巴彦淖尔市公安局交通管理支队磴口县大队现有大数据交通信号管控平台实现“无缝对接”，施工单位报价时应充分考虑自行对接交通信号
本页小计
分部分项工程项目清单计价表
工程名称：磴口县巴彦高勒镇城区新建道路平交路口配套信号灯和电警卡口项目-市政工程 |  |  |  | 标段：磴口县巴彦高勒镇城区新建道路平交路口配套信号灯和电警卡口项目 |  |  | 第 37 页 共 100 页
序号 | 项目编码 | 项目名称 | 项目特征描述 |  | 计量 单位 | 工程量 |  | 金额（元）
[8 empty] | 综合单价 | 合价
管控平台产生的相关费用。 22、交通信号机每个灯组的接线端子采用红黄绿三色接线端子，每个输出端子用汉字明确标注接线名称，输出接线采用一灯一线一端子两保险管，不存在一根电缆出现U型接线方式，同时主控单元内部设置保险管，防止现场运维人员因线路问题未处理从而绕过保险管直接将有问题的信号输出线接到保险管之前或者是杜绝了用导线代替保险管，从物理结构上杜绝了运维隐患。 23、交通信号机机柜符合:GB25280-2016 国家标准 C 类信号机标准要求，信号机机柜采用防锈、防腐材料，机柜上应设置应急电源接入口. 24、信号机柜底座 25、信号机底座预埋件
本页小计
分部分项工程项目清单计价表
工程名称：磴口县巴彦高勒镇城区新建道路平交路口配套信号灯和电警卡口项目-市政工程 |  |  |  | 标段：磴口县巴彦高勒镇城区新建道路平交路口配套信号灯和电警卡口项目 |  |  | 第 38 页 共 100 页
序号 | 项目编码 | 项目名称 | 项目特征描述 |  | 计量 单位 | 工程量 |  | 金额（元）
[8 empty] | 综合单价 | 合价
72 | 040205014004 | 信号灯 | 1、名称：立柱双面人行横道灯，符合GB14887-2011《道路交通信号灯》标准。 2、类型：人行横道LED光源信号灯； 3、LED光源：采用户外型发光二极管（LED）。红、黄、绿LED管使用寿命均≥100000小时。 4、发光单元尺寸Φ300mm人行横道信号灯显示内容及指标： 1）上单元为静态红人：≥80颗LED，单颗亮度：3500~5000mcd，波长：625±5nm，左右上下视角：30°； 2）下单元为动态绿人：≥120颗LED，单颗亮度：7000~10000mcd，波长：505±5nm，左右上下视角：30° 5、环境温度：-40℃~+80℃；工作电压：AC85V-264V，60HZ/50HZ ，IP等级≥IP53，可视距离≥300M。 6、外壳：铝合金外壳，产品厚度≤8.5cm；配置独立外置电源盒。 7、功率以及功率因素：在220V电压下，Φ300红、绿满屏功率均≤10W。 8、信号灯绝缘电阻：≥500MΩ，介电强度：耐压≥1400VAC，抗风压：≥145km/h。 9、LED采用一灯（单颗灯珠）一阻，提 |  | 套 | 4
本页小计
分部分项工程项目清单计价表
工程名称：磴口县巴彦高勒镇城区新建道路平交路口配套信号灯和电警卡口项目-市政工程 |  |  |  | 标段：磴口县巴彦高勒镇城区新建道路平交路口配套信号灯和电警卡口项目 |  |  | 第 39 页 共 100 页
序号 | 项目编码 | 项目名称 | 项目特征描述 |  | 计量 单位 | 工程量 |  | 金额（元）
[8 empty] | 综合单价 | 合价
高灯珠的使用寿命；单颗灯珠不亮，不会影响其它灯珠正常发光。 10、人行横道灯预埋件、地笼：地笼Φ460*4mm 4-M16X900mm 11、立柱人行横道灯调试
73 | 030411001007 | 电杆组立 | 1.名称：L6.8×13米信号灯杆 2.立杆：320-380*10*6800 3.横臂：120-300*8*13000 4.法兰：Φ600*20 5.横臂法兰：500*500*20 6.Q235B 热镀锌 7.信号灯预埋件、地笼:8*M27*1500-Φ500*6 |  | 套 | 2
74 | 030411001008 | 电杆组立 | 1.名称：L6.8×4米信号灯杆 2.立杆：200-260*6*6800 3.横臂：120-180*5*4000 4.法兰：Φ500*20 5.横臂法兰：350*350*18 6.Q235B 热镀锌 7.信号灯预埋件、地笼:8*M27*1500-Φ500*6 |  | 套 | 2
75 | 040804002002 | 信号灯控制线 | 1.配线形式:信号灯控制线 2.型号:RVV10*1.5mm² |  | m | 200
76 | 040804002003 | 信号灯控制线 | 1.配线形式:信号灯控制线 2.型号:RVV4*1.5mm² |  | m | 380
本页小计
分部分项工程项目清单计价表
工程名称：磴口县巴彦高勒镇城区新建道路平交路口配套信号灯和电警卡口项目-市政工程 |  |  |  | 标段：磴口县巴彦高勒镇城区新建道路平交路口配套信号灯和电警卡口项目 |  |  | 第 40 页 共 100 页
序号 | 项目编码 | 项目名称 | 项目特征描述 |  | 计量 单位 | 工程量 |  | 金额（元）
[8 empty] | 综合单价 | 合价
77 | 040804002004 | 信号灯控制线 | 1.配线形式:信号灯控制线 2.型号:RVV5*1.5mm² |  | m | 300
78 | 040101003004 | 挖基坑土方 | 1.土类别:人工挖装一、二类土 2.开挖深度:2m |  | m3 | 23.23
79 | 040103003004 | 余方弃置 | 1.名称：余土外运 2.运距：暂定10KM |  | m3 | 23.23
80 | 030410001004 | 接地极 | 1.名称:立杆接地 2.材质:镀锌50*5角钢，镀锌40*3.5扁钢 |  | 根 | 9
磴口交警大队南环路与贺兰路交叉路口电警反向卡口智能交通设备
81 | 040803001007 | 电缆 | 1.规格:YJY2*25mm² 2.材质:铝线 |  | m | 60
82 | 040803001008 | 电缆 | 1.规格:YJY2*10mm² 2.材质:铝线 |  | m | 300
83 | 040803001009 | 电缆 | 1.规格:YJY3*1.5mm² 2.材质:铜线 |  | m | 120
84 | 030502003003 | 双绞线缆 | 1.名称:双绞线缆 2.规格:UTPcat5 3.敷设方式:管内敷设 |  | m | 120
85 | 030502005003 | 光缆 | 1.名称:单模光纤 2.规格:4芯 3.敷设方式:管内敷设 |  | m | 380
86 | 030501013003 | 收发器 | 1.名称:光纤收发器（4对） 2.规格参数满足设计要求 |  | 台 | 8
本页小计
分部分项工程项目清单计价表
工程名称：磴口县巴彦高勒镇城区新建道路平交路口配套信号灯和电警卡口项目-市政工程 |  |  |  | 标段：磴口县巴彦高勒镇城区新建道路平交路口配套信号灯和电警卡口项目 |  |  | 第 41 页 共 100 页
序号 | 项目编码 | 项目名称 | 项目特征描述 |  | 计量 单位 | 工程量 |  | 金额（元）
[8 empty] | 综合单价 | 合价
87 | 030506010013 | 监控摄像设备 | 1.名称：900万一体化抓拍单元（包含摄像机、室外防护罩、电源适配器等组成）； 2、≥1英寸GS-CMOS传感器，像素≥900万，视频分辨率≥4096×2336；图像分辨率≥4096×2336； 3、支持GB/T 28181，GA/T 1400，GB 35114-A； 4、支持双码流，且满足H.265、H.264编码； 5、支持配合外接补光灯控制使用，支持频闪灯同步补光； 6、▲支持对抓图特写区域的范围进行设置； 7、▲支持在预览界面利用图标实时显示道路信号灯红绿状态； 8、支持车牌识别功能，白天识别准确率≥99%；晚上识别准确率≥99%； 9、支持车辆违章变道检测抓拍功能， 白天捕获率≥99%； 晚上捕获率≥99%； 10、▲支持透雾模式的开启和关闭，可分别设置早晨/傍晚/白天/夜晚等不同场景下的透雾模式状态； 11、▲支持行人流量检测和统计，可实时检测行人，并进行计数统计；行人流量检测和统计准确率≥99%； |  | 台 | 8
本页小计
分部分项工程项目清单计价表
工程名称：磴口县巴彦高勒镇城区新建道路平交路口配套信号灯和电警卡口项目-市政工程 |  |  |  | 标段：磴口县巴彦高勒镇城区新建道路平交路口配套信号灯和电警卡口项目 |  |  | 第 42 页 共 100 页
序号 | 项目编码 | 项目名称 | 项目特征描述 |  | 计量 单位 | 工程量 |  | 金额（元）
[8 empty] | 综合单价 | 合价
12、支持自动采集车道、车流量、平均速度、车辆类型、占有率、平均车头时距、平均排队长度、时间段等交通信息数据并进行统计，支持自动上传采集的交通信息数据，上传时间间隔可设置； 13、支持检测并跟踪指定区域内≥220个目标，目标包括机动车、非机动车以及行人等； 14、支持机动车逆行、压线、闯红灯、占用公交车道、不礼让行人、未按导向车道行驶、闯禁行等多种违法行为抓拍；机动车违法行为抓拍捕获率≥99%，记录有效率≥99%。 15、满足GA/T 496-2014《闯红灯自动记录系统通用技术条件》、GA/T 832-2014《道路交通安全违法行为图像取证技术规范》相关标准。 16、工作温度：-40℃～+65℃；
88 | 030506010014 | 监控摄像设备 | 1.名称:中文中性高清1.1英寸16mmF1.0定焦镜头（手动光圈)，1200万像素镜头 |  | 台 | 4
89 | 030506010015 | 监控摄像设备 | 1.名称:中文中性高清1.1英寸F1.2 25mm定焦镜头（手动光圈)，1200万像素镜头 |  | 台 | 4
本页小计
分部分项工程项目清单计价表
工程名称：磴口县巴彦高勒镇城区新建道路平交路口配套信号灯和电警卡口项目-市政工程 |  |  |  | 标段：磴口县巴彦高勒镇城区新建道路平交路口配套信号灯和电警卡口项目 |  |  | 第 43 页 共 100 页
序号 | 项目编码 | 项目名称 | 项目特征描述 |  | 计量 单位 | 工程量 |  | 金额（元）
[8 empty] | 综合单价 | 合价
90 | 030506010016 | 监控摄像设备 | 1、名称：多合一补光灯，支持暖光LED频闪、暖光LED爆闪、白光氙气爆闪、红外氙气爆闪四种模式； 2、光源：可见光（波长350nm～780nm）； 3、色温：氙气：5800K±200K，LED：3500K； 4、中心光照度：LED：≤5lx（20m平均光照度），≤20lx（20m有效光照度），≤80lx（20m频爆光照度）；氙气：≤4000lx； 5、要求具备符合GB/T 37958-2019《视频监控系统主动照明部件光辐射安全要求》，可见光LED脉冲模式不超过1类危险 6、眩光阈值增量(TI)试验：TI≤2% 7、光源类型检查：补光装置宜采用LED光源或气体放电光源，也可采用其它光源。 8、要求具备符合GB/T 37958-2019《视频监控系统主动照明部件光辐射安全要求》LED频闪模式不超过0类危险，气体脉冲模式不超过3类危险，气体脉冲红外模式不超过3类危险 9、抖动检查：设备在输入频率50Hz、占空比3%的信号时，LED频闪灯肉眼观察无明显抖动 10、重量检查：设 |  | 台 | 8
本页小计
分部分项工程项目清单计价表
工程名称：磴口县巴彦高勒镇城区新建道路平交路口配套信号灯和电警卡口项目-市政工程 |  |  |  | 标段：磴口县巴彦高勒镇城区新建道路平交路口配套信号灯和电警卡口项目 |  |  | 第 44 页 共 100 页
序号 | 项目编码 | 项目名称 | 项目特征描述 |  | 计量 单位 | 工程量 |  | 金额（元）
[8 empty] | 综合单价 | 合价
备重量小于等于5.5kg。 11、红外爆闪透光面积功能检查：红外爆闪透光面积小于等于350cm2。 12、白光爆闪透光面积检查：白光爆闪透光面积大于等于300cm2。
本页小计
分部分项工程项目清单计价表
工程名称：磴口县巴彦高勒镇城区新建道路平交路口配套信号灯和电警卡口项目-市政工程 |  |  |  | 标段：磴口县巴彦高勒镇城区新建道路平交路口配套信号灯和电警卡口项目 |  |  | 第 45 页 共 100 页
序号 | 项目编码 | 项目名称 | 项目特征描述 |  | 计量 单位 | 工程量 |  | 金额（元）
[8 empty] | 综合单价 | 合价
91 | 030506010017 | 监控摄像设备 | 1、灯型：暖光LED频闪灯； 2、光源：可见光（波长350nm～780nm）； 3、色温：3500K； 4、中心光照度：≤5lx（20m平均光照度），≤20lx（20m有效光照度）； 5、触发方式：开关量； 6、要求具备符合GA/T1202-2022《交通技术监控成像补光装置通用技术条件》（1级光照度）。 7、抗电强度试验：受潮预处理后，1.5kV，1min，不应出现飞弧和击穿现象。 8、光斑覆盖范围：1车道； 9、补光距离：16m～26m； 10、灯珠数量：≥16颗； 11、光通量：≥800lm； 12、远程故障显示：支持在摄像机WEB上远程显示补光灯故障、正常状态； 13、要求具备符合GB/T 37958-2019《视频监控系统主动照明部件光辐射安全要求》，且不超过1类危险。 14、亮度调节：1～20级亮度可调； |  | 台 | 8
本页小计
分部分项工程项目清单计价表
工程名称：磴口县巴彦高勒镇城区新建道路平交路口配套信号灯和电警卡口项目-市政工程 |  |  |  | 标段：磴口县巴彦高勒镇城区新建道路平交路口配套信号灯和电警卡口项目 |  |  | 第 46 页 共 100 页
序号 | 项目编码 | 项目名称 | 项目特征描述 |  | 计量 单位 | 工程量 |  | 金额（元）
[8 empty] | 综合单价 | 合价
92 | 030506010018 | 监控摄像设备 | 1.名称:三维万向节支架，可配套交通一体化抓拍单元、补光灯、雷达安装 |  | 台 | 24
93 | 030501003007 | 控制设备 | 1.名称:红绿灯信号检测器 2.≥1个RUN指示灯，≥1个LAN指示灯，≥16个输入状态指示灯； 支持相机及红/绿灯状态检测； 支持红/绿灯检测模式切换； 支持红/绿灯输入信号异常检测，判断时长1~300秒范围可设； 支持NTP校时； 支持记录1700条日志； 支持网络升级； ≥16路AC220V红/绿灯信号； ≥1个RS-485接口； ≥1个RJ-45以太网口，支持100M网络数据传输； 支持硬件复位； 供电方式：DC12V |  | 台 | 1
本页小计
分部分项工程项目清单计价表
工程名称：磴口县巴彦高勒镇城区新建道路平交路口配套信号灯和电警卡口项目-市政工程 |  |  |  | 标段：磴口县巴彦高勒镇城区新建道路平交路口配套信号灯和电警卡口项目 |  |  | 第 47 页 共 100 页
序号 | 项目编码 | 项目名称 | 项目特征描述 |  | 计量 单位 | 工程量 |  | 金额（元）
[8 empty] | 综合单价 | 合价
94 | 030501003008 | 控制设备 | 1.名称:智能交通终端管理设备 2.操作系统：Linux； 操作界面：WEB方式； 网络协议：HTTP；HTTPS；TCP/IP；RTSP；UDP；NTP；DNS；802.1x；FTP；SFTP； 图片编码格式：JPEG； 存储功能：硬盘；FTP；SFTP；； 定位功能：支持北斗； ▲支持接收与储存违法图片，可选图片类型包括不礼让横向行人、非法加装牛眼灯 图片合成：支持1/2/3/4/5/6张原始图片普通合成和关联合成;支持两通道、三通道、多通道关联匹配并将图片合成或编组;支持ID匹配、车牌匹配、先ID后车牌匹配方式;支持以车型、车道、车牌颜色、车身颜色进行模糊匹配;支持合成顺序和特写图序号选择； ▲支持关联合成卡口重用，当抓拍到车辆在卡口有多种违法行为时，可以将多违法抓拍图片进行合成 ▲OSD命名功能检查：支持OSD命名，可对图片OSD中的车牌类型/车牌颜色/车辆类型等7种选项中的高级参数进行自定义设置。 |  | 台 | 1
本页小计
分部分项工程项目清单计价表
工程名称：磴口县巴彦高勒镇城区新建道路平交路口配套信号灯和电警卡口项目-市政工程 |  |  |  | 标段：磴口县巴彦高勒镇城区新建道路平交路口配套信号灯和电警卡口项目 |  |  | 第 48 页 共 100 页
序号 | 项目编码 | 项目名称 | 项目特征描述 |  | 计量 单位 | 工程量 |  | 金额（元）
[8 empty] | 综合单价 | 合价
断网续传：支持平台断网续传、FTP断网续传;支持手动上传； 硬盘接口：不少于4个，SATA接口； RS-232接口：不少于3个（其中1个用于调试串口数据）； RS-485接口：不少于4个； USB接口：不少于2个，USB 3.0接口； 网络接口：不少于18个，不少于2个10M/100M/1000M自适应以太网口（RJ-45），不少于16个10M/100M自适应以太网口（RJ-45）； 视频输入：视频接入模式支持16路网络压缩高清视频输入;卡口合成模式支持12路网络压缩高清视频输入； 报警输入：不少于4路； 报警输出：不少于4路（光耦输出）； 供电方式：DC12V； 功耗：＜40W； 工作温度：–30℃～+65℃； 工作湿度：10%～90%RH（无凝结）；
95 | 040801007004 | 杆上控制箱 | 1.名称:定制设备抱杆箱 2.规格:400*500*300 |  | 套 | 4
96 | 040801005004 | 低压成套路灯控制柜 | 1.名称:设备落地机柜 2.规格:600*1200*600 |  | 套 | 1
本页小计
分部分项工程项目清单计价表
工程名称：磴口县巴彦高勒镇城区新建道路平交路口配套信号灯和电警卡口项目-市政工程 |  |  |  | 标段：磴口县巴彦高勒镇城区新建道路平交路口配套信号灯和电警卡口项目 |  |  | 第 49 页 共 100 页
序号 | 项目编码 | 项目名称 | 项目特征描述 |  | 计量 单位 | 工程量 |  | 金额（元）
[8 empty] | 综合单价 | 合价
97 | 040504001007 | 砌筑井 | 1.名称:检查穿线井 2.规格尺寸:500*500*600 3.盖板材质、规格:铸铁井盖 |  | 座 | 1
98 | 040504001008 | 砌筑井 | 1.名称:检查穿线井 2.规格尺寸:400*400*500 3.盖板材质、规格:铸铁井盖 |  | 座 | 8
99 | 030411001009 | 电杆组立 | 1.名称：L6.5x6米电警杆体 2.立杆：220-280*6*6500 3.横臂：110-200*5*6000 4.法兰：Φ500*20 5.横臂法兰：400*400*18 6.Q235B 热镀锌 7.预埋件、地笼：8*M27*1500-Φ500*6 |  | 套 | 4
100 | 040101003005 | 挖基坑土方 | 1.土类别:人工挖装一、二类土 2.开挖深度:2m |  | m3 | 14.4
101 | 040103003005 | 余方弃置 | 1.名称：余土外运 2.运距：暂定10KM |  | m3 | 14.4
102 | 030410001005 | 接地极 | 1.名称:立杆接地 2.材质:镀锌50*5角钢，镀锌40*3.5扁钢 |  | 根 | 5
103 | 030502012003 | 光纤接续 | 1.名称：光纤熔接 |  | 芯 | 4
104 | 030502013003 | 光缆终端盒 | 1.名称:光缆终端盒 |  | 个 | 5
105 | 030502014003 | 尾纤 | 1.名称:尾纤 |  | 条 | 8
106 | 040501012003 | 顶管 | 1.过路顶管 2.水平导向钻进 钻导向孔DN≤100mm 3.水平导向钻进 扩孔DN100mm以内 4.水平导向钻进 回拖布管DN100mm以内 |  | m | 60
本页小计
分部分项工程项目清单计价表
工程名称：磴口县巴彦高勒镇城区新建道路平交路口配套信号灯和电警卡口项目-市政工程 |  |  |  | 标段：磴口县巴彦高勒镇城区新建道路平交路口配套信号灯和电警卡口项目 |  |  | 第 50 页 共 100 页
序号 | 项目编码 | 项目名称 | 项目特征描述 |  | 计量 单位 | 工程量 |  | 金额（元）
[8 empty] | 综合单价 | 合价
107 | 040203006003 | 拆除及恢复沥青路 面 | 1.名称:拆除及恢复沥青路面 2.拆除沥青厚度:10cm 3.小型机械拆除混凝土垫层厚度:20cm 4.混凝土垫层:C15混凝土垫层200mm厚 5.沥青混凝土面层:人工摊铺厚度10cm 6.垃圾外运:投标人自行考虑 |  | m2 | 120
108 | 030502019003 | 光纤测试 | 1.测试类别:测试 光纤 |  | 链路 | 4
109 | 030502020003 | 综合布线系统调试及试运行 | 1.类别:试运行 |  | 系统 | 1
磴口交警大队南环路与贺兰路交叉路口信号灯智能交通设备
本页小计
分部分项工程项目清单计价表
工程名称：磴口县巴彦高勒镇城区新建道路平交路口配套信号灯和电警卡口项目-市政工程 |  |  |  | 标段：磴口县巴彦高勒镇城区新建道路平交路口配套信号灯和电警卡口项目 |  |  | 第 51 页 共 100 页
序号 | 项目编码 | 项目名称 | 项目特征描述 |  | 计量 单位 | 工程量 |  | 金额（元）
[8 empty] | 综合单价 | 合价
110 | 040205014005 | 信号灯 | 1、名称：数显式机动车信号灯，符合GB 14887-2011《道路交通信号灯》标准。 2、类型：机动车LED光源信号灯； 3、LED光源：采用户外型发光二极管（LED）。红、黄、绿LED管使用寿命均≥100000小时。 4、发光单元尺寸Φ400mm满屏信号灯显示内容及指标： 1）红满盘：≥200颗LED，单颗亮度：3500~5000mcd，波长：625±5nm，左右上下视角：30°； 2）黄满盘：≥200颗LED，单颗亮度：4000~6000mcd，波长：590±5nm，左右上下视角：30°； 3）绿满盘：≥200颗LED，单颗亮度：7000~10000mcd，波长：505±5nm，左右上下视角：30°； 5、环境温度：-40℃~+80℃；IP等级≥IP53；可视距离≥300M。 6、外壳：采用铝合金外壳，产品厚度≤8.5cm，配置独立外置电源盒。 7、功率：在220V电压下，Φ400红、黄、绿各满屏功率均≤15W。 8、信号灯绝缘电阻：≥500MΩ，介电 |  | 套 | 4
本页小计
分部分项工程项目清单计价表
工程名称：磴口县巴彦高勒镇城区新建道路平交路口配套信号灯和电警卡口项目-市政工程 |  |  |  | 标段：磴口县巴彦高勒镇城区新建道路平交路口配套信号灯和电警卡口项目 |  |  | 第 52 页 共 100 页
序号 | 项目编码 | 项目名称 | 项目特征描述 |  | 计量 单位 | 工程量 |  | 金额（元）
[8 empty] | 综合单价 | 合价
强度：耐压≥1400VAC，抗风压：≥145km/h。 9、LED采用一灯（单颗灯珠）一阻，提高灯珠的使用寿命；单颗灯珠不亮，不会影响其它灯珠正常发光。 10、采用恒流恒压防雷开关电源，电压在AC85V-264V，60HZ/50HZ 之间变化，灯珠亮度保持一致。 11、信号灯屏幕调试
本页小计
分部分项工程项目清单计价表
工程名称：磴口县巴彦高勒镇城区新建道路平交路口配套信号灯和电警卡口项目-市政工程 |  |  |  | 标段：磴口县巴彦高勒镇城区新建道路平交路口配套信号灯和电警卡口项目 |  |  | 第 53 页 共 100 页
序号 | 项目编码 | 项目名称 | 项目特征描述 |  | 计量 单位 | 工程量 |  | 金额（元）
[8 empty] | 综合单价 | 合价
111 | 040205014006 | 信号灯 | 1、名称：数显式机动车信号灯1，符合GB 14887-2011《道路交通信号灯》标准。 2、类型：机动车LED光源信号灯； 3、LED光源：采用户外型发光二极管（LED）。红、黄、绿LED管使用寿命均≥100000小时。 4、发光单元尺寸Φ400mm箭头信号灯显示内容及指标： 1）红箭头：≥110颗LED，单颗亮度：3500~5000mcd，波长：625±5nm，左右上下视角：30°； 2）黄箭头：≥110颗LED，单颗亮度：4000~6000mcd，波长：590±5nm，左右上下视角：30°； 3）绿箭头：≥110颗LED，单颗亮度：7000~10000mcd，波长：505±5nm，左右上下视角：30°。 5、环境温度：-40℃~+80℃； IP等级≥IP53；可视距离≥300M。 6、外壳：铝合金外壳，产品厚度≤8.5cm；配置独立外置电源盒。 7、功率：在220V电压下，Φ400红、黄、绿各满屏功率均≤15W。 8、绝缘电阻：AC输入端与箱体之间绝缘 |  | 套 | 4
本页小计
分部分项工程项目清单计价表
工程名称：磴口县巴彦高勒镇城区新建道路平交路口配套信号灯和电警卡口项目-市政工程 |  |  |  | 标段：磴口县巴彦高勒镇城区新建道路平交路口配套信号灯和电警卡口项目 |  |  | 第 54 页 共 100 页
序号 | 项目编码 | 项目名称 | 项目特征描述 |  | 计量 单位 | 工程量 |  | 金额（元）
[8 empty] | 综合单价 | 合价
电阻大于100MΩ，经受潮热试验后绝缘电阻不低于2 MΩ。 9、抗电强度：AC输入端与箱体之间，AC1500V，1分钟，应无火花、击穿和飞弧现象； 10、安全接地：设有安全保护接地端子，接地端子与机壳连接可靠，接地端子与机壳的接触电阻应小于0.01Ω； 11、LED采用一灯（单颗灯珠）一阻，提高灯珠的使用寿命；单颗灯珠不亮，不会影响其它灯珠正常发光。 12、使用恒流供电电源，输入电压：AC220V±10％ 50Hz； 13、信号灯屏幕调试
本页小计
分部分项工程项目清单计价表
工程名称：磴口县巴彦高勒镇城区新建道路平交路口配套信号灯和电警卡口项目-市政工程 |  |  |  | 标段：磴口县巴彦高勒镇城区新建道路平交路口配套信号灯和电警卡口项目 |  |  | 第 55 页 共 100 页
序号 | 项目编码 | 项目名称 | 项目特征描述 |  | 计量 单位 | 工程量 |  | 金额（元）
[8 empty] | 综合单价 | 合价
112 | 040205015003 | 设备控制机箱 | 1、名称：交通信号机，交通信号机符合GB25280-2016标准；通信协议同时符合《GB/T 20999-2017交通信号控制机与上位机间的数据通信协议》，支持对象总数占比100%，且至少达到C+级标准。 2、交通信号机嵌入式系统采用LINUX系统，属于国产信创系统，道路交通信号控制机采用64位 4核 A53中央微处理器（CPU+GPU）、主频不低于1.6GHz、系统内存不低于2GB DDR4，高速存储器不低于16GB eMMC。 3、交通信号机至少能够控制16个灯组，即不低于48路信号输出； 4、具有每路信号灯组输出监测功能，通过检测信号灯的电压、电流、功率来监视信号灯的运行状态。 5、至少有“节假日”、“星期”、和“普通”三种模式，每种模式不少于24个时段。 6、具备时间表控制功能，日计划划分不低于48个，方案数不少于108个。 7、交通信号机的控制方案及配置参数可以通过配置软件、USB口进行导入、导出操作。 8、交通信号机具有GPS/北斗对时功能。 |  | 台 | 1
本页小计
分部分项工程项目清单计价表
工程名称：磴口县巴彦高勒镇城区新建道路平交路口配套信号灯和电警卡口项目-市政工程 |  |  |  | 标段：磴口县巴彦高勒镇城区新建道路平交路口配套信号灯和电警卡口项目 |  |  | 第 56 页 共 100 页
序号 | 项目编码 | 项目名称 | 项目特征描述 |  | 计量 单位 | 工程量 |  | 金额（元）
[8 empty] | 综合单价 | 合价
本页小计
9、交通信号机具有路口停电报警功能，能够以手机短信息的方式发送到不低于3个指定的手机号码上去，也可以根据交警的需求，发送到指定微信群中 10、故障报警及记录功能：信号机能够检测故障并记录保存在信号机内，能够将故障信息以短信息方式发送到不低于3个指定的手机号码上去，也可以根据交警的需求，发送到指定微信群中。 11、交通信号机具有4G无线接入交通信号管控平台功能，可以同时支持双平台控制、跨网隔离控制。 12、交通信号机手持遥控器具有编号设置，在后台日志上能记录出遥控器的操作时间、机器编号，操作遥控器时向指定手机号码发出短信提醒功能。 13、能够根据车流量实现自动非对称放行模式。 14、道路交通信号控制机具有绿冲突检测功能，可实现冲突显示、降级断电。 15、能够实现区域协调、自适应、双向绿波功能、无线缆协调控制功能、线协调感应控制功能、警卫任务管控功能，能够
本页小计
分部分项工程项目清单计价表
工程名称：磴口县巴彦高勒镇城区新建道路平交路口配套信号灯和电警卡口项目-市政工程 |  |  |  | 标段：磴口县巴彦高勒镇城区新建道路平交路口配套信号灯和电警卡口项目 |  |  | 第 57 页 共 100 页
序号 | 项目编码 | 项目名称 | 项目特征描述 |  | 计量 单位 | 工程量 |  | 金额（元）
[8 empty] | 综合单价 | 合价
本页小计
对接AI区域协调信号优化系统。 16、交通信号机具有电源适应性，能够在交流输入143V~275V，50±2Hz时正常启动。 17、交通信号机自带电源隔离系统，信号灯组输出接地不会出现供电跳闸现象，同时也防止漏电对人体造成的意外伤害。 18、信号机具备1个RS485接口、2个USB接口、一个扩展串口（根据需要，可扩展为RS232、RS485和GPS模块接口）和2个10/100M的RJ45接口。 19、交通信号机具有平板电脑或手机APP自动、手动警卫任务管控功能，能够根据警卫导引车的位置自动、手动管控路口信号灯色，并能够设置开启距离、车队长度、离开距离等。 20、至少支持16个车道进行车辆检测，并应用于信号机的感应控制、自适应控制，根据车辆多少自动调整红绿灯时间长短。 21、交通信号机能够与巴彦淖尔市公安局交通管理支队磴口县大队现有大数据交通信号管控平台实现“无缝对接”，施工单位报价时应充分考虑自行对接交通信号
本页小计
分部分项工程项目清单计价表
工程名称：磴口县巴彦高勒镇城区新建道路平交路口配套信号灯和电警卡口项目-市政工程 |  |  |  | 标段：磴口县巴彦高勒镇城区新建道路平交路口配套信号灯和电警卡口项目 |  |  | 第 58 页 共 100 页
序号 | 项目编码 | 项目名称 | 项目特征描述 |  | 计量 单位 | 工程量 |  | 金额（元）
[8 empty] | 综合单价 | 合价
管控平台产生的相关费用。 22、交通信号机每个灯组的接线端子采用红黄绿三色接线端子，每个输出端子用汉字明确标注接线名称，输出接线采用一灯一线一端子两保险管，不存在一根电缆出现U型接线方式，同时主控单元内部设置保险管，防止现场运维人员因线路问题未处理从而绕过保险管直接将有问题的信号输出线接到保险管之前或者是杜绝了用导线代替保险管，从物理结构上杜绝了运维隐患。 23、交通信号机机柜符合:GB25280-2016 国家标准 C 类信号机标准要求，信号机机柜采用防锈、防腐材料，机柜上应设置应急电源接入口. 24、信号机柜底座 25、信号机底座预埋件
本页小计
分部分项工程项目清单计价表
工程名称：磴口县巴彦高勒镇城区新建道路平交路口配套信号灯和电警卡口项目-市政工程 |  |  |  | 标段：磴口县巴彦高勒镇城区新建道路平交路口配套信号灯和电警卡口项目 |  |  | 第 59 页 共 100 页
序号 | 项目编码 | 项目名称 | 项目特征描述 |  | 计量 单位 | 工程量 |  | 金额（元）
[8 empty] | 综合单价 | 合价
113 | 040205014007 | 信号灯 | 1、名称：立柱双面人行横道灯，符合GB14887-2011《道路交通信号灯》标准。 2、类型：人行横道LED光源信号灯； 3、LED光源：采用户外型发光二极管（LED）。红、黄、绿LED管使用寿命均≥100000小时。 4、发光单元尺寸Φ300mm人行横道信号灯显示内容及指标： 1）上单元为静态红人：≥80颗LED，单颗亮度：3500~5000mcd，波长：625±5nm，左右上下视角：30°； 2）下单元为动态绿人：≥120颗LED，单颗亮度：7000~10000mcd，波长：505±5nm，左右上下视角：30° 5、环境温度：-40℃~+80℃；工作电压：AC85V-264V，60HZ/50HZ ，IP等级≥IP53，可视距离≥300M。 6、外壳：铝合金外壳，产品厚度≤8.5cm；配置独立外置电源盒。 7、功率以及功率因素：在220V电压下，Φ300红、绿满屏功率均≤10W。 8、信号灯绝缘电阻：≥500MΩ，介电强度：耐压≥1400VAC，抗风压：≥145km/h。 9、LED采用一灯（单颗灯珠）一阻，提 |  | 套 | 4
本页小计
分部分项工程项目清单计价表
工程名称：磴口县巴彦高勒镇城区新建道路平交路口配套信号灯和电警卡口项目-市政工程 |  |  |  | 标段：磴口县巴彦高勒镇城区新建道路平交路口配套信号灯和电警卡口项目 |  |  | 第 60 页 共 100 页
序号 | 项目编码 | 项目名称 | 项目特征描述 |  | 计量 单位 | 工程量 |  | 金额（元）
[8 empty] | 综合单价 | 合价
高灯珠的使用寿命；单颗灯珠不亮，不会影响其它灯珠正常发光。 10、人行横道灯预埋件、地笼：地笼M20*800*4 面板：450*450*4 11、立柱人行横道灯调试
114 | 030411001010 | 电杆组立 | 1.名称：L6.8×6米信号灯杆 2.立杆：220-280*6*6800 3.横臂：120-200*5*6000 4.法兰：Φ500*20 5.横臂法兰：400*400*18 6.Q235B 热镀锌 7.信号灯预埋件、地笼:8*M27*1500-Φ500*6 |  | 套 | 4
115 | 040804002005 | 信号灯控制线 | 1.配线形式:信号灯控制线 2.型号:RVV8*1.5mm² |  | m | 220
116 | 040804002006 | 信号灯控制线 | 1.配线形式:信号灯控制线 2.型号:RVV4*1.5mm² |  | m | 120
117 | 040804002007 | 信号灯控制线 | 1.配线形式:信号灯控制线 2.型号:RVV5*1.5mm² |  | m | 140
118 | 040101003006 | 挖基坑土方 | 1.土类别:人工挖装一、二类土 2.开挖深度:2m |  | m3 | 17.4
119 | 040103003006 | 余方弃置 | 1.名称：余土外运 2.运距：暂定10KM |  | m3 | 17.4
120 | 030410001006 | 接地极 | 1.名称:立杆接地 2.材质:镀锌50*5角钢，镀锌40*3.5扁钢 |  | 根 | 9
本页小计
分部分项工程项目清单计价表
工程名称：磴口县巴彦高勒镇城区新建道路平交路口配套信号灯和电警卡口项目-市政工程 |  |  |  | 标段：磴口县巴彦高勒镇城区新建道路平交路口配套信号灯和电警卡口项目 |  |  | 第 61 页 共 100 页
序号 | 项目编码 | 项目名称 | 项目特征描述 |  | 计量 单位 | 工程量 |  | 金额（元）
[8 empty] | 综合单价 | 合价
磴口交警大队C119三团场部交叉路口电警反向卡口智能交通设备
121 | 040803001010 | 电缆 | 1.规格:YJY2*25mm² 2.材质:铝线 |  | m | 60
122 | 040803001011 | 电缆 | 1.规格:YJY2*10mm² 2.材质:铝线 |  | m | 300
123 | 040803001012 | 电缆 | 1.规格:YJY3*1.5mm² 2.材质:铜线 |  | m | 120
124 | 030502003004 | 双绞线缆 | 1.名称:双绞线缆 2.规格:UTPcat5 3.敷设方式:管内敷设 |  | m | 120
125 | 030502005004 | 光缆 | 1.名称:单模光纤 2.规格:4芯 3.敷设方式:管内敷设 |  | m | 380
126 | 030501013004 | 收发器 | 1.名称:光纤收发器（4对） 2.规格参数满足设计要求 |  | 台 | 8
本页小计
分部分项工程项目清单计价表
工程名称：磴口县巴彦高勒镇城区新建道路平交路口配套信号灯和电警卡口项目-市政工程 |  |  |  | 标段：磴口县巴彦高勒镇城区新建道路平交路口配套信号灯和电警卡口项目 |  |  | 第 62 页 共 100 页
序号 | 项目编码 | 项目名称 | 项目特征描述 |  | 计量 单位 | 工程量 |  | 金额（元）
[8 empty] | 综合单价 | 合价
127 | 030506010019 | 监控摄像设备 | 1.名称：900万一体化抓拍单元（包含摄像机、室外防护罩、电源适配器等组成）； 2、≥1英寸GS-CMOS传感器，像素≥900万，视频分辨率≥4096×2336；图像分辨率≥4096×2336； 3、支持GB/T 28181，GA/T 1400，GB 35114-A； 4、支持双码流，且满足H.265、H.264编码； 5、支持配合外接补光灯控制使用，支持频闪灯同步补光； 6、▲支持对抓图特写区域的范围进行设置； 7、▲支持在预览界面利用图标实时显示道路信号灯红绿状态； 8、支持车牌识别功能，白天识别准确率≥99%；晚上识别准确率≥99%； 9、支持车辆违章变道检测抓拍功能， 白天捕获率≥99%； 晚上捕获率≥99%； 10、▲支持透雾模式的开启和关闭，可分别设置早晨/傍晚/白天/夜晚等不同场景下的透雾模式状态； 11、▲支持行人流量检测和统计，可实时检测行人，并进行计数统计；行人流量检测和统计准确率≥99%； |  | 台 | 8
本页小计
分部分项工程项目清单计价表
工程名称：磴口县巴彦高勒镇城区新建道路平交路口配套信号灯和电警卡口项目-市政工程 |  |  |  | 标段：磴口县巴彦高勒镇城区新建道路平交路口配套信号灯和电警卡口项目 |  |  | 第 63 页 共 100 页
序号 | 项目编码 | 项目名称 | 项目特征描述 |  | 计量 单位 | 工程量 |  | 金额（元）
[8 empty] | 综合单价 | 合价
12、支持自动采集车道、车流量、平均速度、车辆类型、占有率、平均车头时距、平均排队长度、时间段等交通信息数据并进行统计，支持自动上传采集的交通信息数据，上传时间间隔可设置； 13、支持检测并跟踪指定区域内≥220个目标，目标包括机动车、非机动车以及行人等； 14、支持机动车逆行、压线、闯红灯、占用公交车道、不礼让行人、未按导向车道行驶、闯禁行等多种违法行为抓拍；机动车违法行为抓拍捕获率≥99%，记录有效率≥99%。 15、满足GA/T 496-2014《闯红灯自动记录系统通用技术条件》、GA/T 832-2014《道路交通安全违法行为图像取证技术规范》相关标准。 16、工作温度：-40℃～+65℃；
128 | 030506010020 | 监控摄像设备 | 1.名称:中文中性高清1.1英寸16mmF1.0定焦镜头（手动光圈)，1200万像素镜头 |  | 台 | 4
129 | 030506010021 | 监控摄像设备 | 1.名称:中文中性高清1.1英寸F1.2 25mm定焦镜头（手动光圈)，1200万像素镜头 |  | 台 | 4
本页小计
分部分项工程项目清单计价表
工程名称：磴口县巴彦高勒镇城区新建道路平交路口配套信号灯和电警卡口项目-市政工程 |  |  |  | 标段：磴口县巴彦高勒镇城区新建道路平交路口配套信号灯和电警卡口项目 |  |  | 第 64 页 共 100 页
序号 | 项目编码 | 项目名称 | 项目特征描述 |  | 计量 单位 | 工程量 |  | 金额（元）
[8 empty] | 综合单价 | 合价
130 | 030506010022 | 监控摄像设备 | 1、名称：多合一补光灯，支持暖光LED频闪、暖光LED爆闪、白光氙气爆闪、红外氙气爆闪四种模式； 2、光源：可见光（波长350nm～780nm）； 3、色温：氙气：5800K±200K，LED：3500K； 4、中心光照度：LED：≤5lx（20m平均光照度），≤20lx（20m有效光照度），≤80lx（20m频爆光照度）；氙气：≤4000lx； 5、要求具备符合GB/T 37958-2019《视频监控系统主动照明部件光辐射安全要求》，可见光LED脉冲模式不超过1类危险 6、眩光阈值增量(TI)试验：TI≤2% 7、光源类型检查：补光装置宜采用LED光源或气体放电光源，也可采用其它光源。 8、要求具备符合GB/T 37958-2019《视频监控系统主动照明部件光辐射安全要求》LED频闪模式不超过0类危险，气体脉冲模式不超过3类危险，气体脉冲红外模式不超过3类危险 9、抖动检查：设备在输入频率50Hz、占空比3%的信号时，LED频闪灯肉眼观察无明显抖动 10、重量检查：设 |  | 台 | 4
本页小计
分部分项工程项目清单计价表
工程名称：磴口县巴彦高勒镇城区新建道路平交路口配套信号灯和电警卡口项目-市政工程 |  |  |  | 标段：磴口县巴彦高勒镇城区新建道路平交路口配套信号灯和电警卡口项目 |  |  | 第 65 页 共 100 页
序号 | 项目编码 | 项目名称 | 项目特征描述 |  | 计量 单位 | 工程量 |  | 金额（元）
[8 empty] | 综合单价 | 合价
备重量小于等于5.5kg。 11、红外爆闪透光面积功能检查：红外爆闪透光面积小于等于350cm2。 12、白光爆闪透光面积检查：白光爆闪透光面积大于等于300cm2。
本页小计
分部分项工程项目清单计价表
工程名称：磴口县巴彦高勒镇城区新建道路平交路口配套信号灯和电警卡口项目-市政工程 |  |  |  | 标段：磴口县巴彦高勒镇城区新建道路平交路口配套信号灯和电警卡口项目 |  |  | 第 66 页 共 100 页
序号 | 项目编码 | 项目名称 | 项目特征描述 |  | 计量 单位 | 工程量 |  | 金额（元）
[8 empty] | 综合单价 | 合价
131 | 030506010023 | 监控摄像设备 | 1、灯型：暖光LED频闪灯； 2、光源：可见光（波长350nm～780nm）； 3、色温：3500K； 4、中心光照度：≤5lx（20m平均光照度），≤20lx（20m有效光照度）； 5、触发方式：开关量； 6、要求具备符合GA/T1202-2022《交通技术监控成像补光装置通用技术条件》（1级光照度）。 7、抗电强度试验：受潮预处理后，1.5kV，1min，不应出现飞弧和击穿现象。 8、光斑覆盖范围：1车道； 9、补光距离：16m～26m； 10、灯珠数量：≥16颗； 11、光通量：≥800lm； 12、远程故障显示：支持在摄像机WEB上远程显示补光灯故障、正常状态； 13、要求具备符合GB/T 37958-2019《视频监控系统主动照明部件光辐射安全要求》，且不超过1类危险。 14、亮度调节：1～20级亮度可调； |  | 台 | 4
本页小计
分部分项工程项目清单计价表
工程名称：磴口县巴彦高勒镇城区新建道路平交路口配套信号灯和电警卡口项目-市政工程 |  |  |  | 标段：磴口县巴彦高勒镇城区新建道路平交路口配套信号灯和电警卡口项目 |  |  | 第 67 页 共 100 页
序号 | 项目编码 | 项目名称 | 项目特征描述 |  | 计量 单位 | 工程量 |  | 金额（元）
[8 empty] | 综合单价 | 合价
132 | 030506010024 | 监控摄像设备 | 1.名称:三维万向节支架，可配套交通一体化抓拍单元、补光灯、雷达安装 |  | 台 | 16
133 | 030501003009 | 控制设备 | 1.名称:红绿灯信号检测器 2.≥1个RUN指示灯，≥1个LAN指示灯，≥16个输入状态指示灯； 支持相机及红/绿灯状态检测； 支持红/绿灯检测模式切换； 支持红/绿灯输入信号异常检测，判断时长1~300秒范围可设； 支持NTP校时； 支持记录1700条日志； 支持网络升级； ≥16路AC220V红/绿灯信号； ≥1个RS-485接口； ≥1个RJ-45以太网口，支持100M网络数据传输； 支持硬件复位； 供电方式：DC12V |  | 台 | 1
本页小计
分部分项工程项目清单计价表
工程名称：磴口县巴彦高勒镇城区新建道路平交路口配套信号灯和电警卡口项目-市政工程 |  |  |  | 标段：磴口县巴彦高勒镇城区新建道路平交路口配套信号灯和电警卡口项目 |  |  | 第 68 页 共 100 页
序号 | 项目编码 | 项目名称 | 项目特征描述 |  | 计量 单位 | 工程量 |  | 金额（元）
[8 empty] | 综合单价 | 合价
134 | 030501003010 | 控制设备 | 1.名称:智能交通终端管理设备 2.操作系统：Linux； 操作界面：WEB方式； 网络协议：HTTP；HTTPS；TCP/IP；RTSP；UDP；NTP；DNS；802.1x；FTP；SFTP； 图片编码格式：JPEG； 存储功能：硬盘；FTP；SFTP；； 定位功能：支持北斗； ▲支持接收与储存违法图片，可选图片类型包括不礼让横向行人、非法加装牛眼灯 图片合成：支持1/2/3/4/5/6张原始图片普通合成和关联合成;支持两通道、三通道、多通道关联匹配并将图片合成或编组;支持ID匹配、车牌匹配、先ID后车牌匹配方式;支持以车型、车道、车牌颜色、车身颜色进行模糊匹配;支持合成顺序和特写图序号选择； ▲支持关联合成卡口重用，当抓拍到车辆在卡口有多种违法行为时，可以将多违法抓拍图片进行合成 ▲OSD命名功能检查：支持OSD命名，可对图片OSD中的车牌类型/车牌颜色/车辆类型等7种选项中的高级参数进行自定义设置。 |  | 台 | 1
本页小计
分部分项工程项目清单计价表
工程名称：磴口县巴彦高勒镇城区新建道路平交路口配套信号灯和电警卡口项目-市政工程 |  |  |  | 标段：磴口县巴彦高勒镇城区新建道路平交路口配套信号灯和电警卡口项目 |  |  | 第 69 页 共 100 页
序号 | 项目编码 | 项目名称 | 项目特征描述 |  | 计量 单位 | 工程量 |  | 金额（元）
[8 empty] | 综合单价 | 合价
断网续传：支持平台断网续传、FTP断网续传;支持手动上传； 硬盘接口：不少于4个，SATA接口； RS-232接口：不少于3个（其中1个用于调试串口数据）； RS-485接口：不少于4个； USB接口：不少于2个，USB 3.0接口； 网络接口：不少于18个，不少于2个10M/100M/1000M自适应以太网口（RJ-45），不少于16个10M/100M自适应以太网口（RJ-45）； 视频输入：视频接入模式支持16路网络压缩高清视频输入;卡口合成模式支持12路网络压缩高清视频输入； 报警输入：不少于4路； 报警输出：不少于4路（光耦输出）； 供电方式：DC12V； 功耗：＜40W； 工作温度：–30℃～+65℃； 工作湿度：10%～90%RH（无凝结）；
135 | 040801007005 | 杆上控制箱 | 1.名称:定制设备抱杆箱 2.规格:400*500*300 |  | 套 | 4
136 | 040801005005 | 低压成套路灯控制柜 | 1.名称:设备落地机柜 2.规格:600*1200*600 |  | 套 | 1
本页小计
分部分项工程项目清单计价表
工程名称：磴口县巴彦高勒镇城区新建道路平交路口配套信号灯和电警卡口项目-市政工程 |  |  |  | 标段：磴口县巴彦高勒镇城区新建道路平交路口配套信号灯和电警卡口项目 |  |  | 第 70 页 共 100 页
序号 | 项目编码 | 项目名称 | 项目特征描述 |  | 计量 单位 | 工程量 |  | 金额（元）
[8 empty] | 综合单价 | 合价
137 | 040504001009 | 砌筑井 | 1.名称:检查穿线井 2.规格尺寸:500*500*600 3.盖板材质、规格:铸铁井盖 |  | 座 | 1
138 | 040504001010 | 砌筑井 | 1.名称:检查穿线井 2.规格尺寸:400*400*500 3.盖板材质、规格:铸铁井盖 |  | 座 | 8
139 | 030411001011 | 电杆组立 | 1.名称：L6.5x7米电警杆体 2.立杆：220-280*6*6500 3.横臂：110-200*5*7000 4.法兰：Φ500*20 5.横臂法兰：400*400*18 6.Q235B 热镀锌6.Q235B 热镀锌 7.预埋件、地笼：8*M27*1500-Φ500*6 |  | 套 | 2
140 | 030411001012 | 电杆组立 | 1.名称：L6.5x5米电警杆体 2.立杆：220-280*6*6500 3.横臂：110-200*5*6000 4.法兰：Φ500*20 5.横臂法兰：400*400*18 6.Q235B 热镀锌 7.预埋件、地笼：8*M27*1500-Φ500*6 |  | 套 | 2
141 | 040101003007 | 挖基坑土方 | 1.土类别:人工挖装一、二类土 2.开挖深度:2m |  | m3 | 14.4
142 | 040103003007 | 余方弃置 | 1.名称：余土外运 2.运距：暂定10KM |  | m3 | 14.4
本页小计
分部分项工程项目清单计价表
工程名称：磴口县巴彦高勒镇城区新建道路平交路口配套信号灯和电警卡口项目-市政工程 |  |  |  | 标段：磴口县巴彦高勒镇城区新建道路平交路口配套信号灯和电警卡口项目 |  |  | 第 71 页 共 100 页
序号 | 项目编码 | 项目名称 | 项目特征描述 |  | 计量 单位 | 工程量 |  | 金额（元）
[8 empty] | 综合单价 | 合价
143 | 030410001007 | 接地极 | 1.名称:立杆接地 2.材质:镀锌50*5角钢，镀锌40*3.5扁钢 |  | 根 | 5
144 | 030502012004 | 光纤接续 | 1.名称：光纤熔接 |  | 芯 | 4
145 | 030502013004 | 光缆终端盒 | 1.名称:光缆终端盒 |  | 个 | 5
146 | 030502014004 | 尾纤 | 1.名称:尾纤 |  | 条 | 8
147 | 040501012004 | 顶管 | 1.过路顶管 2.水平导向钻进 钻导向孔DN≤100mm 3.水平导向钻进 扩孔DN100mm以内 4.水平导向钻进 回拖布管DN100mm以内 |  | m | 60
148 | 040203006004 | 拆除及恢复沥青路 面 | 1.名称:拆除及恢复沥青路面 2.拆除沥青厚度:10cm 3.小型机械拆除混凝土垫层厚度:20cm 4.混凝土垫层:C15混凝土垫层200mm厚 5.沥青混凝土面层:人工摊铺厚度10cm 6.垃圾外运:投标人自行考虑 |  | m2 | 120
149 | 030502019004 | 光纤测试 | 1.测试类别:测试 光纤 |  | 链路 | 4
150 | 030502020004 | 综合布线系统调试及试运行 | 1.类别:试运行 |  | 系统 | 1
磴口交警大队C119三团场部交叉路口信号灯智能交通设备
本页小计
分部分项工程项目清单计价表
工程名称：磴口县巴彦高勒镇城区新建道路平交路口配套信号灯和电警卡口项目-市政工程 |  |  |  | 标段：磴口县巴彦高勒镇城区新建道路平交路口配套信号灯和电警卡口项目 |  |  | 第 72 页 共 100 页
序号 | 项目编码 | 项目名称 | 项目特征描述 |  | 计量 单位 | 工程量 |  | 金额（元）
[8 empty] | 综合单价 | 合价
151 | 040205014008 | 信号灯 | 1、名称：数显式机动车信号灯，符合GB 14887-2011《道路交通信号灯》标准。 2、类型：机动车LED光源信号灯； 3、LED光源：采用户外型发光二极管（LED）。红、黄、绿LED管使用寿命均≥100000小时。 4、发光单元尺寸Φ400mm满屏信号灯显示内容及指标： 1）红满盘：≥200颗LED，单颗亮度：3500~5000mcd，波长：625±5nm，左右上下视角：30°； 2）黄满盘：≥200颗LED，单颗亮度：4000~6000mcd，波长：590±5nm，左右上下视角：30°； 3）绿满盘：≥200颗LED，单颗亮度：7000~10000mcd，波长：505±5nm，左右上下视角：30°； 5、环境温度：-40℃~+80℃；IP等级≥IP53；可视距离≥300M。 6、外壳：采用铝合金外壳，产品厚度≤8.5cm，配置独立外置电源盒。 7、功率：在220V电压下，Φ400红、黄、绿各满屏功率均≤15W。 8、信号灯绝缘电阻：≥500MΩ，介电 |  | 套 | 4
本页小计
分部分项工程项目清单计价表
工程名称：磴口县巴彦高勒镇城区新建道路平交路口配套信号灯和电警卡口项目-市政工程 |  |  |  | 标段：磴口县巴彦高勒镇城区新建道路平交路口配套信号灯和电警卡口项目 |  |  | 第 73 页 共 100 页
序号 | 项目编码 | 项目名称 | 项目特征描述 |  | 计量 单位 | 工程量 |  | 金额（元）
[8 empty] | 综合单价 | 合价
强度：耐压≥1400VAC，抗风压：≥145km/h。 9、LED采用一灯（单颗灯珠）一阻，提高灯珠的使用寿命；单颗灯珠不亮，不会影响其它灯珠正常发光。 10、采用恒流恒压防雷开关电源，电压在AC85V-264V，60HZ/50HZ 之间变化，灯珠亮度保持一致。 11.信号灯屏幕调试
本页小计
分部分项工程项目清单计价表
工程名称：磴口县巴彦高勒镇城区新建道路平交路口配套信号灯和电警卡口项目-市政工程 |  |  |  | 标段：磴口县巴彦高勒镇城区新建道路平交路口配套信号灯和电警卡口项目 |  |  | 第 74 页 共 100 页
序号 | 项目编码 | 项目名称 | 项目特征描述 |  | 计量 单位 | 工程量 |  | 金额（元）
[8 empty] | 综合单价 | 合价
152 | 040205015004 | 设备控制机箱 | 1、名称：交通信号机，交通信号机符合GB25280-2016标准；通信协议同时符合《GB/T 20999-2017交通信号控制机与上位机间的数据通信协议》，支持对象总数占比100%，且至少达到C+级标准。 2、交通信号机嵌入式系统采用LINUX系统，属于国产信创系统，道路交通信号控制机采用64位 4核 A53中央微处理器（CPU+GPU）、主频不低于1.6GHz、系统内存不低于2GB DDR4，高速存储器不低于16GB eMMC。 3、交通信号机至少能够控制16个灯组，即不低于48路信号输出； 4、具有每路信号灯组输出监测功能，通过检测信号灯的电压、电流、功率来监视信号灯的运行状态。 5、至少有“节假日”、“星期”、和“普通”三种模式，每种模式不少于24个时段。 6、具备时间表控制功能，日计划划分不低于48个，方案数不少于108个。 7、交通信号机的控制方案及配置参数可以通过配置软件、USB口进行导入、导出操作。 8、交通信号机具有GPS/北斗对时功能。 |  | 台 | 1
本页小计
分部分项工程项目清单计价表
工程名称：磴口县巴彦高勒镇城区新建道路平交路口配套信号灯和电警卡口项目-市政工程 |  |  |  | 标段：磴口县巴彦高勒镇城区新建道路平交路口配套信号灯和电警卡口项目 |  |  | 第 75 页 共 100 页
序号 | 项目编码 | 项目名称 | 项目特征描述 |  | 计量 单位 | 工程量 |  | 金额（元）
[8 empty] | 综合单价 | 合价
本页小计
9、交通信号机具有路口停电报警功能，能够以手机短信息的方式发送到不低于3个指定的手机号码上去，也可以根据交警的需求，发送到指定微信群中 10、故障报警及记录功能：信号机能够检测故障并记录保存在信号机内，能够将故障信息以短信息方式发送到不低于3个指定的手机号码上去，也可以根据交警的需求，发送到指定微信群中。 11、交通信号机具有4G无线接入交通信号管控平台功能，可以同时支持双平台控制、跨网隔离控制。 12、交通信号机手持遥控器具有编号设置，在后台日志上能记录出遥控器的操作时间、机器编号，操作遥控器时向指定手机号码发出短信提醒功能。 13、能够根据车流量实现自动非对称放行模式。 14、道路交通信号控制机具有绿冲突检测功能，可实现冲突显示、降级断电。 15、能够实现区域协调、自适应、双向绿波功能、无线缆协调控制功能、线协调感应控制功能、警卫任务管控功能，能够
本页小计
分部分项工程项目清单计价表
工程名称：磴口县巴彦高勒镇城区新建道路平交路口配套信号灯和电警卡口项目-市政工程 |  |  |  | 标段：磴口县巴彦高勒镇城区新建道路平交路口配套信号灯和电警卡口项目 |  |  | 第 76 页 共 100 页
序号 | 项目编码 | 项目名称 | 项目特征描述 |  | 计量 单位 | 工程量 |  | 金额（元）
[8 empty] | 综合单价 | 合价
本页小计
对接AI区域协调信号优化系统。 16、交通信号机具有电源适应性，能够在交流输入143V~275V，50±2Hz时正常启动。 17、交通信号机自带电源隔离系统，信号灯组输出接地不会出现供电跳闸现象，同时也防止漏电对人体造成的意外伤害。 18、信号机具备1个RS485接口、2个USB接口、一个扩展串口（根据需要，可扩展为RS232、RS485和GPS模块接口）和2个10/100M的RJ45接口。 19、交通信号机具有平板电脑或手机APP自动、手动警卫任务管控功能，能够根据警卫导引车的位置自动、手动管控路口信号灯色，并能够设置开启距离、车队长度、离开距离等。 20、至少支持16个车道进行车辆检测，并应用于信号机的感应控制、自适应控制，根据车辆多少自动调整红绿灯时间长短。 21、交通信号机能够与巴彦淖尔市公安局交通管理支队磴口县大队现有大数据交通信号管控平台实现“无缝对接”，施工单位报价时应充分考虑自行对接交通信号
本页小计
分部分项工程项目清单计价表
工程名称：磴口县巴彦高勒镇城区新建道路平交路口配套信号灯和电警卡口项目-市政工程 |  |  |  | 标段：磴口县巴彦高勒镇城区新建道路平交路口配套信号灯和电警卡口项目 |  |  | 第 77 页 共 100 页
序号 | 项目编码 | 项目名称 | 项目特征描述 |  | 计量 单位 | 工程量 |  | 金额（元）
[8 empty] | 综合单价 | 合价
管控平台产生的相关费用。 22、交通信号机每个灯组的接线端子采用红黄绿三色接线端子，每个输出端子用汉字明确标注接线名称，输出接线采用一灯一线一端子两保险管，不存在一根电缆出现U型接线方式，同时主控单元内部设置保险管，防止现场运维人员因线路问题未处理从而绕过保险管直接将有问题的信号输出线接到保险管之前或者是杜绝了用导线代替保险管，从物理结构上杜绝了运维隐患。 23、交通信号机机柜符合:GB25280-2016 国家标准 C 类信号机标准要求，信号机机柜采用防锈、防腐材料，机柜上应设置应急电源接入口. 24、信号机柜底座 25、信号机底座预埋件
153 | 030411001013 | 电杆组立 | 1.名称：L6.8×7米信号灯杆 2.立杆：260-320*8*6800 3.横臂：120-220*6*7000 4.法兰：Φ600*20 5.横臂法兰：400*400*18 6.Q235B 热镀锌 7.信号灯预埋件、地笼:8*M27*1500-Φ500*6 |  | 套 | 2
本页小计
分部分项工程项目清单计价表
工程名称：磴口县巴彦高勒镇城区新建道路平交路口配套信号灯和电警卡口项目-市政工程 |  |  |  | 标段：磴口县巴彦高勒镇城区新建道路平交路口配套信号灯和电警卡口项目 |  |  | 第 78 页 共 100 页
序号 | 项目编码 | 项目名称 | 项目特征描述 |  | 计量 单位 | 工程量 |  | 金额（元）
[8 empty] | 综合单价 | 合价
154 | 030411001014 | 电杆组立 | 1.名称：L6.8×5米信号灯杆 2.立杆：220-280*6*6800 3.横臂：120-200*5*6000 4.法兰：Φ500*20 5.横臂法兰：400*400*18 6.Q235B 热镀锌 7.信号灯预埋件、地笼:8*M27*1500-Φ500*6 |  | 套 | 2
155 | 040804002008 | 信号灯控制线 | 1.配线形式:信号灯控制线 2.型号:RVV4*1.5mm² |  | m | 340
156 | 040101003008 | 挖基坑土方 | 1.土类别:人工挖装一、二类土 2.开挖深度:2m |  | m3 | 14.4
157 | 040103003008 | 余方弃置 | 1.名称：余土外运 2.运距：暂定10KM |  | m3 | 14.4
158 | 030410001008 | 接地极 | 1.名称:立杆接地 2.材质:镀锌50*5角钢，镀锌40*3.5扁钢 |  | 根 | 5
磴口交警大队东风西街与乌审干渠交叉路口电警反向卡口智能交通设备
159 | 040803001013 | 电缆 | 1.规格:YJY2*25mm² 2.材质:铝线 |  | m | 60
160 | 040803001014 | 电缆 | 1.规格:YJY2*10mm² 2.材质:铝线 |  | m | 400
161 | 040803001015 | 电缆 | 1.规格:YJY3*1.5mm² 2.材质:铜线 |  | m | 120
162 | 030502003005 | 双绞线缆 | 1.名称:双绞线缆 2.规格:UTPcat5 3.敷设方式:管内敷设 |  | m | 120
本页小计
分部分项工程项目清单计价表
工程名称：磴口县巴彦高勒镇城区新建道路平交路口配套信号灯和电警卡口项目-市政工程 |  |  |  | 标段：磴口县巴彦高勒镇城区新建道路平交路口配套信号灯和电警卡口项目 |  |  | 第 79 页 共 100 页
序号 | 项目编码 | 项目名称 | 项目特征描述 |  | 计量 单位 | 工程量 |  | 金额（元）
[8 empty] | 综合单价 | 合价
163 | 030502005005 | 光缆 | 1.名称:单模光纤 2.规格:4芯 3.敷设方式:管内敷设 |  | m | 450
164 | 030501013005 | 收发器 | 1.名称:光纤收发器（4对） 2.规格参数满足设计要求 |  | 台 | 8
本页小计
分部分项工程项目清单计价表
工程名称：磴口县巴彦高勒镇城区新建道路平交路口配套信号灯和电警卡口项目-市政工程 |  |  |  | 标段：磴口县巴彦高勒镇城区新建道路平交路口配套信号灯和电警卡口项目 |  |  | 第 80 页 共 100 页
序号 | 项目编码 | 项目名称 | 项目特征描述 |  | 计量 单位 | 工程量 |  | 金额（元）
[8 empty] | 综合单价 | 合价
165 | 030506010025 | 监控摄像设备 | 1.名称：900万一体化抓拍单元（包含摄像机、室外防护罩、电源适配器等组成）； 2、≥1英寸GS-CMOS传感器，像素≥900万，视频分辨率≥4096×2336；图像分辨率≥4096×2336； 3、支持GB/T 28181，GA/T 1400，GB 35114-A； 4、支持双码流，且满足H.265、H.264编码； 5、支持配合外接补光灯控制使用，支持频闪灯同步补光； 6、▲支持对抓图特写区域的范围进行设置； 7、▲支持在预览界面利用图标实时显示道路信号灯红绿状态； 8、支持车牌识别功能，白天识别准确率≥99%；晚上识别准确率≥99%； 9、支持车辆违章变道检测抓拍功能， 白天捕获率≥99%； 晚上捕获率≥99%； 10、▲支持透雾模式的开启和关闭，可分别设置早晨/傍晚/白天/夜晚等不同场景下的透雾模式状态； 11、▲支持行人流量检测和统计，可实时检测行人，并进行计数统计；行人流量检测和统计准确率≥99%； |  | 台 | 8
本页小计
分部分项工程项目清单计价表
工程名称：磴口县巴彦高勒镇城区新建道路平交路口配套信号灯和电警卡口项目-市政工程 |  |  |  | 标段：磴口县巴彦高勒镇城区新建道路平交路口配套信号灯和电警卡口项目 |  |  | 第 81 页 共 100 页
序号 | 项目编码 | 项目名称 | 项目特征描述 |  | 计量 单位 | 工程量 |  | 金额（元）
[8 empty] | 综合单价 | 合价
12、支持自动采集车道、车流量、平均速度、车辆类型、占有率、平均车头时距、平均排队长度、时间段等交通信息数据并进行统计，支持自动上传采集的交通信息数据，上传时间间隔可设置； 13、支持检测并跟踪指定区域内≥220个目标，目标包括机动车、非机动车以及行人等； 14、支持机动车逆行、压线、闯红灯、占用公交车道、不礼让行人、未按导向车道行驶、闯禁行等多种违法行为抓拍；机动车违法行为抓拍捕获率≥99%，记录有效率≥99%。 15、满足GA/T 496-2014《闯红灯自动记录系统通用技术条件》、GA/T 832-2014《道路交通安全违法行为图像取证技术规范》相关标准。 16、工作温度：-40℃～+65℃；
166 | 030506010026 | 监控摄像设备 | 1.名称:中文中性高清1.1英寸16mmF1.0定焦镜头（手动光圈)，1200万像素镜头 |  | 台 | 4
167 | 030506010027 | 监控摄像设备 | 1.名称:中文中性高清1.1英寸F1.2 25mm定焦镜头（手动光圈)，1200万像素镜头 |  | 台 | 4
本页小计
分部分项工程项目清单计价表
工程名称：磴口县巴彦高勒镇城区新建道路平交路口配套信号灯和电警卡口项目-市政工程 |  |  |  | 标段：磴口县巴彦高勒镇城区新建道路平交路口配套信号灯和电警卡口项目 |  |  | 第 82 页 共 100 页
序号 | 项目编码 | 项目名称 | 项目特征描述 |  | 计量 单位 | 工程量 |  | 金额（元）
[8 empty] | 综合单价 | 合价
168 | 030506010028 | 监控摄像设备 | 1、名称：多合一补光灯，支持暖光LED频闪、暖光LED爆闪、白光氙气爆闪、红外氙气爆闪四种模式； 2、光源：可见光（波长350nm～780nm）； 3、色温：氙气：5800K±200K，LED：3500K； 4、中心光照度：LED：≤5lx（20m平均光照度），≤20lx（20m有效光照度），≤80lx（20m频爆光照度）；氙气：≤4000lx； 5、要求具备符合GB/T 37958-2019《视频监控系统主动照明部件光辐射安全要求》，可见光LED脉冲模式不超过1类危险 6、眩光阈值增量(TI)试验：TI≤2% 7、光源类型检查：补光装置宜采用LED光源或气体放电光源，也可采用其它光源。 8、要求具备符合GB/T 37958-2019《视频监控系统主动照明部件光辐射安全要求》LED频闪模式不超过0类危险，气体脉冲模式不超过3类危险，气体脉冲红外模式不超过3类危险 9、抖动检查：设备在输入频率50Hz、占空比3%的信号时，LED频闪灯肉眼观察无明显抖动 10、重量检查：设 |  | 台 | 8
本页小计
分部分项工程项目清单计价表
工程名称：磴口县巴彦高勒镇城区新建道路平交路口配套信号灯和电警卡口项目-市政工程 |  |  |  | 标段：磴口县巴彦高勒镇城区新建道路平交路口配套信号灯和电警卡口项目 |  |  | 第 83 页 共 100 页
序号 | 项目编码 | 项目名称 | 项目特征描述 |  | 计量 单位 | 工程量 |  | 金额（元）
[8 empty] | 综合单价 | 合价
备重量小于等于5.5kg。 11、红外爆闪透光面积功能检查：红外爆闪透光面积小于等于350cm2。 12、白光爆闪透光面积检查：白光爆闪透光面积大于等于300cm2。
本页小计
分部分项工程项目清单计价表
工程名称：磴口县巴彦高勒镇城区新建道路平交路口配套信号灯和电警卡口项目-市政工程 |  |  |  | 标段：磴口县巴彦高勒镇城区新建道路平交路口配套信号灯和电警卡口项目 |  |  | 第 84 页 共 100 页
序号 | 项目编码 | 项目名称 | 项目特征描述 |  | 计量 单位 | 工程量 |  | 金额（元）
[8 empty] | 综合单价 | 合价
169 | 030506010029 | 监控摄像设备 | 1、灯型：暖光LED频闪灯； 2、光源：可见光（波长350nm～780nm）； 3、色温：3500K； 4、中心光照度：≤5lx（20m平均光照度），≤20lx（20m有效光照度）； 5、触发方式：开关量； 6、要求具备符合GA/T1202-2022《交通技术监控成像补光装置通用技术条件》（1级光照度）。 7、抗电强度试验：受潮预处理后，1.5kV，1min，不应出现飞弧和击穿现象。 8、光斑覆盖范围：1车道； 9、补光距离：16m～26m； 10、灯珠数量：≥16颗； 11、光通量：≥800lm； 12、远程故障显示：支持在摄像机WEB上远程显示补光灯故障、正常状态； 13、要求具备符合GB/T 37958-2019《视频监控系统主动照明部件光辐射安全要求》，且不超过1类危险。 14、亮度调节：1～20级亮度可调； |  | 台 | 8
本页小计
分部分项工程项目清单计价表
工程名称：磴口县巴彦高勒镇城区新建道路平交路口配套信号灯和电警卡口项目-市政工程 |  |  |  | 标段：磴口县巴彦高勒镇城区新建道路平交路口配套信号灯和电警卡口项目 |  |  | 第 85 页 共 100 页
序号 | 项目编码 | 项目名称 | 项目特征描述 |  | 计量 单位 | 工程量 |  | 金额（元）
[8 empty] | 综合单价 | 合价
170 | 030506010030 | 监控摄像设备 | 1.名称:三维万向节支架，可配套交通一体化抓拍单元、补光灯、雷达安装 |  | 台 | 24
171 | 030501003011 | 控制设备 | 1.名称:红绿灯信号检测器 2.≥1个RUN指示灯，≥1个LAN指示灯，≥16个输入状态指示灯； 支持相机及红/绿灯状态检测； 支持红/绿灯检测模式切换； 支持红/绿灯输入信号异常检测，判断时长1~300秒范围可设； 支持NTP校时； 支持记录1700条日志； 支持网络升级； ≥16路AC220V红/绿灯信号； ≥1个RS-485接口； ≥1个RJ-45以太网口，支持100M网络数据传输； 支持硬件复位； 供电方式：DC12V |  | 台 | 1
本页小计
分部分项工程项目清单计价表
工程名称：磴口县巴彦高勒镇城区新建道路平交路口配套信号灯和电警卡口项目-市政工程 |  |  |  | 标段：磴口县巴彦高勒镇城区新建道路平交路口配套信号灯和电警卡口项目 |  |  | 第 86 页 共 100 页
序号 | 项目编码 | 项目名称 | 项目特征描述 |  | 计量 单位 | 工程量 |  | 金额（元）
[8 empty] | 综合单价 | 合价
172 | 030501003012 | 控制设备 | 1.名称:智能交通终端管理设备 2.操作系统：Linux； 操作界面：WEB方式； 网络协议：HTTP；HTTPS；TCP/IP；RTSP；UDP；NTP；DNS；802.1x；FTP；SFTP； 图片编码格式：JPEG； 存储功能：硬盘；FTP；SFTP；； 定位功能：支持北斗； ▲支持接收与储存违法图片，可选图片类型包括不礼让横向行人、非法加装牛眼灯 图片合成：支持1/2/3/4/5/6张原始图片普通合成和关联合成;支持两通道、三通道、多通道关联匹配并将图片合成或编组;支持ID匹配、车牌匹配、先ID后车牌匹配方式;支持以车型、车道、车牌颜色、车身颜色进行模糊匹配;支持合成顺序和特写图序号选择； ▲支持关联合成卡口重用，当抓拍到车辆在卡口有多种违法行为时，可以将多违法抓拍图片进行合成 ▲OSD命名功能检查：支持OSD命名，可对图片OSD中的车牌类型/车牌颜色/车辆类型等7种选项中的高级参数进行自定义设置。 |  | 台 | 1
本页小计
分部分项工程项目清单计价表
工程名称：磴口县巴彦高勒镇城区新建道路平交路口配套信号灯和电警卡口项目-市政工程 |  |  |  | 标段：磴口县巴彦高勒镇城区新建道路平交路口配套信号灯和电警卡口项目 |  |  | 第 87 页 共 100 页
序号 | 项目编码 | 项目名称 | 项目特征描述 |  | 计量 单位 | 工程量 |  | 金额（元）
[8 empty] | 综合单价 | 合价
断网续传：支持平台断网续传、FTP断网续传;支持手动上传； 硬盘接口：不少于4个，SATA接口； RS-232接口：不少于3个（其中1个用于调试串口数据）； RS-485接口：不少于4个； USB接口：不少于2个，USB 3.0接口； 网络接口：不少于18个，不少于2个10M/100M/1000M自适应以太网口（RJ-45），不少于16个10M/100M自适应以太网口（RJ-45）； 视频输入：视频接入模式支持16路网络压缩高清视频输入;卡口合成模式支持12路网络压缩高清视频输入； 报警输入：不少于4路； 报警输出：不少于4路（光耦输出）； 供电方式：DC12V； 功耗：＜40W； 工作温度：–30℃～+65℃； 工作湿度：10%～90%RH（无凝结）；
173 | 040801007006 | 杆上控制箱 | 1.名称:定制设备抱杆箱 2.规格:400*500*300 |  | 套 | 4
174 | 040801005006 | 低压成套路灯控制柜 | 1.名称:设备落地机柜 2.规格:600*1200*600 |  | 套 | 1
本页小计
分部分项工程项目清单计价表
工程名称：磴口县巴彦高勒镇城区新建道路平交路口配套信号灯和电警卡口项目-市政工程 |  |  |  | 标段：磴口县巴彦高勒镇城区新建道路平交路口配套信号灯和电警卡口项目 |  |  | 第 88 页 共 100 页
序号 | 项目编码 | 项目名称 | 项目特征描述 |  | 计量 单位 | 工程量 |  | 金额（元）
[8 empty] | 综合单价 | 合价
175 | 040504001011 | 砌筑井 | 1.名称:检查穿线井 2.规格尺寸:500*500*600 3.盖板材质、规格:铸铁井盖 |  | 座 | 1
176 | 040504001012 | 砌筑井 | 1.名称:检查穿线井 2.规格尺寸:400*400*500 3.盖板材质、规格:铸铁井盖 |  | 座 | 8
177 | 030411001015 | 电杆组立 | 1.名称：L6.5x11米电警杆体 2.立杆：280-330*8*6500 3.横臂：110-260*6*11000 4.法兰：Φ600*20 5.横臂法兰：450*450*20 6.Q235B 热镀锌 7.预埋件、地笼：8*M30*1800-Φ600*6 |  | 套 | 2
178 | 030411001016 | 电杆组立 | 1.名称：L6.5x4米电警杆体 2.立杆：200-260*6*6500 3.横臂：100-160*5*4000 4.法兰：Φ500*20 5.横臂法兰：350*350*18 6.Q235B 热镀锌 7.预埋件、地笼：8*M27*1500-Φ500*6 |  | 套 | 2
179 | 040101003009 | 挖基坑土方 | 1.土类别:人工挖装一、二类土 2.开挖深度:2m |  | m3 | 20.16
180 | 040103003009 | 余方弃置 | 1.名称：余土外运 2.运距：暂定10KM |  | m3 | 20.16
181 | 030410001009 | 接地极 | 1.名称:立杆接地 2.材质:镀锌50*5角钢，镀锌40*3.5扁钢 |  | 根 | 5
本页小计
分部分项工程项目清单计价表
工程名称：磴口县巴彦高勒镇城区新建道路平交路口配套信号灯和电警卡口项目-市政工程 |  |  |  | 标段：磴口县巴彦高勒镇城区新建道路平交路口配套信号灯和电警卡口项目 |  |  | 第 89 页 共 100 页
序号 | 项目编码 | 项目名称 | 项目特征描述 |  | 计量 单位 | 工程量 |  | 金额（元）
[8 empty] | 综合单价 | 合价
182 | 030502012005 | 光纤接续 | 1.名称：光纤熔接 |  | 芯 | 4
183 | 030502013005 | 光缆终端盒 | 1.名称:光缆终端盒 |  | 个 | 5
184 | 030502014005 | 尾纤 | 1.名称:尾纤 |  | 条 | 8
185 | 040501012005 | 顶管 | 1.过路顶管 2.水平导向钻进 钻导向孔DN≤100mm 3.水平导向钻进 扩孔DN100mm以内 4.水平导向钻进 回拖布管DN100mm以内 |  | m | 75
186 | 040203006005 | 拆除及恢复沥青路 面 | 1.名称:拆除及恢复沥青路面 2.拆除沥青厚度:10cm 3.小型机械拆除混凝土垫层厚度:20cm 4.混凝土垫层:C15混凝土垫层200mm厚 5.沥青混凝土面层:人工摊铺厚度10cm 6.垃圾外运:投标人自行考虑 |  | m2 | 120
187 | 030502019005 | 光纤测试 | 1.测试类别:测试 光纤 |  | 链路 | 4
188 | 030502020005 | 综合布线系统调试及试运行 | 1.类别:试运行 |  | 系统 | 1
磴口交警大队东风西街与乌审干渠交叉路口信号灯智能交通设备
本页小计
分部分项工程项目清单计价表
工程名称：磴口县巴彦高勒镇城区新建道路平交路口配套信号灯和电警卡口项目-市政工程 |  |  |  | 标段：磴口县巴彦高勒镇城区新建道路平交路口配套信号灯和电警卡口项目 |  |  | 第 90 页 共 100 页
序号 | 项目编码 | 项目名称 | 项目特征描述 |  | 计量 单位 | 工程量 |  | 金额（元）
[8 empty] | 综合单价 | 合价
189 | 040205014009 | 信号灯 | 1、名称：数显式机动车信号灯，符合GB 14887-2011《道路交通信号灯》标准。 2、类型：机动车LED光源信号灯； 3、LED光源：采用户外型发光二极管（LED）。红、黄、绿LED管使用寿命均≥100000小时。 4、发光单元尺寸Φ400mm满屏信号灯显示内容及指标： 1）红满盘：≥200颗LED，单颗亮度：3500~5000mcd，波长：625±5nm，左右上下视角：30°； 2）黄满盘：≥200颗LED，单颗亮度：4000~6000mcd，波长：590±5nm，左右上下视角：30°； 3）绿满盘：≥200颗LED，单颗亮度：7000~10000mcd，波长：505±5nm，左右上下视角：30°； 5、环境温度：-40℃~+80℃；IP等级≥IP53；可视距离≥300M。 6、外壳：采用铝合金外壳，产品厚度≤8.5cm，配置独立外置电源盒。 7、功率：在220V电压下，Φ400红、黄、绿各满屏功率均≤15W。 8、信号灯绝缘电阻：≥500MΩ，介电 |  | 套 | 4
本页小计
分部分项工程项目清单计价表
工程名称：磴口县巴彦高勒镇城区新建道路平交路口配套信号灯和电警卡口项目-市政工程 |  |  |  | 标段：磴口县巴彦高勒镇城区新建道路平交路口配套信号灯和电警卡口项目 |  |  | 第 91 页 共 100 页
序号 | 项目编码 | 项目名称 | 项目特征描述 |  | 计量 单位 | 工程量 |  | 金额（元）
[8 empty] | 综合单价 | 合价
强度：耐压≥1400VAC，抗风压：≥145km/h。 9、LED采用一灯（单颗灯珠）一阻，提高灯珠的使用寿命；单颗灯珠不亮，不会影响其它灯珠正常发光。 10、采用恒流恒压防雷开关电源，电压在AC85V-264V，60HZ/50HZ 之间变化，灯珠亮度保持一致。 11、信号灯屏幕调试
本页小计
分部分项工程项目清单计价表
工程名称：磴口县巴彦高勒镇城区新建道路平交路口配套信号灯和电警卡口项目-市政工程 |  |  |  | 标段：磴口县巴彦高勒镇城区新建道路平交路口配套信号灯和电警卡口项目 |  |  | 第 92 页 共 100 页
序号 | 项目编码 | 项目名称 | 项目特征描述 |  | 计量 单位 | 工程量 |  | 金额（元）
[8 empty] | 综合单价 | 合价
190 | 040205014010 | 信号灯 | 1、名称：数显式机动车信号灯1，符合GB 14887-2011《道路交通信号灯》标准。 2、类型：机动车LED光源信号灯； 3、LED光源：采用户外型发光二极管（LED）。红、黄、绿LED管使用寿命均≥100000小时。 4、发光单元尺寸Φ400mm箭头信号灯显示内容及指标： 1）红箭头：≥110颗LED，单颗亮度：3500~5000mcd，波长：625±5nm，左右上下视角：30°； 2）黄箭头：≥110颗LED，单颗亮度：4000~6000mcd，波长：590±5nm，左右上下视角：30°； 3）绿箭头：≥110颗LED，单颗亮度：7000~10000mcd，波长：505±5nm，左右上下视角：30°。 5、环境温度：-40℃~+80℃； IP等级≥IP53；可视距离≥300M。 6、外壳：铝合金外壳，产品厚度≤8.5cm；配置独立外置电源盒。 7、功率：在220V电压下，Φ400红、黄、绿各满屏功率均≤15W。 8、绝缘电阻：AC输入端与箱体之间绝缘 |  | 套 | 4
本页小计
分部分项工程项目清单计价表
工程名称：磴口县巴彦高勒镇城区新建道路平交路口配套信号灯和电警卡口项目-市政工程 |  |  |  | 标段：磴口县巴彦高勒镇城区新建道路平交路口配套信号灯和电警卡口项目 |  |  | 第 93 页 共 100 页
序号 | 项目编码 | 项目名称 | 项目特征描述 |  | 计量 单位 | 工程量 |  | 金额（元）
[8 empty] | 综合单价 | 合价
电阻大于100MΩ，经受潮热试验后绝缘电阻不低于2 MΩ。 9、抗电强度：AC输入端与箱体之间，AC1500V，1分钟，应无火花、击穿和飞弧现象； 10、安全接地：设有安全保护接地端子，接地端子与机壳连接可靠，接地端子与机壳的接触电阻应小于0.01Ω； 11、LED采用一灯（单颗灯珠）一阻，提高灯珠的使用寿命；单颗灯珠不亮，不会影响其它灯珠正常发光。 12、使用恒流供电电源，输入电压：AC220V±10％ 50Hz； 13、信号灯屏幕调试
本页小计
分部分项工程项目清单计价表
工程名称：磴口县巴彦高勒镇城区新建道路平交路口配套信号灯和电警卡口项目-市政工程 |  |  |  | 标段：磴口县巴彦高勒镇城区新建道路平交路口配套信号灯和电警卡口项目 |  |  | 第 94 页 共 100 页
序号 | 项目编码 | 项目名称 | 项目特征描述 |  | 计量 单位 | 工程量 |  | 金额（元）
[8 empty] | 综合单价 | 合价
191 | 040205015005 | 设备控制机箱 | 1、名称：交通信号机，交通信号机符合GB25280-2016标准；通信协议同时符合《GB/T 20999-2017交通信号控制机与上位机间的数据通信协议》，支持对象总数占比100%，且至少达到C+级标准。 2、交通信号机嵌入式系统采用LINUX系统，属于国产信创系统，道路交通信号控制机采用64位 4核 A53中央微处理器（CPU+GPU）、主频不低于1.6GHz、系统内存不低于2GB DDR4，高速存储器不低于16GB eMMC。 3、交通信号机至少能够控制16个灯组，即不低于48路信号输出； 4、具有每路信号灯组输出监测功能，通过检测信号灯的电压、电流、功率来监视信号灯的运行状态。 5、至少有“节假日”、“星期”、和“普通”三种模式，每种模式不少于24个时段。 6、具备时间表控制功能，日计划划分不低于48个，方案数不少于108个。 7、交通信号机的控制方案及配置参数可以通过配置软件、USB口进行导入、导出操作。 8、交通信号机具有GPS/北斗对时功能。 |  | 台 | 1
本页小计
分部分项工程项目清单计价表
工程名称：磴口县巴彦高勒镇城区新建道路平交路口配套信号灯和电警卡口项目-市政工程 |  |  |  | 标段：磴口县巴彦高勒镇城区新建道路平交路口配套信号灯和电警卡口项目 |  |  | 第 95 页 共 100 页
序号 | 项目编码 | 项目名称 | 项目特征描述 |  | 计量 单位 | 工程量 |  | 金额（元）
[8 empty] | 综合单价 | 合价
本页小计
9、交通信号机具有路口停电报警功能，能够以手机短信息的方式发送到不低于3个指定的手机号码上去，也可以根据交警的需求，发送到指定微信群中 10、故障报警及记录功能：信号机能够检测故障并记录保存在信号机内，能够将故障信息以短信息方式发送到不低于3个指定的手机号码上去，也可以根据交警的需求，发送到指定微信群中。 11、交通信号机具有4G无线接入交通信号管控平台功能，可以同时支持双平台控制、跨网隔离控制。 12、交通信号机手持遥控器具有编号设置，在后台日志上能记录出遥控器的操作时间、机器编号，操作遥控器时向指定手机号码发出短信提醒功能。 13、能够根据车流量实现自动非对称放行模式。 14、道路交通信号控制机具有绿冲突检测功能，可实现冲突显示、降级断电。 15、能够实现区域协调、自适应、双向绿波功能、无线缆协调控制功能、线协调感应控制功能、警卫任务管控功能，能够
本页小计
分部分项工程项目清单计价表
工程名称：磴口县巴彦高勒镇城区新建道路平交路口配套信号灯和电警卡口项目-市政工程 |  |  |  | 标段：磴口县巴彦高勒镇城区新建道路平交路口配套信号灯和电警卡口项目 |  |  | 第 96 页 共 100 页
序号 | 项目编码 | 项目名称 | 项目特征描述 |  | 计量 单位 | 工程量 |  | 金额（元）
[8 empty] | 综合单价 | 合价
本页小计
对接AI区域协调信号优化系统。 16、交通信号机具有电源适应性，能够在交流输入143V~275V，50±2Hz时正常启动。 17、交通信号机自带电源隔离系统，信号灯组输出接地不会出现供电跳闸现象，同时也防止漏电对人体造成的意外伤害。 18、信号机具备1个RS485接口、2个USB接口、一个扩展串口（根据需要，可扩展为RS232、RS485和GPS模块接口）和2个10/100M的RJ45接口。 19、交通信号机具有平板电脑或手机APP自动、手动警卫任务管控功能，能够根据警卫导引车的位置自动、手动管控路口信号灯色，并能够设置开启距离、车队长度、离开距离等。 20、至少支持16个车道进行车辆检测，并应用于信号机的感应控制、自适应控制，根据车辆多少自动调整红绿灯时间长短。 21、交通信号机能够与巴彦淖尔市公安局交通管理支队磴口县大队现有大数据交通信号管控平台实现“无缝对接”，施工单位报价时应充分考虑自行对接交通信号
本页小计
分部分项工程项目清单计价表
工程名称：磴口县巴彦高勒镇城区新建道路平交路口配套信号灯和电警卡口项目-市政工程 |  |  |  | 标段：磴口县巴彦高勒镇城区新建道路平交路口配套信号灯和电警卡口项目 |  |  | 第 97 页 共 100 页
序号 | 项目编码 | 项目名称 | 项目特征描述 |  | 计量 单位 | 工程量 |  | 金额（元）
[8 empty] | 综合单价 | 合价
管控平台产生的相关费用。 22、交通信号机每个灯组的接线端子采用红黄绿三色接线端子，每个输出端子用汉字明确标注接线名称，输出接线采用一灯一线一端子两保险管，不存在一根电缆出现U型接线方式，同时主控单元内部设置保险管，防止现场运维人员因线路问题未处理从而绕过保险管直接将有问题的信号输出线接到保险管之前或者是杜绝了用导线代替保险管，从物理结构上杜绝了运维隐患。 23、交通信号机机柜符合:GB25280-2016 国家标准 C 类信号机标准要求，信号机机柜采用防锈、防腐材料，机柜上应设置应急电源接入口. 24、信号机柜底座 25、信号机底座预埋件
本页小计
分部分项工程项目清单计价表
工程名称：磴口县巴彦高勒镇城区新建道路平交路口配套信号灯和电警卡口项目-市政工程 |  |  |  | 标段：磴口县巴彦高勒镇城区新建道路平交路口配套信号灯和电警卡口项目 |  |  | 第 98 页 共 100 页
序号 | 项目编码 | 项目名称 | 项目特征描述 |  | 计量 单位 | 工程量 |  | 金额（元）
[8 empty] | 综合单价 | 合价
192 | 040205014011 | 信号灯 | 1、名称：立柱双面人行横道灯，符合GB14887-2011《道路交通信号灯》标准。 2、类型：人行横道LED光源信号灯； 3、LED光源：采用户外型发光二极管（LED）。红、黄、绿LED管使用寿命均≥100000小时。 4、发光单元尺寸Φ300mm人行横道信号灯显示内容及指标： 1）上单元为静态红人：≥80颗LED，单颗亮度：3500~5000mcd，波长：625±5nm，左右上下视角：30°； 2）下单元为动态绿人：≥120颗LED，单颗亮度：7000~10000mcd，波长：505±5nm，左右上下视角：30° 5、环境温度：-40℃~+80℃；工作电压：AC85V-264V，60HZ/50HZ ，IP等级≥IP53，可视距离≥300M。 6、外壳：铝合金外壳，产品厚度≤8.5cm；配置独立外置电源盒。 7、功率以及功率因素：在220V电压下，Φ300红、绿满屏功率均≤10W。 8、信号灯绝缘电阻：≥500MΩ，介电强度：耐压≥1400VAC，抗风压：≥145km/h。 9、LED采用一灯（单颗灯珠）一阻，提 |  | 套 | 4
本页小计
分部分项工程项目清单计价表
工程名称：磴口县巴彦高勒镇城区新建道路平交路口配套信号灯和电警卡口项目-市政工程 |  |  |  | 标段：磴口县巴彦高勒镇城区新建道路平交路口配套信号灯和电警卡口项目 |  |  | 第 99 页 共 100 页
序号 | 项目编码 | 项目名称 | 项目特征描述 |  | 计量 单位 | 工程量 |  | 金额（元）
[8 empty] | 综合单价 | 合价
高灯珠的使用寿命；单颗灯珠不亮，不会影响其它灯珠正常发光。 10、立柱人行横道灯调试
193 | 030411001017 | 电杆组立 | 1.名称：L6.8×13米信号灯杆 2.立杆：320-380*10*6800 3.横臂：120-300*8*13000 4.法兰：Φ600*20 5.横臂法兰：500*500*20 6.Q235B 热镀锌 7.信号灯预埋件、地笼8*M30*1800-Φ600*6 |  | 套 | 2
194 | 030411001018 | 电杆组立 | 1.名称：L6.8×4米信号灯杆 2.立杆：200-260*6*6800 3.横臂：120-180*5*4000 4.法兰：Φ500*20 5.横臂法兰：350*350*18 6.Q235B 热镀锌 7.信号灯预埋件、地笼8*M27*1500-Φ500*6 |  | 套 | 2
195 | 040804002009 | 信号灯控制线 | 1.配线形式:信号灯控制线 2.型号:RVV10*1.5mm² |  | m | 200
196 | 040804002010 | 信号灯控制线 | 1.配线形式:信号灯控制线 2.型号:RVV4*1.5mm² |  | m | 380
197 | 040101003010 | 挖基坑土方 | 1.土类别:人工挖装一、二类土 2.开挖深度:2m |  | m3 | 20.16
198 | 040103003010 | 余方弃置 | 1.名称：余土外运 2.运距：暂定10KM |  | m3 | 20.16
本页小计
分部分项工程项目清单计价表
工程名称：磴口县巴彦高勒镇城区新建道路平交路口配套信号灯和电警卡口项目-市政工程 |  |  |  | 标段：磴口县巴彦高勒镇城区新建道路平交路口配套信号灯和电警卡口项目 |  |  | 第 100 页 共 100 页
序号 | 项目编码 | 项目名称 | 项目特征描述 |  | 计量 单位 | 工程量 |  | 金额（元）
[8 empty] | 综合单价 | 合价
199 | 030410001010 | 接地极 | 1.名称:立杆接地 2.材质:镀锌50*5角钢，镀锌40*3.5扁钢 |  | 根 | 5
本页小计
合 计

## 表E.2.3 材料暂估单价及调整表
材料暂估单价及调整表
工程名称：磴口县巴彦高勒镇城区新建道路平交路口配套信号灯和电警卡口项目-市政工程 |  |  |  |  | 标段：磴口县巴彦高勒镇城区新建道路平交路口配套信号灯和电警卡口项目 | [5 empty] | 第 1 页 共 4 页
序号 | 材料名称 | 规格型号 | 计量单位 | 数量 |  |  |  | 确认 |  |  |  | 调整金额（元） | 备注
|  |  |  | 数量 |  | 单价 （元） | 合价 （元） | 数量 | 单价 （元） | 合价 （元）
|  |  |  | A₁ |  | B₁ | C₁ | A₂ | B₂ | C₂ |  | D=C₂-C₁
1 | 光纤连接器材 |  | 套 |  |  | 200
2 | RVV10*1.5mm² |  | m |  |  | 9
3 | 4芯单模光纤 |  | m |  |  | 1
4 | 暖光LED频闪灯 |  | m |  |  | 1000
5 | RVV8*1.5mm² |  | m |  |  | 8
6 | 铜芯电缆-YJY3*1.5mm² |  | m |  |  | 6
7 | RVV4*1.5mm² |  | m |  |  | 3
8 | 铝芯电缆-YJY2*10mm² |  | m |  |  | 2
9 | 铝芯电缆-YJY2*25mm² |  | m |  |  | 7
10 | 多合一补光灯 |  | m |  |  | 3000
11 | RVV5*1.5mm² |  | m |  |  | 5
12 | UTPcat5 |  | m |  |  | 1.5
13 | 钢管 |  | m |  |  | 5
14 | 预埋件、地笼-8*M27*1500-Φ500*6 |  | 套 |  |  | 250
15 | 信号灯预埋件、地笼8*M27*1500-Φ500*6 |  | 套 |  |  | 250
16 | 信号机柜预埋件 |  | 套 |  |  | 60
17 | 信号灯预埋件、地笼-Φ460*4mm 4- |  | 套 |  |  | 80
本页小计 | [7 empty] | — | — |  |  |  | —
注：本表可由招标人填写“暂估单价”栏，并在备注栏说明拟用暂估价材料的清单项目，投标人应将上述材料暂估单价计入 工程量清单综合单价。
材料暂估单价及调整表
工程名称：磴口县巴彦高勒镇城区新建道路平交路口配套信号灯和电警卡口项目-市政工程 |  |  |  |  | 标段：磴口县巴彦高勒镇城区新建道路平交路口配套信号灯和电警卡口项目 | [5 empty] | 第 2 页 共 4 页
序号 | 材料名称 | 规格型号 | 计量单位 | 数量 |  |  |  | 确认 |  |  |  | 调整金额（元） | 备注
|  |  |  | 数量 |  | 单价 （元） | 合价 （元） | 数量 | 单价 （元） | 合价 （元）
|  |  |  | A₁ |  | B₁ | C₁ | A₂ | B₂ | C₂ |  | D=C₂-C₁
M16X900mm
18 | 信号灯预埋件、地笼8*M30*1800-Φ600*6 |  | 套 |  |  | 450
19 | 预埋件、地笼-8*M30*1800-Φ600*6 |  | 套 |  |  | 450
20 | 信号灯预埋件、地笼-M20*800*4 面板：450*450*4 |  | 套 |  |  | 80
21 | 信号灯预埋件、地笼-8*M27*1500-Φ500*6 |  | 套 |  |  | 250
22 | L6.8×4米信号灯杆 |  | 组 |  |  | 3320
23 | 交通信号机 |  | 台 |  |  | 29777
24 | 数显式机动车信号灯 |  | 组 |  |  | 1800
25 | L6.5x6米电警杆体 |  | 组 |  |  | 5134
26 | 红绿灯信号检测器 |  | 台 |  |  | 1500
27 | 数显式机动车信号灯1 |  | 组 |  |  | 1500
28 | L6.5x7米电警杆体 |  | 组 |  |  | 5480
29 | 光缆终端盒 |  | 个 |  |  | 3
30 | 智能交通终端管理设备 |  | 台 |  |  | 5400
31 | L6.8×7米信号灯杆 |  | 组 |  |  | 5780
本页小计 | [7 empty] | — | — |  |  |  | —
注：本表可由招标人填写“暂估单价”栏，并在备注栏说明拟用暂估价材料的清单项目，投标人应将上述材料暂估单价计入 工程量清单综合单价。
材料暂估单价及调整表
工程名称：磴口县巴彦高勒镇城区新建道路平交路口配套信号灯和电警卡口项目-市政工程 |  |  |  |  | 标段：磴口县巴彦高勒镇城区新建道路平交路口配套信号灯和电警卡口项目 | [5 empty] | 第 3 页 共 4 页
序号 | 材料名称 | 规格型号 | 计量单位 | 数量 |  |  |  | 确认 |  |  |  | 调整金额（元） | 备注
|  |  |  | 数量 |  | 单价 （元） | 合价 （元） | 数量 | 单价 （元） | 合价 （元）
|  |  |  | A₁ |  | B₁ | C₁ | A₂ | B₂ | C₂ |  | D=C₂-C₁
32 | 中文中性高清1.1英寸F1.2 25mm定焦镜头（手动光圈)，1200万像素镜头 |  | 台 |  |  | 1074
33 | 设备抱杆箱-400*500*300 |  | 套 |  |  | 150
34 | L6.8×5米信号灯杆 |  | 组 |  |  | 4588
35 | 信号机箱底座 |  | 只 |  |  | 100
36 | L6.8×6米信号灯杆 |  | 组 |  |  | 4687
37 | 中文中性高清1.1英寸16mmF1.0定焦镜头（手动光圈)，1200万像素镜头 |  | 台 |  |  | 1165
38 | 设备落地机柜-600*1200*600 |  | 只 |  |  | 600
39 | L6.5x11米电警杆体 |  | 组 |  |  | 9260
40 | 三维万向节支架 |  | 套 |  |  | 10
41 | L6.5x5米电警杆体 |  | 组 |  |  | 4315
42 | L6.5x4米电警杆体 |  | 组 |  |  | 2580
43 | L6.8×13米信号灯杆 |  | 组 |  |  | 10150
44 | 光纤收发器 |  | 个 |  |  | 380
45 | 立柱双面人 |  | 组 |  |  | 2000
本页小计 | [7 empty] | — | — |  |  |  | —
注：本表可由招标人填写“暂估单价”栏，并在备注栏说明拟用暂估价材料的清单项目，投标人应将上述材料暂估单价计入 工程量清单综合单价。
材料暂估单价及调整表
工程名称：磴口县巴彦高勒镇城区新建道路平交路口配套信号灯和电警卡口项目-市政工程 |  |  |  |  | 标段：磴口县巴彦高勒镇城区新建道路平交路口配套信号灯和电警卡口项目 | [5 empty] | 第 4 页 共 4 页
序号 | 材料名称 | 规格型号 | 计量单位 | 数量 |  |  |  | 确认 |  |  |  | 调整金额（元） | 备注
|  |  |  | 数量 |  | 单价 （元） | 合价 （元） | 数量 | 单价 （元） | 合价 （元）
|  |  |  | A₁ |  | B₁ | C₁ | A₂ | B₂ | C₂ |  | D=C₂-C₁
行横道灯
46 | 尾纤 | 10m双头 | 根 |  |  | 1
47 | 900万一体化抓拍单元 |  | 台 |  |  | 9680
本页小计 | [7 empty] | — | — |  |  |  | —
合 计 | [7 empty] | — | — |  |  |  | —
注：本表可由招标人填写“暂估单价”栏，并在备注栏说明拟用暂估价材料的清单项目，投标人应将上述材料暂估单价计入 工程量清单综合单价。

## 表E.3.1 措施项目清单计价表
措施项目清单计价表
工程名称：磴口县巴彦高勒镇城区新建道路平交路口配套信号灯和电警卡口项目-市政工程 |  |  | 标段：磴口县巴彦高勒镇城区新建道路平交路口配套信号灯和电警卡口项目 |  | 第 1 页 共 1 页
序号 | 项目编码 | 项目名称 |  | 工作内容 |  | 价格（元） | 备注
1 | 一 | 措施项目一
1.1 | 041201017 | 文明施工费
1.2 | 041201017001 | 文明施工与环境保护费
1.3 | 041201016001 | 临时设施费
1.4 | 041201020001 | 雨季施工增加费
1.5 | 041201024001 | 已完工程及设备保护费
1.6 | 04B001 | 工程定位复测费
1.7 | 041201023001 | 二次搬运费
1.8 | 041201022001 | 特殊地区施工增加费
1.9 | 041201021001 | 夜间施工增加费
1.10 | 041201021002 | 白天在地下室施工增加费
1.11 | 041201020002 | 冬季施工增加费
2 | 二 | 措施项目二
2.1
本页小计 | [6 empty] | -
合 计 | [6 empty] | -
注：措施项目清单费用构成详见本标准表 E.3.2，大型机械进出场及安拆费用组成见本标准表 E.3.4。

## 表E.4.1 其他项目清单计价表
其他项目清单计价表
工程名称：磴口县巴彦高勒镇城区新建道路平交路口配套信号灯和电警卡口项目-市政工程 |  | 标段：磴口县巴彦高勒镇城区新建道路平交路口配套信号灯和电警卡口项目 |  |  |  | 第 1 页 共 1 页
序号 | 项目名称 |  | 暂估（暂定）金额（元） | 结算（确定）金额（元） | 调整金额± （元） |  | 备注
1 | 暂列金额 |  | 151684.78 |  |  |  | 详见本标准表 E.4.2
2 | 暂估价
2.1 | 专业工程暂估价 | [5 empty] | 详见本标准表 E.4.3
2.2 | 材料暂估价
3 | 计日工 | [5 empty] | 详见本标准表 E.4.4
4 | 总承包服务费 | [5 empty] | 详见本标准表 E.4.5
5 | 材料检验试验费
6 | 建筑工程能效测评费
7 | 工程变更及现场签证
8 | 提前竣工（赶工补偿）
9 | 无负荷联合试运转费
10 | 停窝工损失费
11 | 施工期间未完工程保护费
12 | 企业自有工人培训管理费
13 | 建筑工人实名制费 | [5 empty] | 1.建设项目招标工期为1年的暂按57900元计入工程造价； 2.建设项目招标工期为2年的暂按99400元计入工程造价； 3.建设项目招标工期为3年及以上的暂按140900元计入工程造价。
14 | 安全生产计提费 | [5 empty] | 房屋建筑工程计提比例为3%，市政公用工程计提比例为1.5%。
15 | 人工增加费
合 计 |  |  | 151684.78 |  |  |  | -

## 表E.4.2 暂列金额明细表
暂列金额明细表
工程名称：磴口县巴彦高勒镇城区新建道路平交路口配套信号灯和电警卡口项目-市政工程 |  |  |  | 标段：磴口县巴彦高勒镇城区新建道路平交路口配套信号灯和电警卡口项目 |  |  | 第 1 页 共 1 页
序号 | 项目名称 | 计算基础 | 费率（%） |  | 暂定金额 （元） | 确定金额（元） |  | 调整金额± (元) | 备注
1 | 暂列金额 | 1516847.8 | 10 |  | 151684.78
本页小计 |  | - | - |  | 151684.78
合 计 |  | - | - |  | 151684.78
注：1 本表由招标人填写“暂定金额”总额，采用费率计价方式计算暂定金额的，应分别填写“计算基础”“费率”，并计算 填写“暂定金额”；采用总价计价方式计算暂定金额的，可直接填写“暂定金额”； 2 投标人应将上述暂定金额填写并计入投标总价； 3 结算时应按合同约定计算并填写“确定金额”。

## 表E.4.3 专业工程暂估价明细表
专业工程暂估价明细表
工程名称：磴口县巴彦高勒镇城区新建道路平交路口配套信号灯和电警卡口项目-市政工程 |  |  |  | 标段：磴口县巴彦高勒镇城区新建道路平交路口配套信号灯和电警卡口项目 |  |  |  | 第 1 页 共 1 页
序号 | 专业工程名称 | 暂估金额（元） |  |  |  | 确认金额（元） |  |  |  | 调整金额±（元） | 备注
|  | 不含税价格 | 增值税 |  | 含税价格 | 不含税价格 | 增值税 |  | 含税价格
|  | A₁ | B₁ |  | C₁ | A₂ | B₂ |  | C₂ | D=C₂-C₁
1
本页小计 | [10 empty] | -
合计 | [10 empty] | -
注：本表“暂估金额”由招标人填写，投标人应将“暂估金额”填写并计入投标总价。结算时应按合同约定的价格填写 “确认金额”。

## 表E.4.4 计日工表
计日工表
工程名称：磴口县巴彦高勒镇城区新建道路平交路口配套信号灯和电警卡口项目-市政工程 |  |  |  | 标段：磴口县巴彦高勒镇城区新建道路平交路口配套信号灯和电警卡口项目 |  |  |  | 第 1 页 共 1 页
编号 | 计日工名称 | 单位 | 暂定数量 |  | 实际数量 | 综合单价(元) | 合价（元） |  |  | 调整金额± (元)
[7 empty] | 暂定 |  | 实际
[7 empty] | A₁ |  | A₂ | B=A₂-A₁
一 | 人工
1 | 计日工 | 工日 | 1
人工小计
二 | 材料
1
材料小计
三 | 施工机具
1
施工机具小计
总计
注：1 本表计日工名称、暂定数量应由招标人填写。编制最高投标限价时，单价应由招标人按有关计价规定确定；编制投标报 价时，单价应由投标人自主报价，并按暂定数量计算合价计入投标总价中。 2 工程结算时，应按发承包双方确认的实际数量计算合价。发承包双方确认的实际数量详见本标准表E.8.2。

## 表E.4.5 总承包服务费计价表
总承包服务费计价表
工程名称：磴口县巴彦高勒镇城区新建道路平交路口配套信号灯和电警卡口项目-市政工程 |  |  |  | 标段：磴口县巴彦高勒镇城区新建道路平交路口配套信号灯和电警卡口项目 |  |  |  |  | 第 1 页 共 1 页
序号 | 项目名称 | 计算基础 | 费率(%) |  | 金额 | 确认 计算基础 | 结算金额 （元） | 调整金额± （元） |  | 备注
|  | A₁ | B |  | C₁ | A₂ | C₂ | D=C₂-C₁
1 | 发包人提供材料 | [8 empty] | 详见本标准表G.1.1
2 | 专业分包工程 | [8 empty] | 详见本标准表E.4.3
3 | 直接发包的专业工程 | [8 empty] | 详见本标准表E.4.6
本页小计
合 计 |  | — | — |  |  | — |  |  |  | -
注：1 本表项目名称、服务内容应由招标人填写； 2 编制最高投标限价及投标报价时，采用费率计价方式计算总承包服务费的，应分别填写“计算基础 A₁” “费率B”， 并计算填写“金额C₁”，C₁=A₁×B; 采用总价计价方式计算总承包服务费的，可直接填写“金额C₁”； 3 编制结算时，采用费率计价方式计算总承包服务费的，应填写“确认计算基础A₂”， 并计算填写“结算金额C₂”， C₂=A₂×B；采用总价计价方式计算总承包服务费的，可直接填写“结算金额C₂”。

## 表-11 总价措施项目清单与计价表1
总价措施项目清单与计价表
工程名称：磴口县巴彦高勒镇城区新建道路平交路口配套信号灯和电警卡口项目-市政工程 |  |  | 标段：磴口县巴彦高勒镇城区新建道路平交路口配套信号灯和电警卡口项目 | [5 empty] | 第 1 页 共 1 页
序号 | 项目编码 | 项目名称 |  | 计算基础 | 费率(%) | 金额(元) |  | 调整费率(%) |  | 调整后金额(元) | 备注
1 | 041201017 | 文明施工费
1.1 | 041201017001 | 文明施工与环境保护费 |  | 分部分项人工费+技术措施项目人工费 | 0.8
1.2 | 041201016001 | 临时设施费 |  | 分部分项人工费+技术措施项目人工费 | 0.85
2 | 041201020001 | 雨季施工增加费 |  | 分部分项人工费+技术措施项目人工费 | 0.5
3 | 041201024001 | 已完工程及设备保护费 |  | 分部分项人工费+技术措施项目人工费 | 0.5
4 | 04B001 | 工程定位复测费 |  | 分部分项人工费+技术措施项目人工费 | 0
5 | 041201023001 | 二次搬运费 |  | 分部分项人工费+技术措施项目人工费 | 0.1
6 | 041201022001 | 特殊地区施工增加费 |  | 分部分项人工费+技术措施项目人工费 | 0
7 | 041201021001 | 夜间施工增加费
8 | 041201021002 | 白天在地下室施工增加费
9 | 041201020002 | 冬季施工增加费
合 计
编制人（造价人员）： | [6 empty] | 复核人（造价工程师）：
注：1.“计算基础”中安全文明施工费可为“定额基价”、“定额人工费”或“定额人工费+定额机械费”，其他项目可为“定额人工费”或“定额人工费+定额机械费”。 2.按施工方案计算的措施费，若无“计算基础”和“费率”的数值，也可只填“金额”数值，但应在备注栏说明施工方案出处或计算方法。
表-11

## 表23 主要材料和工程设备选用表
主要材料和工程设备选用表
工程名称：磴口县巴彦高勒镇城区新建道路平交路口配套信号灯和电警卡口项目-市政工程 | [6 empty] | 第 1 页 共 1 页
序号 | 材料设备名称 | 单位 | 市场价 | 数量 | 品牌 | 厂家 |  | 规格型号 | 备注
1 | 石油沥青 | t | [5 empty] | 60~100#
2 | 预拌混凝土 | m3 | [5 empty] | C15
3 | 多合一补光灯 | m
4 | 暖光LED频闪灯 | m
5 | 光纤收发器 | 个
6 | L6.5x6米电警杆体 | 组
7 | L6.8×13米信号灯杆 | 组
8 | L6.8×4米信号灯杆 | 组
9 | L6.5x5米电警杆体 | 组
10 | 数显式机动车信号灯 | 组
11 | L6.8×6米信号灯杆 | 组
12 | L6.8×5米信号灯杆 | 组
13 | L6.5x11米电警杆体 | 组
14 | 数显式机动车信号灯1 | 组
15 | 立柱双面人行横道灯 | 组
16 | 交通信号机 | 台
17 | 900万一体化抓拍单元 | 台
18 | 中文中性高清1.1英寸16mmF1.0定焦镜头（手动光圈)，1200万像素镜头 | 台
19 | 中文中性高清1.1英寸F1.2 25mm定焦镜头（手动光圈)，1200万像素镜头 | 台
20 | 智能交通终端管理设备 | 台
注：本表中所列材料设备应仅限于承包人自行采购范围内的材料设备。本表格可以按照同样的格式扩展。