## 清单封面
| 乌日根塔拉镇产业用电基础设施建设项目 |  | 工程
招 标 工 程 量 清 单
招标人： |  | 法定代表人 或其授权人：
| （单位盖章） |  |  | （签字或盖章）
工程造价 咨 询 人： |  | 法定代表人 或其授权人：
| （单位资质专用章） |  |  | （签字或盖章）
编制人： |  | 复核人：
| （签字、盖执业专用章） |  |  | （签字、盖执业专用章）
编制时间： | 2024年12月03日 | 复核时间：

## 总说明
总说明
工程名称:乌日根塔拉镇产业用电基础设施建设项目
工 程 概 况 | 工程名称 | 乌日根塔拉镇产业用电基础设施建设项目 | 建设性质
| 设计单位 |  | 建设地点
1、导线架设：共改造10kV架空线路32.078公里，采用JL/G1A-70/10导线； 2、杆塔组立：新立混凝土电杆563基，采用Φ190×12×M×G型混凝土电杆； 3、电缆敷设：敷设ZC-YJLV22-3×95mm²型电力电缆0.41公里；ZC-YJLV22-0.6/1kV-2×16mm²型电力电缆0.64公里，ZC-YJLV22-0.6/1kV-4×35mm²型电力电缆0.15公里 4、配电装置：新建50kVA柱上变压器15台，100kVA柱上变压器3台，成套化柱上断路器2套，隔离开关16套；
其 它 说 明 | 1.项目划分及取费标准执行国家能源局发布的《20kV及以下配电网工程建设预算编制与计算规定》（2022年版）。 2.定额采用国家能源局发布的《20kV及以下配电网工程预算定额》（2022年版）、《电网拆除工程预算定额》（2020年版）。 3.规费：社会保险费及住房公积金费率执行《关于内蒙古自治区电力建设配电网工程实施《20千伏及以下配电网工程定额和费用计算规定（2022年版》的通知（内电定【2023】04号）。 4.定额人材机调整执行《关于调整电力定额价格水平的通知》（内电定〔2026〕01号）。 5.主要设备材料价格参照内蒙古电力（集团）有限责任公司的信息价及近期同类工程中标价计列，地方性材料按当地近期发布的信息价计列。 6.清单计算规范执行《内蒙古电力（集团）有限责任公司20kV及以下配电网工程初步设计阶段工程量清单计算规则》、《20kV及以下配电网工程工程量清单计算规范》DL/T5766-2018。 7.清单计价规范执行《20kV及以下配电网工程工程量清单计价规范》DL/T5765-2018。 8.工程中螺栓、螺母、垫片已含在相应主材安装定额中或主材价格中，不再单独计列。

## 建筑分部分项工程量清单
建筑分部分项工程量清单
工程名称：乌日根塔拉镇产业用电基础设施建设项目
序号 | 项目编码 | 项目名称 | 项目特征 | 计量单位 | 工程量 | 备注
建筑工程
L 电缆线路工程
1 土石方工程
| PC1111 | 1.1 土石方挖填
1 | PC1111PL0101 | 沟、槽、基坑挖方及回填 | 1、土壤类别:Ⅰ、Ⅱ类土 2、挖土深度:2m以内 | m³ | 643.2
2 构筑物
| PC1241 | 2.4 电缆埋管
2 | PC1241PL1601 | 电缆保护管敷设 | 1、管径:φ200 2、管材材质:CPVC 3、壁厚:12mm | m | 320
3 | PC1241PL3001 | 电缆防火 | 1、防火部位:电缆上部 2、型号、规格:电力专用电缆警示带 | m | 320
4 | PC1241PL3002 | 电缆防火 | 1、防火部位:电缆路径上部 2、型号、规格:电力专用电缆标志桩 | 块 | 6

## 安装分部分项工程量清单
安装分部分项工程量清单
工程名称：乌日根塔拉镇产业用电基础设施建设项目
序号 | 项目编码 | 项目名称 | 项目特征 | 计量单位 | 工程量 | 备注
安装工程
X 架空线路工程
一 架空线路本体工程
1 基础工程
| PG1121 | 1.2 基础砌筑
1 | PG1121PK0701 | 底盘 | 1、每块质量:200kg以内 2、型号:DP-6 | 块 | 563
2 | PG1121PK0801 | 卡盘 | 1、每块质量:200kg以内 2、型号:KP-12 | 块 | 456
| PG1211 | 2 杆塔工程
2.1 杆塔工程(10KV)
3 | PG1131PK0101 | 线路复测及分坑 | 1、杆塔类型:直线单杆 | 基 | 491
4 | PG1131PK0102 | 线路复测及分坑 | 1、杆塔类型:耐张单杆 | 基 | 72
5 | PG1211PK2801 | 杆塔附属设施 | 1、名称:电力专用混凝土电杆标号牌 | 块 | 563
6 | PG1211PK2802 | 杆塔附属设施 | 1、名称:高压相序牌 | 组 | 45
7 | PG1211PK4301 | 混凝土杆组立 | 1、地质类别:I、II类土 2、杆型:普通混凝土电杆φ190×12×M×G有基础 3、组立型式:整根式 4、撑杆状态:无撑杆 | 基 | 563
8 | PG1211PK4701 | 横担安装 | 1、电压等级:10kV 2、材质:铁横担 3、排列方式:单根 4、用途:单回直线 5、规格型号:直线横担HD1-17/8008（φ205） 柱式瓷绝缘子R12.5ET125N | 组 | 495
9 | PE3211PK4701 | 横担安装 | 1、电压等级:10kV 2、材质:铁横担 3、排列方式:单根 4、用途:单回直线转角杆 5、规格型号:直线横担HD1-17/8008（φ205） 柱式瓷绝缘子R12.5ET125N | 组 | 22
10 | PG1211PK4702 | 横担安装 | 1、电压等级:10kV 2、材质:铁横担 3、排列方式:双根 4、用途:单回直线耐张 5、规格型号:耐张横担HD3-17/8008（φ205） 柱式瓷绝缘子R12.5ET125N 盘型悬式瓷绝缘子U70B | 组 | 23
11 | PG1211PK4703 | 横担安装 | 1、电压等级:10kV 2、材质:铁横担 3、排列方式:双根 4、用途:单回45°以下转角 5、规格型号:耐张横担HD3-17/8008（φ205） 柱式瓷绝缘子R12.5ET125N 盘型悬式瓷绝缘子U70B | 组 | 8
12 | PG1211PK4704 | 横担安装 | 1、电压等级:10kV 2、材质:铁横担 3、排列方式:双根 4、用途:单回45°~90°以下转角 5、规格型号:耐张横担HD3-17/8008（φ205） 柱式瓷绝缘子R12.5ET125N | 组 | 2
13 | PG1211PK4705 | 横担安装 | 1、电压等级:10kV 2、材质:铁横担 3、排列方式:双根 4、用途:单回终端 5、规格型号:耐张横担HD3-17/8008（φ205） 盘型悬式瓷绝缘子U70B | 组 | 17
14 | PG1211PK4706 | 横担安装 | 1、电压等级:10kV 2、材质:铁横担 3、排列方式:双根 4、用途:单回T接 5、规格型号:耐张横担HD3-17/8008（φ205） 柱式瓷绝缘子R12.5ET125N 盘型悬式瓷绝缘子U70B | 组 | 11
15 | PG1211PK4601 | 拉线制作 | 1、地质类别:I、II类土 2、拉线类型:VLX-5 3、截面尺寸:GJ50 | 根 | 172
16 | PG1211PK4602 | 拉线制作 | 1、地质类别:I、II类土 2、拉线类型:VLX-5+5 3、截面尺寸:GJ50 | 根 | 92
3 架线工程
| PG1311 | 3.1 10kV(20kV)导线、避雷线架设
17 | PG1311PK4801 | 架空导线 | 1、电压等级:10kV 2、型号、规格:JL/G1A-70/10 3、根数:3 | m | 32078
18 | PG1311PK4901 | 跳线 | 1、电压等级:10kV 2、附件:碗头挂环：W-7B 耐张线夹:NLL-2 | 单相 | 180
| PG1411 | 4 杆上变配电装置
19 | PG1411PK5101 | 杆上配电设备安装 | 1、变压器容量:50kVA成套化柱上变台 2、引下方式:架空引下 | 套 | 15
20 | PG1411PK5102 | 杆上配电设备安装 | 1、变压器容量:100kVA成套化柱上变台 2、引下方式:架空引下 | 套 | 3
21 | PG1411PK3901 | 杆上配电装置(隔离开关) | 1、电压等级:10kV 2、设备名称:经隔离开关电缆上、下杆，含隔离开关避雷器等所有成套设备、引线及附件 3、型号、规格:隔离开关：HGW9-10/630 避雷器：HY5WS-17/50 | 台 | 6
22 | PG1411PK3902 | 杆上配电装置(断路器) | 1、电压等级:10kV 2、设备名称:断路器（单杆单侧隔离）含隔离开关避雷器等所有成套设备、引线及附件 3、型号、规格:断路器：一二次融合 隔离开关：HGW9-10/630 避雷器：HY5WS-17/50 高压跌落式熔断器：RW13-12/100A | 台 | 2
23 | PG1411PK3903 | 杆上配电装置(隔离开关) | 1、电压等级:10kV 2、设备名称:隔离开关、避雷器 3、型号、规格:HGW9-10/630、HY5WS-17/50 | 台 | 10
24 | PG1411PK2201 | 接地(设备) | 1、地质类别:综合考虑 2、接地型式:角钢 3、降阻材料:水平接地铁： -40×4 垂直接地铁∠50*5,2500mm | 基 | 12
25 | PG1411PK2202 | 接地(电缆上下杆) | 1、地质类别:综合考虑 2、接地型式:角钢 3、降阻材料:水平接地铁： -40×4 垂直接地铁∠50*5,2500mm | 基 | 6
L 电缆线路工程
二 电缆敷设
| PH1231 | 3 10kV(20kV)电缆敷设
26 | PH1231PL2301 | 直埋电缆 | 1、型号、规格:ZC-YJLV22-8.7/15kV-3×95mm² | m | 320
27 | PH1231PL2601 | 沿桥架、支架、墙面敷设 | 1、型号、规格:ZC-YJLV22-8.7/15kV-3×95mm² | m | 90
| PH1241 | 2.4 1kV电缆敷设
28 | PH1241PL2301 | 直埋电缆 | 1、型号、规格:ZC-YJLV22-0.6/1kV-2×16mm² | m | 540
29 | PH1241PL2601 | 沿桥架、支架、墙面敷设 | 1、型号、规格:ZC-YJLV22-0.6/1kV-2×16mm² | m | 100
30 | PH1241PL2602 | 沿桥架、支架、墙面敷设 | 1、型号、规格:ZC-YJLV22-0.6/1kV-4×35mm² | m | 50
31 | PH1241PL2302 | 直埋电缆 | 1、型号、规格:ZC-YJLV22-0.6/1kV-4×35mm² | m | 100
| PH1311 | 三 电缆附件
32 | PH1311PL2701 | 电缆终端头 | 1、型号、规格:3×95，冷缩户外终端，铜 2、电压等级:10KV | 套 | 6
33 | PH1311PL2702 | 电缆终端头 | 1、型号、规格:2×16，冷缩户外终端，铝 2、电压等级:1KV | 套 | 40
34 | PH1311PL2703 | 电缆终端头 | 1、型号、规格:4×35，冷缩户外终端，铝 2、电压等级:1KV | 套 | 6
35 | PH1311PL1702 | 电缆保护管沿电杆敷设 | 1、管径:Φ50 2、管材材质:镀锌钢管 3、壁厚:2.5mm | 根 | 46
| PH1611 | 六 调试与试验
36 | PH1611PL3101 | 电缆试验 | 1、电压等级:10kV 2、试验项目:交流耐压试验 | 回路 | 3

## 其他项目清单
其他项目清单
工程名称：乌日根塔拉镇产业用电基础设施建设项目 |  |  | 金额单位：元
序号 | 项目名称 | 金额 | 备注
1 | 招标人已列项目
1.1 | 暂列金额
1.2 | 暂估价
1.2.1 | 材料设备暂估价
1.2.2 | 专业工程暂估价
1.3 | 计日工
1.4 | 施工总承包服务项目
1.5 | 其他
1.5.1 | 拆除工程费
1.5.2 | 招标人供应设备卸车费保管费
1.5.3 | 招标人供应材料卸车费保管费
1.5.4 | 招标人供应设备配送费
1.5.5 | 招标人供应材料配送费
1.5.6 | 建设场地征用及清理项目

## 清单暂列金额明细表
暂列金额明细表
工程名称：乌日根塔拉镇产业用电基础设施建设项目 |  |  |  | 金额单位：元
序号 | 项目名称 | 计量单位 | 暂列金额 | 备注
1.1 | 暂列金额 | 项

## 清单材料（设备）暂估单价表
材料（设备）暂估单价表
工程名称：乌日根塔拉镇产业用电基础设施建设项目 |  |  |  |  | 金额单位：元
序号 | 材料(设备)名称 | 型号、规格 | 计量单位 | 单价 | 备注
一 | 材料
二 | 设备

## 清单专业工程暂估价表
专业工程暂估价表
工程名称：乌日根塔拉镇产业用电基础设施建设项目 |  |  |  | 金额单位：元
序号 | 工程名称 | 主要工程内容 | 金额 | 备注
1.2.2 | 专业工程暂估价

## 施工总承包服务项目表
施工总承包服务项目表
工程名称：乌日根塔拉镇产业用电基础设施建设项目 |  |  |  | 金额单位：元
序号 | 工程名称 | 项目价值(元) | 服务内容 | 备注
1.4 | 施工总承包服务项目

## 建设场地征用及清理项目清单
建设场地征用及清理项目清单
工程名称：乌日根塔拉镇产业用电基础设施建设项目 |  | 金额单位：元
序号 | 项目名称 | 备注
1.5.6 | 建设场地征用及清理项目

## 投标人采购材料（设备）表
投标人采购材料（设备）表
工程名称：乌日根塔拉镇产业用电基础设施建设项目 | [5 empty] | 金额单位：元
序号 | 材料(设备)名称 | 型号规格 | 计量单位 | 数量 | 单价 | 备注
一 | 设备
安装工程
架空线路工程
架空线路本体工程
PG1411 | 杆上变配电装置
PG1411PK5101 | 杆上配电设备安装 |  | 套 | 15
1 | 成套化变台 | S13-10/0.4-50kVA | 台 | 15
PG1411PK5102 | 杆上配电设备安装 |  | 套 | 3
1 | 成套化变台 | S13-10/0.4-100kVA | 台 | 3
PG1411PK3901 | 杆上配电装置(隔离开关) |  | 台 | 6
| 髙压隔离开关 | HGW9-10/630 | 组 | 6
| 氧化锌避雷器 | HY5WS-17/50 | 组 | 6
PG1411PK3902 | 杆上配电装置(断路器) |  | 台 | 2
1 | 真空智能断路器 | 断路器 | 台 | 2
| 髙压隔离开关 | HGW9-10/630 | 组 | 4
| 氧化锌避雷器 | HY5WS-17/50 | 组 | 4
1 | 高压跌落式熔断器 | RW13-12/100A | 只 | 8
PG1411PK3903 | 杆上配电装置(隔离开关) |  | 台 | 10
| 氧化锌避雷器 | HY5WS-17/50 | 组 | 10
| 髙压隔离开关 | HGW9-10/630 | 组 | 10
电缆线路工程
电缆敷设
PH1231 | 10kV(20kV)电缆敷设
PH1231PL2301 | 直埋电缆 |  | m | 320
| 10kV电力电缆 | ZC-YJLV22-8.7/15kV-3×95 | 米 | 320
PH1231PL2601 | 沿桥架、支架、墙面敷设 |  | m | 90
| 10kV电力电缆 | ZC-YJLV22-8.7/15kV-3×95 | 米 | 90
PH1241 | 1kV电缆敷设
PH1241PL2301 | 直埋电缆 |  | m | 540
1 | 1kV电力电缆 | ZC-YJLV22-0.6/1kV-2×16mm² | 米 | 540
PH1241PL2601 | 沿桥架、支架、墙面敷设 |  | m | 100
1 | 1kV电力电缆 | ZC-YJLV22-0.6/1kV-2×16mm² | 米 | 100
PH1241PL2602 | 沿桥架、支架、墙面敷设 |  | m | 50
1 | 1kV电力电缆 | ZC-YJLV22-0.6/1kV-4×35mm² | 米 | 50
PH1241PL2302 | 直埋电缆 |  | m | 100
1 | 1kV电力电缆 | ZC-YJLV22-0.6/1kV-4×35mm² | 米 | 100
PH1311 | 电缆附件
PH1311PL2701 | 电缆终端头 |  | 套 | 6
1 | 10KV电缆终端 | 3×95，冷缩户外终端，铜 | 套 | 6
PH1311PL2702 | 电缆终端头 |  | 套 | 40
1 | 1KV电缆终端 | 2×16，冷缩户外终端，铝 | 套 | 40
PH1311PL2703 | 电缆终端头 |  | 套 | 6
1 | 1KV电缆终端 | 4×35，冷缩户外终端，铝 | 套 | 6
二 | 材料
建筑工程
电缆线路工程
构筑物
PC1241 | 电缆埋管
PC1241PL1601 | 电缆保护管敷设 |  | m | 320
| 电缆保护管 |  | m | 320
PC1241PL3001 | 电缆防火 |  | m | 320
| 电缆警示带 |  | m | 320
PC1241PL3002 | 电缆防火 |  | 块 | 6
| 标志桩 |  | 个 | 6
安装工程
架空线路工程
架空线路本体工程
基础工程
PG1121 | 基础砌筑
PG1121PK0701 | 底盘 |  | 块 | 563
| 底盘 | DP-6 | 块 | 563
PG1121PK0801 | 卡盘 |  | 块 | 456
| 卡盘 | KP-12 | 块 | 456
| 卡盘U型抱箍 | U22-370 | 副 | 456
PG1211 | 杆塔工程
杆塔工程(10KV)
PG1211PK2801 | 杆塔附属设施 |  | 块 | 563
1 | 杆号牌 |  | 块 | 563
PG1211PK2802 | 杆塔附属设施 |  | 组 | 45
1 | 低压相序牌 |  | 块 | 135
PG1211PK4301 | 混凝土杆组立 |  | 基 | 563
| 水泥杆 | φ190×12×M×G | 基 | 563
PG1211PK4701 | 横担安装 |  | 组 | 495
| 柱式瓷绝缘子 | R12.5ET125N | 只 | 1485
| 直线横担 | HD1-17/8008（φ205） | 根 | 495
| 直线单顶架 | DDM6-190 | 副 | 495
1 | U型抱箍 | U18-210 | 副 | 495
PE3211PK4701 | 横担安装 |  | 组 | 22
| 柱式瓷绝缘子 | R12.5ET125N | 只 | 132
| 回直线转角直线横担 | HD1-17/8008（φ205） | 根 | 44
1 | 直线双顶架 | SDM6-190 | 副 | 22
PG1211PK4702 | 横担安装 |  | 组 | 23
| 柱式瓷绝缘子 | R12.5ET125N | 只 | 69
1 | 盘型悬式瓷绝缘子 | U70B | 片 | 276
1 | 耐张横担 | HD3-17/8008（φ205） | 副 | 23
1 | 耐张顶架 | NDB-190 | 副 | 23
1 | 并沟线夹 | JBL-50-240 | 个 | 276
1 | U型挂环 | U-7 | 个 | 46
1 | 直角挂板 | Z-7 | 个 | 92
1 | 球头挂环 | QP-7 | 个 | 138
PG1211PK4703 | 横担安装 |  | 组 | 8
| 柱式瓷绝缘子 | R12.5ET125N | 只 | 24
1 | 盘型悬式瓷绝缘子 | U70B | 片 | 96
1 | 耐张横担 | HD3-17/8008（φ205） | 副 | 8
1 | 耐张顶架 | NDB-190 | 副 | 8
1 | 并沟线夹 | JBL-50-240 | 个 | 96
1 | U型挂环 | U-7 | 个 | 16
1 | 直角挂板 | Z-7 | 个 | 32
1 | 球头挂环 | QP-7 | 个 | 48
PG1211PK4704 | 横担安装 |  | 组 | 2
| 柱式瓷绝缘子 | R12.5ET125N | 只 | 4
1 | 盘型悬式瓷绝缘子 | U70B | 片 | 24
1 | 耐张横担 | HD3-17/8008（φ205） | 副 | 4
1 | 耐张顶架 | NDB-190 | 副 | 2
1 | 并沟线夹 | JBL-50-240 | 个 | 24
1 | U型挂环 | U-7 | 个 | 4
1 | 直角挂板 | Z-7 | 个 | 8
1 | 球头挂环 | QP-7 | 个 | 12
PG1211PK4705 | 横担安装 |  | 组 | 17
1 | 耐张横担 | HD3-17/8008（φ205） | 副 | 17
1 | 耐张顶架 | NDB-190 | 副 | 17
1 | 并沟线夹 | JBL-50-240 | 个 | 102
1 | U型挂环 | U-7 | 个 | 17
1 | 直角挂板 | Z-7 | 个 | 34
1 | 球头挂环 | QP-7 | 个 | 51
1 | 盘型悬式瓷绝缘子 | U70B | 片 | 102
PG1211PK4706 | 横担安装 |  | 组 | 11
| 柱式瓷绝缘子 | R12.5ET125N | 只 | 22
1 | 盘型悬式瓷绝缘子 | U70B | 片 | 66
1 | 耐张横担 | HD3-17/8008（φ205） | 副 | 11
1 | 耐张顶架 | NDB-190 | 副 | 11
1 | 并沟线夹 | JBL-50-240 | 个 | 132
1 | U型挂环 | U-7 | 个 | 11
1 | 直角挂板 | Z-7 | 个 | 22
1 | 球头挂环 | QP-7 | 个 | 33
PG1211PK4601 | 拉线制作 |  | 根 | 172
1 | 钢绞线 | GJ- | 千克 | 1096.5
1 | 拉紧绝缘子 | JH10-90 | 个 | 172
1 | 拉线棒 | φ22×3000 | 根 | 172
1 | UT型线夹 | NUT-2 | 个 | 172
1 | 楔型线夹 | NX-2 | 个 | 516
1 | 拉线盘拉环 | φ24 | 只 | 172
1 | U形环 | U-21 | 个 | 172
1 | 平行挂板 | PD-12 | 块 | 172
1 | 拉线盘 | LP10 | 块 | 172
1 | 拉线抱箍 | LB-210 | 副 | 172
1 | 拉线保护管 | PVC | 根 | 172
PG1211PK4602 | 拉线制作 |  | 根 | 92
1 | 钢绞线 | GJ- | 千克 | 1173
1 | 拉紧绝缘子 | JH10-90 | 个 | 184
1 | 拉线棒 | φ22×3000 | 根 | 184
1 | UT型线夹 | NUT-2 | 个 | 184
1 | 楔型线夹 | NX-2 | 个 | 552
1 | 拉线盘拉环 | φ28 | 只 | 92
1 | U形环 | U-21 | 个 | 184
1 | 平行挂板 | PD-12 | 块 | 184
1 | 拉线盘 | LP10 | 块 | 92
1 | 拉线抱箍 | LB-210 | 副 | 66
1 | 拉线抱箍 | LB-200 | 副 | 66
1 | 拉线保护管 | PVC | 根 | 184
架线工程
PG1311 | 10kV(20kV)导线、避雷线架设
PG1311PK4801 | 架空导线 |  | m | 32078
1 | 钢芯铝绞线 | JL/G1A-70/10 | kg | 27807.777
PG1311PK4901 | 跳线 |  | 单相 | 180
1 | 碗头挂环 | W-7B | 个 | 276
1 | 耐张线夹(剥皮用) | NLL-2 | 个 | 276
PG1411 | 杆上变配电装置
PG1411PK5101 | 杆上配电设备安装 |  | 套 | 15
1 | RS485线 |  | m | 30
1 | 垂直接地铁 | ∠50mm*5mm L=2500mm | 根 | 60
1 | 水平接地铁 | -40mm*4mm | m | 720
PG1411PK5102 | 杆上配电设备安装 |  | 套 | 3
1 | RS485线 |  | m | 6
1 | 垂直接地铁 | ∠50mm*5mm L=2500mm | 根 | 12
1 | 水平接地铁 | -40mm*4mm | m | 144
PG1411PK3901 | 杆上配电装置(隔离开关) |  | 台 | 6
1 | 隔离开关支架 | ∠63×6×1700 | 根 | 12
1 | 避雷器支架 | ∠63×6×1700 | 根 | 12
1 | 电缆保护管 | DLHG-114A | 根 | 6
1 | 电缆固定支架 | DBG6-220 | 副 | 6
1 | 电缆固定支架 | DBG6-240 | 副 | 6
1 | 电缆固定支架 | DBG6-260 | 副 | 6
1 | 电缆固定支架 | DBG6-280 | 副 | 6
1 | 电缆固定支架 | DBG6-300 | 副 | 6
1 | 电缆固定支架 | KBG5-70 | 副 | 30
1 | 设备线夹 | SLG-2B | 副 | 36
PG1411PK3902 | 杆上配电装置(断路器) |  | 台 | 2
1 | 断路器支架 | ∠63×6 | 副 | 2
1 | 隔离开关支架 | ∠63×6×1700 | 根 | 8
1 | 避雷器支架 | ∠63×6×1700 | 根 | 8
1 | 熔断器支架 | ∠63×6×1700 | 根 | 4
| 柱式瓷绝缘子 | R12.5ET125N | 只 | 12
1 | 并沟线夹 | JBL-50-240 | 个 | 24
1 | 接线端子 | DTL-35 | 个 | 12
| 接线端子 | DT-35 | 只 | 12
1 | 设备线夹 | SLG-1B | 副 | 16
1 | 设备线夹 | SLG-4B | 副 | 24
1 | U型抱箍 | U18-230 | 副 | 2
| 10kV绝缘导线 | JKLYJ-10/240 | 米 | 60
1 | 铝芯交联聚乙稀绝缘架空线单芯 | JKLYJ-10/35 | 米 | 22
PG1411PK3903 | 杆上配电装置(隔离开关) |  | 台 | 10
1 | 避雷器支架 | ∠63×6×1700 | 根 | 10
1 | 隔离开关支架 | ∠63×6×1700 | 根 | 10
1 | 并沟线夹 | JBL-50-240 | 个 | 60
1 | 设备线夹 | SLG-2B | 副 | 30
| 10kV绝缘导线 | JKLYJ-10/240 | 米 | 300
PG1411PK2201 | 接地(设备) |  | 基 | 12
1 | 接地引上线 | JDS-3000 | 付 | 12
1 | 垂直接地铁 | JDZ-2500 | 根 | 60
1 | 水平接地铁 | JDP-20m | 付 | 12
| 布电线 | BV-35 | m | 240
| 接线端子 | DT-35 | 只 | 48
PG1411PK2202 | 接地(电缆上下杆) |  | 基 | 6
1 | 接地引上线 | JDS-5000 | 付 | 6
1 | 垂直接地铁 | JDZ-2500 | 根 | 48
1 | 水平接地铁 | JDP-5m | 付 | 48
| 布电线 | BV-35 | m | 90
电缆线路工程
PH1311 | 电缆附件
PH1311PL1702 | 电缆保护管沿电杆敷设 |  | 根 | 46
1 | 电缆保护管 | 镀锌钢管 Φ50 | m | 115

## 招标人采购材料（设备）表
招标人采购材料（设备）表
工程名称：乌日根塔拉镇产业用电基础设施建设项目 | [6 empty] | 金额单位：元
序号 | 材料(设备)名称 | 型号规格 | 计量单位 | 数量 | 单价 | 交货地点及方式 | 备注
一 | 主材
二 | 消耗性材料
三 | 设备