## 原始修改稿
采购目录编码 | 采购标的 | 数量 | 总价 | 技术规格、服务及验收要求 | 计量单位
A05010602-金属质架类 | 五层栅格货架1 | 17 | 25500 | 尺寸：（1200*500*1800）mm（允差±5%） 整体采用SUS304及以上不锈钢制作，厚度≥1.0mm； 格栅采用不低于（38×25×0.8）mm厚不锈钢方管； 立柱采用不低于φ48mm*1.0mm厚不锈钢圆管； 配不锈钢可调子弹脚。 优先采购环境标志产品，需提供由国家确定的认证机构出具的、处于有效期之内的环境标志产品认证证书清晰扫描件或复印件 | 台
A05010602-金属质架类 | 五层栅格货架2 | 3 | 4800 | 尺寸：（1500*500*1800）mm（允差±5%） 整体采用SUS304及以上不锈钢制作，厚度≥1.0mm； 格栅采用不低于（38×25×0.8）mm厚不锈钢方管； 立柱采用不低于φ48mm*1.0mm厚不锈钢圆管； 配不锈钢可调子弹脚。 优先采购环境标志产品，需提供由国家确定的认证机构出具的、处于有效期之内的环境标志产品认证证书清晰扫描件或复印件 | 台
A05029900-其他用具 | 平板推车 | 6 | 3900 | 尺寸（550*800*850）mm（允差±5%） 整体采用SUS304及以上不锈钢制作 厚度≥1.0mm 耐用性静音脚轮 | 台
A05010602-金属质架类 | 米面架 | 12 | 11640 | 尺寸（1200*500*200）mm（允差±5%） 整体采用SUS304及以上不锈钢制作，厚度≥1.0mm； 横柱用不低于（38×25×0.8）mm厚不锈钢； 立柱采用不低于（38×38×1.0）mm厚不锈钢； 配置塑胶脚垫 优先采购环境标志产品，需提供由国家确定的认证机构出具的、处于有效期之内的环境标志产品认证证书清晰扫描件或复印件 | 台
A05010602-金属质架类 | 四层平板货架 | 27 | 40500 | 尺寸（1200*500*1550）mm（允差±5%） 整体采用SUS304及以上不锈钢制作，平板厚度≥1.0mm； 立柱采用≥φ48mm，≥1.0mm厚不锈钢圆管； 配不锈钢可调子弹脚。 优先采购环境标志产品，需提供由国家确定的认证机构出具的、处于有效期之内的环境标志产品认证证书清晰扫描件或复印件 | 台
A02052303-冷藏箱柜 | 冷藏六门高身柜 | 2 | 11000 | 尺寸（1800*700*1970）mm （允差±5%） 冷藏温度范围：-5℃~+5℃，冷冻温度范围：-18℃~-5℃ 内外部材质均采用≥0.5mm厚304不锈钢板材 制冷系统全铜管设计; 门体自动回归，大回弹门设计，90度可悬停 冷藏箱体内空不低于620mm，可放400mm*600mm插盘 至少两门冷冻区，区域中梁加热丝加热，防止中梁结冰 | 台
A02052303-冷藏箱柜 | 留样柜 | 1 | 3000 | 尺寸：（600*650*1580）mm （允差±5%） 温度：2℃~8℃（双锁，温度可调） 电压：220v 至少设置五层层架 | 台
A05020101-厨房操作台 | 三门掩门柜1 | 1 | 2100 | 尺寸:（1740*800*800）mm（允差±5%） 整体采用SUS304及以上不锈钢制作； 台面厚度≥1.0mm，内衬≥15mm防水机制板并用≥1.0mm厚不锈钢板折成加强筋加固； 层板、底板、侧板及门面采用≥1.0mm厚不锈钢板制作； 加强筋厚度≥1.0mm； 配置不锈钢可调子弹脚。 掩门为双层架构。 | 台
A05020101-厨房操作台 | 三门掩门柜2 | 1 | 2100 | 尺寸:（1800*800*800）mm（允差±5%） 整体采用SUS304及以上不锈钢制作； 台面厚度≥1.0mm，内衬≥15mm防水机制板并用≥1.0mm厚不锈钢板折成加强筋加固； 层板、底板、侧板及门面采用≥1.0mm厚不锈钢板制作； 加强筋厚度≥1.0mm； 配置不锈钢可调子弹脚。 掩门为双层架构。 | 台
A05020101-厨房操作台 | 双门掩门柜 | 1 | 1700 | 尺寸:（1200*700*800）mm（允差±5%） 整体采用SUS304及以上不锈钢制作； 台面厚度≥1.0mm，内衬≥15mm防水机制板并用≥1.0mm厚不锈钢板折成加强筋加固；层板、底板、侧板及门面采用≥1.0mm厚不锈钢板制作； 加强筋厚度≥1.0mm； 配置不锈钢可调子弹脚。 掩门为双层架构。 | 台
A05020199-其他厨卫用具 | 双星工作台柜（右星） | 1 | 2200 | 尺寸:(1800*700*800+150)mm（允差±5%） 整体采用SUS304及以上不锈钢制作，台面厚≥1.0mm； 星盆斗厚≥1.0mm，星盆斗尺寸：(500*500*280)mm，配置提篮式不锈钢下水器； 背板、侧板、底板及门板厚≥1.0mm，掩门柜； 配不锈钢可调子弹脚 | 台
A05020199-其他厨卫用具 | 洗手星 | 4 | 4200 | 尺寸：（400*400*800）mm（允差±5%） 整体采用SUS304及以上不锈钢制作，台面厚≥1.0mm； 星盆斗厚≥1.0mm，星盆斗尺寸：（335*240*105）mm（允差±5%）； | 台
A05020102-炊事机械 | 电力36盘蒸饭车 | 1 | 9000 | 尺寸：（1600*810*1500）mm（允差±5%） 电压：380V 功率：12kW*3 最大蒸饭能力：米饭：108-144kg，面点：72-108kg，排骨：144-180kg 输入蒸汽压力：0.02MPa 蒸饭时间：25-50mins ★其他要求：（需提供佐证材料，清晰扫描件或复印件） 需提供有效期内的全国工业产品生产许可证（电热食品加工设备） | 台
A05020102-炊事机械 | 可倾式汤锅 | 1 | 17584 | 电压:380V 功率:≥24kw 锅直径:≥1000mm 容量:≥300L ★其他要求：（需提供佐证材料，清晰扫描件或复印件） ★需提供有效期内的全国工业产品生产许可证（电热食品加工设备） | 台
A05020199-其他厨卫用具 | 双星工作台（左沥水） | 1 | 2100 | 尺寸：（1800*760*800+150）mm（允差±5%） 整体采用SUS304及以上不锈钢制作； 台面采用≥1.0mm厚不锈钢板制作； 星盆斗采用≥1.0mm厚不锈钢板制作； 星斗尺寸：（500*500*280）mm； 立柱采用不低于（38*38）mm方通，配可调式子弹脚； 横撑采用不低于（25*38）mm方通； 不锈钢下水器； 不锈钢水龙头、开孔φ22mm。 | 台
A05020106-水嘴 | 洗地龙头 | 6 | 9600 | 开放式洗地龙头 固定侧支架钢板厚度5毫米，不锈钢进水主体。 10米食品级三层液压钢丝管（黑色），与主体连接口为金属，耐温100度。 配一把合金喷头。 进水接口为标准1/2外螺纹。 主体尺寸：（35×17×40）厘米（允差±5%）。 优先采购环境标志产品，需提供由国家确定的认证机构出具的、处于有效期之内的环境标志产品认证证书清晰扫描件或复印件 ★提供由国家确定的认证机构出具的、处于有效期之内的节能（节水）产品认证证书清晰扫描件或复印件 | 台
A02052303-冷藏箱柜 | 双温四门高身柜 | 4 | 18000 | 尺寸：（1200*725*1970）mm （允差±5%） 电源：220V/50Hz 温度：2℃~8℃（温度可调） 电压：220v 具备过载保护、短路保护、漏电保护 | 台
A05020199-其他厨卫用具 | 调料车 | 3 | 1800 | 尺寸500*930*900 mm （允差±5%） S US304及以上不锈钢，1.0厚，含调料缸 | 台
A02061818饮水器 | 步进式开水器带底座 | 7 | 20300 | 电压:380伏 功率：6kw 每小时产60L，胆容量35升 外型尺寸（500*500*1350）mm（允差±5%） 内胆304 外壳201钛金板 产品采用耐用电器元件，外壳全不锈钢制造，水箱式结构，具有自动进、自动控温及水位和温度显示功能； 容量：≧60L。 ★其他要求：（需提供佐证材料，清晰扫描件或复印件） 需提供有效期内的涉及饮用水卫生安全产品卫生许可批件 需提供有效期内的全国工业产品生产许可证（电热食品加工设备） | 台
A05020199-其他厨卫用具 | 二层餐车 | 6 | 4500 | 尺寸：（500*900*850）mm（允差±5%） 二层餐车，US304及以上不锈钢，≥1.0厚，5寸静音脚轮 | 台
A05020101-厨房操作台 | 单通工作台带靠背1 | 1 | 2100 | 尺寸：（1800*760*800+150）mm（允差±5%） 整体采用SUS304以上不锈钢制作； 台面厚度≥1.0mm，内衬≥4mm防水机制板并用≥1.0mm厚不锈钢板折成加强筋加固； 层板、底板、侧板及门面采用≥1.0mm厚不锈钢板制作； 加强筋厚度≥1.0mm； 配置不锈钢可调子弹脚。 | 台
A05020101-厨房操作台 | 双层工作台（圆腿）1 | 8 | 12000 | 尺寸：（1800*800*800）mm（允差±5%） 整体采用304以上不锈钢制作； 台面厚度≥1.0mm，内衬≥15mm防水机制板并用≥1.0mm厚不锈钢板折成加强筋加固； 下层板厚度≥1.0mm； 脚管采用不低于Ф48mm*1.0mm厚不锈钢圆管； 配不锈钢可调子弹脚。 | 台
A05020199-其他厨卫用具 | 油烟净化一体机1 | 4 | 72000 | 1.技术参数要求 尺寸：（2400*1200*1000）mm（允差±5%） 优质不锈钢制造； 外壳：201不锈钢，耐腐蚀、耐高温； 电场：铝制或不锈钢高压静电电场，易清洗； 耐高温绝缘材料，配双层隔油网，滴油杯及防潮灯； | 台
A05020101-厨房操作台 | 简易炉拼台1 | 3 | 1800 | 尺寸：（400*1200*800+400）mm（允差±5%） 优质304或316不锈钢磨砂板，面板≥1.0mm、侧板≥1.0mm；不锈钢管连可调节高度子弹脚 | 台
A05020102-炊事机械 | 电磁双头大锅灶 | 2 | 28000 | 1、尺寸：（2100×1200×800mm+400）mm（允差±5%）（适配厨房布局） 类型：商用电磁双头大锅灶（适用于食堂等大规模烹饪）； 额定电压：380V（三相五线制）； 额定总功率：≥30kW×2（总功率根据实际型号选择，如60kW、80kW等）； 锅径配置：双头锅径≥800mm（1000mm×2）； 加热性能 加热效率：热效率≥90%； 温度控制：磁控调温（0-300℃分段或连续可调），精度≤±5℃； 功率调节：单头独立调节，支持手动/智能控制（如定时、预设菜单模式）。 漏电保护：具备漏电自动断电功能； 过载保护：电流过载自动停机； 防水等级：≥IPX4，防溅水设计。 防烫警示：锅体高温警示标识及隔热层； 安全锁：炉头未到位或锅具缺失时无法启动； 紧急停止按钮：红色醒目，一键断电。 材质与结构 主体材质：食品级不锈钢（304或316），耐腐蚀、易清洁； 散热系统：高效风扇+散热管，确保长时间运行不超温； ★2、其他要求：（需提供佐证材料，清晰扫描件或复印件） 需提供有效期内的全国工业产品生产许可证（电热食品加工设备） | 台
A05020102-炊事机械 | 台式搅拌机 | 1 | 2800 | 1.技术参数要求 尺寸：（500*420*790）mm（允差±5%） 类型：商用餐饮级台式搅拌机（适用于面团、酱料、馅料、蛋液等食品加工）； 额定电压：380V（三相）或220V（根据实际需求选择）； 额定功率：≥2.2 kW（推荐功率范围：2.2-3.5kW，适配大容量搅拌）； 容量：≥30 L（推荐容量：30L、50L、80L，适应批量加工需求）。 功能与性能 调速控制：无级变速或分段调速（至少5档），适应不同食材特性； 搅拌头配置：标配不锈钢搅拌桨（面团）、打蛋器（蛋液）、搅拌钩（酱料），可拆卸清洗，易更换； 定时功能：支持定时操作（0-60分钟，精度≤±30秒），可预设多档常用时长； 过载保护：自动监测并停止运行，防止电机损坏； 安全防护： 防溅罩：标配可拆卸不锈钢防溅罩，防止食材飞溅； 安全锁：搅拌头未安装到位时无法启动； 紧急停止按钮：红色醒目，一键断电； 电机过热保护：温度异常自动断电。 材质与结构 主体材质：食品级不锈钢（304或316），耐腐蚀、易清洁； 电机：工业级全铜线电机，耐高温、低噪音（≤75 dB（A））； 传动系统：齿轮传动（耐用性更高，适合高强度使用）； 底座：加厚防滑设计，承重≥150 kg，适配餐饮行业长时间连续操作。 | 台
A05020199-其他厨卫用具 | 油烟净化一体机2 | 3 | 58500 | 1.技术参数要求 尺寸2600*1200*1000mm（允差±5%） 优质不锈钢制造； 外壳：201不锈钢，耐腐蚀、耐高温； 电场：铝制或不锈钢高压静电电场，易清洗； 耐高温绝缘材料，配双层隔油网，滴油杯及防潮灯； | 台
A05020101-厨房操作台 | 双层工作台（圆腿）2 | 2 | 3000 | 尺寸：（1500*800*800）mm（允差±5%） 整体采用304以上不锈钢制作； 台面厚度≥1.0mm，内衬≥15mm防水机制板并用≥1.0mm厚不锈钢板折成加强筋加固； 下层板厚度≥1.0mm； 脚管采用不低于Ф48mm*1.0mm厚不锈钢圆管； 配不锈钢可调子弹脚。 | 台
A05020101-厨房操作台 | 简易炉拼台2 | 1 | 600 | 尺寸：（400*1100*800+400）mm（允差±5%）； 优质201不锈钢磨砂板，面板≥1.0mm、侧板≥1.0mm；置高400mm不锈钢后挡炉背板； 横通采用不低于Ф25mm*1.2mm不锈钢管连接，立管采用不低于Ф38mm*1.2mm不锈钢管连可调节高度子弹脚。 | 台
A05020102-炊事机械 | 电磁双头单尾小炒灶 | 1 | 9500 | 尺寸：（1800*1100*800+400）mm（允差±5%）, 结构类型：双头单尾（即双灶头+单尾灶，适用于商业厨房） 额定功率：≥15000瓦*2（总功率，分灶头功率需明确） 额定电压：380伏特（三相电） 材质：面板采用304不锈钢，耐高温、耐腐蚀，炉体结构稳固 结构类型：双头单尾（即双灶头+单尾灶，适用于商业厨房） 额定功率：≥15000瓦（总功率，分灶头功率需明确） 额定电压：380伏特（三相电） 尺寸：1800×1100×1200毫米（长×宽×高） 材质：面板采用304不锈钢，耐高温、耐腐蚀，炉体结构稳固 能效等级：一级能效（符合GB 21456-2014《电磁灶能效限定值及能效等级》） 操作方式：按键式控制，具备温度调节、定时功能（如有） 功能要求 火力档位：≥8档火力调节，满足不同烹饪需求 安全保护：具备过热保护、漏电保护、干烧自动断电功能 散热系统：强制风冷系统，确保设备持续稳定运行 兼容性：支持与厨房排烟系统、燃气管道等设施的安全衔接 清洁维护：模块化设计，便于拆卸清洁，符合餐饮卫生标准 ★其他要求：（需提供佐证材料，清晰扫描件或复印件） 需提供有效期内的全国工业产品生产许可证（电热食品加工设备） | 台
A05020102-炊事机械 | 电磁单头大锅炉 | 1 | 6500 | 尺寸：（1100*1200*800+400）mm（允差±5%） 板材为优质不锈钢优质新型L.ED显示屏，1100*1200*（800+400）功率25kW 类型：商用电磁单头大锅炉； 额定电压：380V（三相）或220V（根据实际需求选择）； 性能与功能 加热效率：热效率≥90%(符合GB 30531能效标准）； 温度控制：智能温控系统（0-300℃可调），误差≤±5℃； 材质： 锅体：食品级不锈钢（304或316材质），耐高温、耐腐蚀； 炉体：优质钢材，表面喷涂耐高温涂层； 电磁线圈：全封闭式，防水防尘，IPX4防护等级。 安全与环保 过热保护：自动断电功能，温度异常时停止工作； 防漏电设计：配备漏电保护装置，接地可靠； 环保要求：无明火、无废气排放，符合环保法规。 智能控制 操作面板：触控屏或旋钮式，显示温度、功率、工作时间等参数； 定时功能：可预设工作时间，自动关机； 故障报警：显示错误代码，便于维修； 节能模式：支持低功率待机或分段加热。 ★其他要求：（需提供佐证材料，清晰扫描件或复印件） 需提供有效期内的全国工业产品生产许可证（电热食品加工设备） | 台
A02061899-其他生活用电器 | 刀具双层砧板消毒柜 | 3 | 7500 | 1.技术参数要求 尺寸：（600*590*1720）mm（允差±5%） 电压:220V 功率:336W 杀毒方式：紫外线，红外线，热风 接触餐具部分采用304食品级不锈钢 5砧板+10把刀+毛巾若干 ★2.其他要求：（需提供佐证材料，清晰扫描件或复印件） 需出具有效期内的消毒产品生产企业卫生许可证或者消毒产品卫生安全评价报告 | 台
A05020101-厨房操作台 | 双层工作台（圆腿）3 | 6 | 9000 | 尺寸：（1500*800*800）mm（允差±5%） 整体采用SUS304以上不锈钢制作； 台面厚度≧1.0mm，内衬≧1.0mm防水机制板并用≧1.0mm厚不锈钢板折成加强筋加固； 下层板厚度≧1.0mm； 脚管采用不低于Ф48mm*1.0mm厚不锈钢圆管； 配不锈钢可调子弹脚。 | 台
A05020101-厨房操作台 | 双层工作台1 | 2 | 2600 | 尺寸：（800*700*800+150）mm（允差±5%） 整体采用SUS304以上不锈钢制作； 台面厚度≧1.0mm，内衬≧1.0mm防水机制板并用≧1.0mm厚不锈钢板折成加强筋加固； 下层板厚度≧1.0mm； 脚管采用不低于Ф48mm*1.0mm厚不锈钢圆管； 配不锈钢可调子弹脚。 | 台
A05020199-其他厨卫用具 | 大单星水池1 | 7 | 10500 | 尺寸：（1000*700*800+150）mm（允差±5%） 整体SUS304以上不锈钢制作； 台面采用≧1.0mm厚不锈钢板制作； 星盆斗采用≧1.0mm厚不锈钢板制作； 星斗尺寸：（800*500*280）mm； 立柱采用不低于（38*38）mm方通，配可调式子弹脚； 横撑采用不低于（25*38）mm方通； 不锈钢下水器； 不锈钢水龙头、开孔φ22mm。 | 台
A05020102-炊事机械 | 切丁机 | 1 | 7900 | 尺寸：（710*600*1085）mm（允差±5%）； 处理能力：≧100公斤每小时 750W，220V，铜电机； 接触食品部件：刀片、进料口、料斗均采用 304 食品级不锈钢（符合 GB 4806.9-2016）。 | 台
A05020102-炊事机械 | 毛刷机 | 1 | 9000 | 尺寸：（1380*700*1100）mm（允差±5%），1.5kW，380V，铜电机 处理能力：≧100公斤每小时 | 台
A05020101-厨房操作台 | 左单星杀鱼台 | 1 | 1700 | 尺寸：（1200*600*800+150）mm（允差±5%） 整体采用SUS304以上不锈钢制作，台面厚≧1.0mm； 星盆斗厚≧1.0mm，星盆斗尺寸：（500*500*280）mm，配置提篮式不锈钢下水器； 立柱采用不低于φ48mm*1.0mm圆通，配不锈钢可调子弹脚； 横撑采用不低于φ32mm*1.0mm圆通； | 台
A05020102-炊事机械 | 绞切肉机 | 1 | 8500 | 尺寸：670*520*820mm（允差±5%） 机身以及与肉类接触部件均均采用 304 食品级不锈钢（符合 GB 4806.9-2016），输送带及压菜带为无毒橡塑材料，可切片、切丝、绞馅； 生产能力：切肉片≧400Kg/h,切肉丝≧200Kg/h,绞肉≧100Kg/h。 防水等级不低于IPX1。 | 台
A05010602-金属质架类 | 四层平板货架 | 1 | 1500 | 尺寸：（1200*500*1550）mm（允差±5%）； 整体采用SUS304以上不锈钢制作，平板厚度≧1.0mm； 立柱采用φ48mm，≧1.0mm厚不锈钢圆管； 配不锈钢可调子弹脚。 优先采购环境标志产品，需提供由国家确定的认证机构出具的、处于有效期之内的环境标志产品认证证书清晰扫描件或复印件 | 台
A05020102-炊事机械 | 三十盆醒发箱 | 1 | 4800 | 尺寸：（960*680*1860）mm（允差±5%） 优质201不锈钢制作，后板加固反冲击，湿度可调：30-85℃，功率3.8kW,热风循环喷雾型，顶部温控可调节旋钮，前面板可视防护钢化玻璃，水位槽恒温加湿，≧16CM加粗钢管架 | 台
A05020199-其他厨卫用具 | 油烟净化一体机3 | 1 | 16500 | 尺寸：（2200*1200*1000）mm（允差±5%） 优质不锈钢制造； 外壳：201不锈钢，耐腐蚀、耐高温； 耐高温绝缘材料，配双层隔油网，滴油杯及防潮灯； 电场：铝制或不锈钢高压静电电场，易清洗； | 台
A05020199-其他厨卫用具 | 油烟净化一体机4 | 1 | 15000 | 尺寸：（2000*1200*1000）mm（允差±5%） 优质不锈钢制造； 外壳：201不锈钢，耐腐蚀、耐高温； 电场：铝制或不锈钢高压静电电场，易清洗； 耐高温绝缘材料，配双层隔油网，滴油杯及防潮灯； | 台
A05020102-炊事机械 | 电力12盘蒸饭车 | 1 | 3900 | 尺寸：（700*600*1480）mm（允差±5%） 电压：380V 功率：12kW 蒸饭时间：25-50mins 最大蒸饭能力：（需提供佐证材料） 1、米饭：36-48kg 2、面点：24-36kg 3、排骨：48-60kg ★其他要求：（需提供佐证材料，清晰扫描件或复印件） 需提供有效期内的全国工业产品生产许可证（电热食品加工设备） | 台
A05020102-炊事机械 | 立式电炸炉 | 1 | 5500 | 尺寸：（840*580*950）mm（允差±5%）， 油容量：（33-35）公斤，油水分离，有定时功能，12kW 油温超温保护（≥210℃自动断电）、漏电保护、干烧保护，炸锅倾斜≥30° 时自动断电防倾倒。 ★其他要求：（需提供佐证材料，清晰扫描件或复印件） 需提供有效期内的全国工业产品生产许可证（电热食品加工设备） | 台
A05020102-炊事机械 | 电饼铛 | 1 | 2100 | 尺寸：（650*780*880）mm（允差±5%） 电源：5kW，380V 双数字大功率温控，全不锈钢机身、优质合金铸管锅盘、安全节能、操作简便、装备恒温装置，工作温度：50℃-300℃ 。 ★其他要求：（需提供佐证材料，清晰扫描件或复印件） 需提供有效期内的全国工业产品生产许可证（电热食品加工设备） | 台
A05020102-炊事机械 | 三层六盘不锈钢烤箱 | 1 | 7900 | 尺寸：（1240*830*1470）mm（允差±5%） 功率：20kW±1kW 电压：380V 炉门高温报警（表面温度≥60℃时提示）、超温保护、漏电保护、炉门未关紧提示。 ★其他要求：（需提供佐证材料，清晰扫描件或复印件） 需提供有效期内的全国工业产品生产许可证（电热食品加工设备） | 台
A05020102-炊事机械 | 十五层饼盘车 | 2 | 3400 | 尺寸：（630*460*1700）mm（允差±5%） 整体采用SUS304以上不锈钢制作； 片厚度为≥1.0mm； 脚管采用不低于（38*38*1.0）mm不锈钢方通； 配静音万向轮，带刹车。 | 台
A05020102-炊事机械 | 面条机 | 1 | 5800 | 尺寸：（350*345*950）mm（允差±5%） 生产效率≥100公斤/小时 功率：1.5kW | 台
A05020199-其他厨卫用具 | 面粉车 | 4 | 4800 | 尺寸：（600*600*600）mm（允差±5%） 201不锈钢，厚度≧10mm，全钢拉伸 | 台
A05020101-厨房操作台 | 包边木案工作台 | 2 | 6200 | 尺寸：（2000*800*800）mm（允差±5%） 整体采用SUS304以上不锈钢制作； 台面采用松木，整体全包边； 脚管采用Ф48*1.0mm厚不锈钢圆管； 配不锈钢可调子弹脚。 | 台
A05020102-炊事机械 | 静音和面机 | 1 | 7500 | 尺寸：（885*460*830）mm（允差±5%） 电机功率：2.2KW 额定电压：220V/3V-380V 和面量：≧30kg | 台
A05020102-炊事机械 | 三功能搅拌机 | 1 | 4900 | 尺寸720*43.5*820mm（允差±5%） 料桶容积：30L（允差±5%） 额定电压：220V/380V-380V 额定频率：50Hz 电机功率：2.2KW 最大和面干面粉量：≥12.5kg 搅拌转速：（180-305）转/每分钟 整机重量：95kg | 台
A05020199-其他厨卫用具 | 单星盆水池 | 1 | 900 | 尺寸：（600*600*800+150）mm（允差±5%） 1、整体SUS304以上不锈钢制作； 2、星盆斗采用≧1.0mm厚不锈钢板制作； 3、星斗尺寸：（400*400*280）mm； 4、星斗底部加≧1.0mm不锈钢加强筋加固； 5、立柱采用不低于（38*38）mm方通； 6、横撑采用不低于（38*25）mm方通； 7、不锈钢下水器； 8、配置全不锈钢可调子弹脚。 | 台
A05010599-其他柜类 | 四门碗柜 | 1 | 3100 | 尺寸：（1500*500*1800）mm（允差±5%） 整体采用SUS304以上不锈钢制作； 台面厚度≧1.0mm； 下层、侧板板厚度≧1.0mm,并用≧1.0mm厚不锈钢板折成加强筋加固； 脚管采用Ф48*1.0mm厚不锈钢圆管； 配置不锈钢可调子弹脚。 优先采购环境标志产品，需提供由国家确定的认证机构出具的、处于有效期之内的环境标志产品认证证书清晰扫描件或复印件 | 台
A05020101-厨房操作台 | 双层工作台2 | 1 | 1400 | 尺寸：（1200*700*800+150）mm（允差±5%） 整体采用SUS304以上不锈钢制作； 台面厚度≧1.0mm，内衬≧1.0mm防水机制板并用≧1.0mm厚不锈钢板折成加强筋加固； 下层板厚度≧1.0mm； 脚管采用Ф48*1.0mm厚不锈钢圆管； 配不锈钢可调子弹脚。 | 台
A05020199-其他厨卫用具 | 高温热风循环消毒柜 | 4 | 22000 | 尺寸:（1300*650*1950）mm （允差±5%） 工作方式:热风高温循环 门材质：201无指纹不锈钢 接触餐具部分：采用304食品级不锈钢 储存空间:双门双室 外壳材质:不锈钢 功率(W):220V~50Hz 4.4KW 容积(L):≧1300L ★其他要求：（需提供佐证材料，清晰扫描件或复印件） 需出具有效期内的消毒产品生产企业卫生许可证或者消毒产品卫生安全评价报告 | 台
A05020199-其他厨卫用具 | 筷子清洗机 | 1 | 4600 | 尺寸：（800*800*800）mm（允差±5%） 功率：4kW 温度控制：0-100℃ 工作频率：28kHz-40kHz 工作电压：AC220V±10% 50Hz | 台
A02061812-洗碗机 | 超声波洗碗机 | 1 | 7600 | 尺寸：（1200*800*800）mm（允差±5%） 功率: 6kw/220V ，容量：≥220L 清洗能力: ≥1200件/小时 洗涤槽与喷淋系统：采用 304 食品级不锈钢（符合 GB 4806.9-2016） | 台
A05020199-其他厨卫用具 | 牛角抽气罩 | 2 | 3800 | 尺寸：（600*160*365）mm（允差±5%） 201不锈钢 | 台
A05020199-其他厨卫用具 | 活动工作台下栅格1 | 2 | 3600 | 尺寸:(1800*800*800)mm（允差±5%） 整体采用SUS304以上不锈钢制作； 台面厚度≥1.0mm，内衬≥4mm防水机制板并用≥1.0mm厚不锈钢板折成加强筋加固； 下层板厚度≥1.0mm； 脚管采用Ф48*1.0mm厚不锈钢圆管； 配不锈钢可调子弹脚。 | 台
A05020199-其他厨卫用具 | 活动工作台下栅格2 | 1 | 1700 | 尺寸：（1500*700*800)mm（允差±5%） 整体采用SUS304以上不锈钢制作； 台面厚度≥1.0mm，内衬≥4mm防水机制板并用≥1.0mm厚不锈钢板折成加强筋加固； 下层板厚度≥1.0mm； 脚管采用Ф48*1.0mm厚不锈钢圆管； 配不锈钢可调子弹脚。 | 台
A05020199-其他厨卫用具 | 柜式筷子消毒车 | 2 | 3800 | 尺寸：（750*450*800）mm（允差±5%） 电压:220V 功率:350W±50W 容量：≥400 双筷子 消毒方式：紫外线消毒或臭氧消毒或热风循环消毒 ★其他要求（需提供佐证材料，清晰扫描件或复印件） 需出具有效期内的消毒产品生产企业卫生许可证或者消毒产品卫生安全评价报告 | 台
A02061818饮水器 | 步进式节能饮水机 | 1 | 12000 | 尺寸：（1050*520*1790）mm（允差±5%） 功率:12kW 电压:380V 出水方式:1开3直饮 供应人数:150-200人 ★供水量:开水≧120L/h，直饮水≧60L/h（需提供佐证材料，佐证材料包括但不限于检验报告、技术白皮书、说明书和彩页等） ★过滤系统:五级过滤(需提供佐证材料，佐证材料包括但不限于检验报告、技术白皮书、说明书和彩页等） ★其他要求：（需提供佐证材料，清晰扫描件或复印件） 需提供有效期内的涉及饮用水卫生安全产品卫生许可批件 需提供有效期内的全国工业产品生产许可证（电热食品加工设备） | 台
A05020101-厨房操作台 | 双层工作台3 | 3 | 4200 | 尺寸：（1200*700*800+150）mm（允差±5%） 整体采用SUS304以上不锈钢制作； 台面厚度≧1.0mm，内衬≧15mm防水机制板并用≧1.0mm厚不锈钢板折成加强筋加固； 下层板厚度≧1.0mm； 脚管采用Ф48*1.0mm厚不锈钢圆管； 配不锈钢可调子弹脚。 | 台
A05020199-其他厨卫用具 | 保温车 | 4 | 7600 | 尺寸：（700*700*920）mm（允差±5%） 整体采用SUS304以上不锈钢制作，1.5kw，厚度≧1.0mm； 设置不锈钢推拉手，下配两定两动静音轮； 下层板厚度≧1.0mm； | 台
A05020199-其他厨卫用具 | 圆管导轨 | 2 | 9800 | 尺寸：（8400*280*120）mm（允差±5%） 材质：冷轧钢或不锈钢 | 台
A05020101-厨房操作台 | 双通工作台4 | 2 | 3800 | 尺寸：（1500*700*800）mm（允差±5%） 整体采用SUS304以上不锈钢制作； 台面厚度≧1.0mm，内衬≧4mm防水机制板并用≧1.0mm厚不锈钢板折成加强筋加固； 层板、底板、侧板及门面采用≧1.0mm厚不锈钢板制作； 加强筋厚度≧1.0mm； 配置不锈钢可调子弹脚。 | 台
A05020199-其他厨卫用具 | 五格保温售饭工作柜 | 3 | 26100 | 尺寸：（1800*800*800）mm（允差±5%） 电压：380v 功率：3.5kw 电脑版，数字显示温度 规格：配食品级份数盘不少于5格。 | 台
A05020104-水池 | 洗手池 | 2 | 4800 | 尺寸：（2000*500*700+50）mm（允差±5%） 整体采用SUS304以上不锈钢制作，； 台面采用≧1.0mm厚不锈钢板制作； 星盆斗采用≧1.0mm厚不锈钢板制作； 立柱采用不低于（38*38）mm方通，配可调式子弹脚； 横撑采用不低于（25*38）mm方通； 不锈钢下水器； 不锈钢水龙头、开孔φ22mm。 | 台
A05020199-其他厨卫用具 | 柜式收餐柜车 | 2 | 3800 | 尺寸：（700*700*800）mm（允差±5%） 采用SUS304不锈钢板材制作 | 台
A05020199-其他厨卫用具 | 五斗收集车 | 2 | 1400 | 尺寸：（500*930*900）mm （允差±5%） 采用SUS304不锈钢板材制作 | 台
A05020199-其他厨卫用具 | 双层挂墙可调层架1 | 1 | 1900 | 尺寸：（1800*360*800）mm（允差±5%） 整体采用SUS304以上不锈钢制作，厚度≧1.0mm； 支撑架用≧1.0mm厚不锈钢制作，可调高度。 | 台
A05020199-其他厨卫用具 | 双层挂墙可调层架2 | 1 | 1600 | 尺寸：（1000*360*800）mm（允差±5%） 整体采用SUS304以上不锈钢制作，厚度≧1.0mm； 支撑架用≧1.0mm厚不锈钢制作，可调高度。 | 台
A05020199-其他厨卫用具 | 双层挂墙可调层架3 | 1 | 1700 | 尺寸：（1200*360*800）mm（允差±5%） 整体采用SUS304以上不锈钢制作，厚度≧1.0mm； 支撑架用≧1.0mm厚不锈钢制作，可调高度。 | 台
A05010602-金属质架类 | 五层栅格货架3 | 1 | 1300 | 尺寸：900*500*1800mm（允差±5%） 整体采用SUS304以上不锈钢制作，厚度1.0mm； 格栅采用38×25×0.8mm厚不锈钢方管； 立柱采用φ48mm，1.0mm厚不锈钢圆管； 配不锈钢可调子弹脚。 优先采购环境标志产品，需提供由国家确定的认证机构出具的、处于有效期之内的环境标志产品认证证书清晰扫描件或复印件 | 台
A05020199-其他厨卫用具 | 双星工作台 | 1 | 1800 | 尺寸：（1800*700*800+150）mm（允差±5%） 整体采用SUS304以上不锈钢制作，； 台面采用≧1.0mm厚不锈钢板制作； 星盆斗采用≧1.0mm厚不锈钢板制作； 星斗尺寸：（500*500*280）mm； 立柱采用不低于（38*38）mm方通，配可调式子弹脚； 横撑采用不低于（25*38）mm方通； 不锈钢下水器； 不锈钢水龙头、开孔φ22mm。 | 台
A05020101-厨房操作台 | 双层工作台 | 1 | 1300 | 尺寸：（890*800*800+150）mm（允差±5%） 整体采用SUS304以上不锈钢制作； 台面厚度≧1.0mm，内衬≧15mm防水机制板并用≧1.0mm厚不锈钢板折成加强筋加固； 下层板厚度≧1.0mm； 脚管采用不低于Ф48*1.0mm厚不锈钢圆管； 配不锈钢可调子弹脚。 | 台
A05020199-其他厨卫用具 | 单孔收餐工作台（带靠背） | 1 | 1400 | 尺寸：（700*800*800+150）mm（允差±5%） 采用SUS304以上不锈钢制作； 台面板≧1.2mm加强处理； 立柱为不低于Φ38×1.0mm不锈钢管,加装优质不锈钢可调子弹脚。 | 台
A05020199-其他厨卫用具 | 三星水池 | 1 | 1800 | 尺寸：（1800*800*800+150）mm（允差±5%） 整体采用SUS304以上不锈钢制作，； 台面采用≧1.0mm厚不锈钢板制作； 盆斗采用≧1.0mm厚不锈钢板制作； 星斗尺寸：(500*500*280)mm； 立柱采用不低于（38*38）mm方通，配可调式子弹脚； 横撑采用不低于（25*38）mm方通； 不锈钢下水器； 不锈钢水龙头、开孔φ22mm。 | 台
A05020102-炊事机械 | 单头单尾小炒灶 | 1 | 4500 | 尺寸：（1100*1000*800+400）mm（允差±5%）； 液化气，不锈钢≧1.0厚，带熄火保护，食品接触部分符合 GB 4806.9-2016 优先采购节能产品，需提供由国家确定的认证机构出具的、处于有效期之内的节能产品认证证书清晰扫描件或复印件 ★需出具有效期内的国家强制性产品CCC认证证书清晰扫描件或复印件 | 台
A05020102-炊事机械 | 三门蒸柜 | 1 | 8500 | 尺寸：（900*900*1850）mm（允差±5%） 箱体≧1.0厚，自吸风，≧40排大火排，内胆水箱为304不锈钢≧1.5mm厚，水箱内胆敞开式设计，便于除垢维修 整体可拆装，便于维修维护 胶条按压式设计，便于更换 一键式点火，设有防干线，水位保护，带熄火保护，可根据蒸汽需求量单独开启； ★其他要求：（需提供佐证材料，清晰扫描件或复印件） 需提供有效期内的全国工业产品生产许可证（电热食品加工设备） | 台
A05010699-其他架类 | 吊天花双层架 | 2 | 6200 | 尺寸：1800*400*1500mm（允差±5%） 整体采用SUS304以上不锈钢制作，厚度≧1.0mm； 吊杆采用不低于Ф48*1.0mm厚不锈钢圆管制作。 优先采购环境标志产品，需提供由国家确定的认证机构出具的、处于有效期之内的环境标志产品认证证书清晰扫描件或复印件 | 台
A05020199-其他厨卫用具 | 双层挂墙可调层架 | 2 | 3200 | 尺寸：1000*360*800mm（允差±5%） 整体采用SUS304以上不锈钢制作，厚度1.0mm； 支撑架用1.0mm厚不锈钢制作，可调高度。 | 台
A05020199-其他厨卫用具 | 单星水池2 | 1 | 1200 | 尺寸：（500*800*800+150）mm（允差±5%） 整体采用SUS304以上不锈钢制作，； 台面采用≧1.0mm厚不锈钢板制作； 星盆斗采用≧1.0mm厚不锈钢板制作； 星斗尺寸：（500*500*280）mm； 立柱采用不低于（38*38）mm方通，配可调式子弹脚； 横撑采用不低于（25*38）mm方通； 不锈钢下水器； 不锈钢水龙头、开孔φ22mm。 | 台
A05020199-其他厨卫用具 | 冷藏操作台 | 1 | 2500 | 尺寸：1500*800*800mm （允差±5%） 产品负载冷藏温度2-8℃ | 台
A02052303-冷藏箱柜 | 双温双门高身柜 | 1 | 2900 | 尺寸：（600*725*1970）mm （允差±5%）； 产品冷冻温度可达零下15℃，冷藏2-8℃； 耐腐蚀、易清洁； 安全保护：具备过载保护、短路保护、漏电保护 | 台
A05020101-厨房操作台 | 双通工作台 | 2 | 4200 | 尺寸：1800*800*800mm（允差±5%）； 整体采用SUS304以上不锈钢制作； 台面厚度≧1.0mm，内衬≧4mm防水机制板并用≧1.0mm厚不锈钢板折成加强筋加固； 层板、底板、侧板及门面采用≧1.0mm厚不锈钢板制作； 加强筋厚度≧1.0mm； 配置不锈钢可调子弹脚。 | 台
A05020102-炊事机械 | 四头煲仔炉 | 1 | 3800 | 尺寸：（800*800*800+150）mm（允差±5%）； 液化气、熄火保护，采用优质不锈钢≧1.0板厚制作； 特制炉头直径200mm（允差±5%）； 测板高度200mm（允差±5%）； 背板高度150mm（允差±5%）。 优先采购节能产品，需提供由国家确定的认证机构出具的、处于有效期之内的节能产品认证证书清晰扫描件或复印件 ★需出具有效期内的国家强制性产品CCC认证证书清晰扫描件或复印件 | 台
A05020101-厨房操作台 | 简易炉拼台3 | 2 | 1200 | 尺寸：（300*1000*800+400）mm（允差±5%） 优质201不锈钢磨砂板，面板≧1.0mm、侧板≧1.0mm； 横通采用φ25mm*1.0mm不锈钢管连接，立管采用φ38mm*1.0mm不锈钢管连可调节高度子弹脚。 | 台
A05020102-炊事机械 | 双头单尾小炒灶 | 1 | 7500 | 尺寸：（1800*1000*800*400）mm（允差±5%） 静音炉膛，液化气，工程款，不锈钢≧1.0mm厚，带熄火保护。 优先采购节能产品，需提供由国家确定的认证机构出具的、处于有效期之内的节能产品认证证书清晰扫描件或复印件 ★需出具国家强制性产品CCC认证证书清晰扫描件或复印件 | 台
A05020199-其他厨卫用具 | 单通移门挂墙柜 | 1 | 1900 | 尺寸：（1500*400*600）mm（允差±5%） 整体采用SUS304以上不锈钢制作； 厚度≧1.0mm厚不锈钢板制作，并用≧1.0mm厚不锈钢板折成加强筋加固； 移门采用≧1.0mm不锈钢板。 | 台
A02061818饮水器 | 步进式开水器 | 1 | 2400 | 电压:380伏 功率：6kw 每小时产水≧60L，胆≧35升 外型尺寸约500*500*700mm（允差±5%） 内胆304及以上不锈钢 外壳201钛金板 优质不锈钢制造，逐层补水，逐步加热直至水被烧开，不产生"阴阳水"；自动控温及缺水保护能有效保护电加热管；保温节能好，整机故障少，有防触电功能。 ★其他要求：（需提供佐证材料，清晰扫描件或复印件） 需提供有效期内的涉及饮用水卫生安全产品卫生许可批件 需提供有效期内的全国工业产品生产许可证（电热食品加工设备） | 台
A05020199-其他厨卫用具 | 单星水池3 | 1 | 900 | 尺寸：（600*700*800+150）mm（允差±5%） 整体采用SUS304以上不锈钢制作，； 台面采用≧1.0mm厚不锈钢板制作； 星盆斗采用≧1.0mm厚不锈钢板制作； 星斗尺寸：（500*500*280）mm； 立柱采用不低于（38*38）mm方通，配可调式子弹脚； 横撑采用不低于（25*38）mm方通； 不锈钢下水器； 不锈钢水龙头、开孔φ22mm。 | 台
A05020101-厨房操作台 | 单通工作台带靠背2 | 1 | 1900 | 尺寸：（1500*700*800+150）mm（允差±5%） 整体采用SUS201不锈钢制作； 台面厚度≧1.0mm，内衬≧4mm防水机制板并用≧1.0mm厚不锈钢板折成加强筋加固； 层板、底板、侧板及门面采用≧1.0mm厚不锈钢板制作； 加强筋厚度≧1.0mm； 配置不锈钢可调子弹脚。 | 台
A05020199-其他厨卫用具 | 多功能配餐消毒柜 | 4 | 7600 | 尺寸：800*490*970mm（允差±5%） 电压:220V 功率:300W 双门双抽、 红外线+臭氧 门材质：201无指纹不锈钢 接触餐具部分：采用304食品级不锈钢 供应商负责设备运输、安装调试，确保设备正常运行。 ★其他要求：（需提供佐证材料，清晰扫描件或复印件） 需出具有效期内的消毒产品生产企业卫生许可证或者消毒产品卫生安全评价报告 | 台
A02061807-排烟系统 | 厨房排烟系统设备 | 1 | 55000 | 1. 系统组成与参数 排烟量计算：单灶排风量≥2000m³/h。 排烟管道： 材质：采用≥1.2mm厚镀锌钢板或符合防火等级的非金属复合材料； 风速：金属管道风速≥20m/s，非金属管道风速≥15m/s； 保温：吊顶内管道需使用非燃保温材料，与可燃物间距≥150mm； 防火阀：水平管道在防火分区交界处安装280℃自动关闭防火阀，耐火极限≥1小时。 排烟口： 设置：顶棚或距顶棚≤800mm墙面，距最远排烟点≤30米，与可燃物间距≥1米； 手动开启装置高度：0.8-1.5米，便于操作。 油烟净化器： 排放浓度：≤1.9mg/m³ 清洗维护：可拆卸模块化设计，便于定期清洗。 排烟风机： 类型：离心风机或高效轴流风机，耐高温设计（280℃持续运行≥30分钟）； 风量裕度：设计风量≥计算值的1.2倍； 消音器：配置消音装置，噪音≤85dB（A声级）。 | 项
A02061806-空气净化设备 | 厨房新风系统设备 | 1 | 30000 | 新风主机： 材质：采用≥1.2mm厚不锈钢材质； 风量：≥4000 m³/h 风管系统： 材质：主管道采用≥0.8mm厚不锈钢材质，支管道采用≥0.6mm厚不锈钢材料； 补风系统：机械补风，送风量≥排烟量的50%，补风口与排烟口水平间距≥5米； 新风过滤：配备初效过滤器，保证补风洁净。 安全检测：包含漏电保护、过载保护等。 | 项
A05030303-普通服装 | 厨师工服/帽 | 30 | 4200 | 工服、帽、围裙 棉混纺面料、耐高温、耐脏易洗、防静电 吸汗透气、尺寸可定制。 | 套
A05020199-其他厨卫用具 | 大不锈钢盆（30、40、50、80） | 40 | 4700 | 食品级304不锈钢以上材质，（φ30cm、φ40cm、φ50cm、φ80cm）分别10个。 | 个
A05020199-其他厨卫用具 | 不锈钢汤桶（40、60） | 20 | 7300 | φ40cm(10个），φ60cm（10个）； 食品级304不锈钢以上材质、带盖、盖可悬挂桶身。 | 个
A05020199-其他厨卫用具 | 筷子清洗框 | 3 | 1110 | 尺寸：（550*300*200）mm（允差±5%）； SUS304或SUS316不锈钢材质。 | 台
A05020199-其他厨卫用具 | 勺子清洗框 | 4 | 1480 | 尺寸：（500*400*300）mm（允差±5%）； SUS304或SUS316不锈钢材质。 | 个
A05020112-餐具 | 勺子 | 500 | 2250 | 汤勺、135mm*40mm（允差±5%）。 | 个
A05020199-其他厨卫用具 | 周转箱 | 40 | 1440 | 尺寸：610*430*320mm（允差±5%）； 塑料箱体、易清洗、加强筋设计。 | 个
A05010399-其他椅凳类 | 四人快餐桌椅 | 75 | 62250 | 尺寸：（1200*700*750）mm（允差±5%）； 桌面1.0（±5%）厚不锈钢、耐脏，易清洗，桌架50mm*50mm（±5%）方钢，1.5mm（±5%）厚，304或316不锈钢，凳面中空圆坐； 管壁厚1.5mm（±5%）、可折叠，折叠后外围（1200*150*75）mm（±5%）。 优先采购环境标志产品，需提供由国家确定的认证机构出具的、处于有效期之内的环境标志产品认证证书清晰扫描件或复印件 | 套
A05020112-餐具 | 不锈钢快餐盘 | 500 | 11500 | 尺寸：380mm*270mm（允差±5%）； 大六格、SUS304或SUS316不锈钢材质、1.0（±5%）厚，重500克（±5%） 卷边防划伤设计。 | 个
A05020112-餐具 | 不锈钢双层隔热碗 | 500 | 4000 | 尺寸：120mm*60mm（允差±5%）； 316不锈钢或304不锈钢。 | 个
A05020112-餐具 | 筷子 | 600 | 1680 | 长度270mm（允差±5%）； 耐受温度零下30摄氏度-120摄氏度。 | 双
A05020199-其他厨卫用具 | 尺6广锅 | 10 | 1400 | 尺寸：530mm*175mm（允差±5%）； 尺6手打铁锅、厚度1.5mm（±5%）。 | 个
A02061818-饮水器 | 0.5吨反渗透净水设备+1吨不锈钢水箱 | 1 | 28000 | （一）0.5吨/小时反渗透净水技术要求： 尺寸：长1500mm*宽700mm*高1700mm（允差±5%） 电压 220V ★需提供有效期内的涉及饮用水卫生安全产品卫生许可批件（清晰扫描件或复印件） 出水量：≥500L/小时 配备不锈钢预处理罐，原水泵 、石英砂过滤 、活性炭过滤、阻垢装置（或者是树脂软化过滤）、精密过滤器、高压泵 、反渗透膜。 具备开机自检、自动制水、自动冲洗、缺水/低压/过压保护、故障报警等功能。显示面板需清晰显示运行状态、电导率、压力等关键参数。 （二）1吨不锈钢水箱技术要求： 1. 材质：食品级304及以上不锈钢板。板厚：箱体≥1.0mm，顶盖≥0.8mm，底板≥1.2mm。容量：有效容积≥1000升。 2. 形状：立式圆柱形或方形，带锥顶或圆弧顶盖，防止积水。内部满焊结构，焊缝光滑平整，无死角；必须设置人孔（带锁）、内外扶梯、通气孔（带防虫网）、进水口、出水口、排污口、溢流口等，且布局合理；外部加强筋均匀分布，保证承压不变形。 3. 内壁抛光处理，光滑易清洗。所有接口法兰应为标准件。水箱脚架高度应便于排污和检修。 | 套