## 表E.2.1 分部分项工程项目清单计价表
分部分项工程项目清单计价表
工程名称：市政工程 |  |  |  | 标段：义勒力特镇艾琳岛环境提升项目 |  |  | 第 1 页 共 9 页
序号 | 项目编码 | 项目名称 | 项目特征描述 |  | 计量 单位 | 工程量 |  | 金额（元）
[8 empty] | 综合单价 | 合价
凉亭
1 | 040202016002 | 垫层 | 1.混凝土类型:商品砾石混凝土（不泵送），运距10km 2.混凝土强度等级:C15 3.厚度:100mm |  | m3 | 1.3
2 | 010505001002 | 垫层模板 | 1.构件类型:垫层模板 |  | m2 | 5.76
3 | 010502001001 | 独立基础 | 1.混凝土种类:商品砾石混凝土（不泵送），运距10km 2.混凝土强度等级:C30 3.基础类型:独立基础 |  | m3 | 6.27
4 | 010505002001 | 基础模板 | 1.复合模板 木支撑 |  | m2 | 35.84
5 | 040901009001 | 预埋铁件 | 1.材料种类:10厚钢板 |  | t | 0.314
6 | 040901001001 | 构件钢筋 | 1.钢筋种类:HPB300 2.钢筋规格:φ15 |  | t | 0.031
7 | 010603003001 | 钢管柱 | 1.钢材品种、规格:200*200*6方钢立柱 |  | t | 1.512
8 | 010603003002 | 方钢管 | 1.钢材品种、规格:100*100*4方钢管、80*80*4方钢管 |  | t | 2.42
9 | 010901001001 | 瓦屋面 | 1.瓦品种、规格:凡尔纳瓦屋面 2.持钉层材料种类及厚度:30厚木望板 3.顺水条、挂瓦条品种及规格:40*40木质挂瓦条 |  | m2 | 79.2
10 | 050305005002 | 木椅制安 | 1.50*50防腐木龙骨上铺设防腐木 防腐木规格100宽，25厚，空隙10 |  | m2 | 2.05
11 | 040303016001 | 混凝土挡墙压顶 | 1.混凝土类型:商品砾石混凝土（不泵送），运距10km 2.混凝土强度等级:C20 |  | m3 | 0.04
本页小计
分部分项工程项目清单计价表
工程名称：市政工程 |  |  |  | 标段：义勒力特镇艾琳岛环境提升项目 |  |  | 第 2 页 共 9 页
序号 | 项目编码 | 项目名称 | 项目特征描述 |  | 计量 单位 | 工程量 |  | 金额（元）
[8 empty] | 综合单价 | 合价
12 | 050305004001 | 成品桌/凳/椅安装 | 1.桌面/凳面/椅面材质、规格、尺寸:成品石桌（直径1000mm）包含四个石凳（直径500mm） |  | 套 | 1
13 | 050305005001 | 桌/凳/椅制安 | 1.桌面/凳面/椅面材质、规格、尺寸:桌面900*2000 配两个木凳 凳面400*2000 2.桌支墩/凳支墩/椅脚材质、规格、尺寸:桌面距哋800mm 坐凳距地450mm |  | 套 | 2
凉亭墙体
14 | 040202016001 | 垫层 | 1.混凝土类型:商品混凝土（不泵送） 2.混凝土强度等级:C15 3.厚度:100mm |  | m3 | 2.3
15 | 010505001001 | 垫层模板 | 1.构件类型:垫层模板 |  | m2 | 5.64
16 | 010401001001 | 砖基础 | 1.砖品种、规格、强度等级:红砖基础 2.砂浆强度等级:砌筑用混合砂浆 M10 |  | m3 | 10.49
17 | 010403001001 | 石基础 | 1.石料种类、规格:毛石基础 2.砂浆强度等级:砌筑用混合砂浆 M10 |  | m3 | 2.96
18 | 010403003002 | 石墙 | 1.石料种类、规格:仿古石 2.砂浆强度等级、配合比:砌筑用混合砂浆 M10 |  | m3 | 9.95
50厚浅黄色老旧石板地面
19 | 080101010002 | 原土碾压、夯实 | 1.密实度:分层夯实，夯实系数＞95% |  | m2 | 313.34
20 | 040202008002 | 砂砾石 | 1.石料规格:200厚天然砂砾或级配碎石 |  | m2 | 313.34
本页小计
分部分项工程项目清单计价表
工程名称：市政工程 |  |  |  | 标段：义勒力特镇艾琳岛环境提升项目 |  |  | 第 3 页 共 9 页
序号 | 项目编码 | 项目名称 | 项目特征描述 |  | 计量 单位 | 工程量 |  | 金额（元）
[8 empty] | 综合单价 | 合价
21 | 040202016004 | 垫层 | 1.混凝土类型:商品砾石混凝土（不泵送），运距10km 2.混凝土强度等级:C20 3.厚度:150mm |  | m3 | 47
22 | 040204001003 | 人行道块料铺设 | 1.块料品种、规格:50厚黄色老旧石板错缝铺装，1:2水泥砂浆勾10宽凹缝 2.垫层、基层材料品种、厚度、混凝土强度等级:30厚1:3干硬性水泥砂浆结合层 |  | m2 | 180.75
23 | 040204001007 | 人行道块料铺设 | 1.块料品种、规格:150厚老旧石板收边 2.垫层、基层材料品种、厚度、混凝土强度等级:30厚1:3干硬性水泥砂浆结合层 |  | m2 | 132.59
50厚灰黑色老旧石板地面
24 | 080101010003 | 原土碾压、夯实 | 1.密实度:分层夯实，夯实系数＞95% |  | m2 | 822.61
25 | 040202008003 | 砂砾石 | 1.石料规格:200厚天然砂砾或级配碎石 |  | m2 | 822.61
26 | 040202016005 | 垫层 | 1.混凝土类型:商品砾石混凝土（不泵送），运距10km 2.混凝土强度等级:C20 3.厚度:150mm |  | m3 | 123.39
27 | 040204001004 | 人行道块料铺设 | 1.块料品种、规格:50厚300*600灰黑色老旧石板 错缝铺装，1:2水泥砂浆勾10宽凹缝 2.垫层、基层材料品种、厚度、混凝土强度等级:30厚1:3水泥砂浆结合层 |  | m2 | 822.61
150厚灰黑色老旧石板台阶
本页小计
分部分项工程项目清单计价表
工程名称：市政工程 |  |  |  | 标段：义勒力特镇艾琳岛环境提升项目 |  |  | 第 4 页 共 9 页
序号 | 项目编码 | 项目名称 | 项目特征描述 |  | 计量 单位 | 工程量 |  | 金额（元）
[8 empty] | 综合单价 | 合价
28 | 080101010008 | 原土碾压、夯实 | 1.密实度:分层夯实，夯实系数＞95% |  | m2 | 620.81
29 | 040202008008 | 砂砾石 | 1.石料规格:200厚天然砂砾或级配碎石 |  | m2 | 620.81
30 | 040202016008 | 垫层 | 1.混凝土类型:商品砾石混凝土（不泵送），运距10km 2.混凝土强度等级:C20 3.厚度:150mm |  | m3 | 93.12
31 | 010403008002 | 石台阶 | 1.石料种类、规格:150厚灰黑色老旧石板台阶错缝铺装，1:2水泥砂浆勾10宽凹缝 2.砂浆强度等级:30厚1:3干硬性水泥砂浆结合层 |  | m2 | 620.81
32 | 010502002001 | 条形基础 | 1.混凝土类型:商品砾石混凝土（不泵送），运距10km 2.混凝土强度等级:C30 |  | m3 | 239.45
33 | 010505002002 | 基础模板 | 1.基础类型:带形基础 |  | m2 | 957.78
透水砖地面
34 | 080101010001 | 原土碾压、夯实 | 1.密实度:分层夯实，夯实系数＞95% |  | m2 | 711.16
35 | 040202008001 | 砂砾石 | 1.石料规格:200厚天然砂砾或级配碎石 |  | m2 | 711.16
36 | 040202016003 | 垫层 | 1.混凝土类型:商品砾石混凝土（不泵送），运距10km 2.混凝土强度等级:C25 3.厚度:150mm |  | m3 | 106.67
37 | 040204001001 | 人行道块料铺设 | 1.块料品种、规格:100*200*60透水砖面层 2.垫层、基层材料品种、厚度、混凝土强度等级:30厚1:3水泥砂浆结合层 |  | m2 | 711.16
本页小计
分部分项工程项目清单计价表
工程名称：市政工程 |  |  |  | 标段：义勒力特镇艾琳岛环境提升项目 |  |  | 第 5 页 共 9 页
序号 | 项目编码 | 项目名称 | 项目特征描述 |  | 计量 单位 | 工程量 |  | 金额（元）
[8 empty] | 综合单价 | 合价
沿河游走步道（景观戏水区二）
38 | 080101010011 | 原土碾压、夯实 | 1.密实度:分层夯实，夯实系数＞0.93 |  | m2 | 1938
39 | 040202008011 | 砂砾石 | 1.石料规格:300厚天然砂砾垫层 |  | m2 | 1938
40 | 040202010002 | 碎石 | 1.石料规格:粒径20-60 2.厚度:50厚 |  | m2 | 1020
41 | 010403008007 | 石台阶 | 1.石料种类、规格:900*300*50黄色老旧石嵌铺，露出地面30 2.砂浆强度等级:30厚1:3干硬性水泥砂浆结合层 |  | m2 | 918
沥青路彩涂
42 | 040205008001 | 标记 | 1.材料品种:彩色核心图案、分界线、指示线、文字 2.规格尺寸:详见图纸 |  | m2 | 504.01
黄色老旧石汀
43 | 080101010007 | 原土碾压、夯实 | 1.密实度:分层夯实，夯实系数＞95% |  | m2 | 19.05
44 | 040202008007 | 砂砾石 | 1.石料规格:300厚天然砂砾垫层 |  | m2 | 19.05
45 | 010403008005 | 石台阶 | 1.石料种类、规格:1500*500*50长条青石嵌铺，露出地面30 |  | m2 | 19.05
汀步石
46 | 080101010010 | 原土碾压、夯实 | 1.密实度:分层夯实，夯实系数＞95% |  | m2 | 7.83
47 | 040202008010 | 砂砾石 | 1.石料规格:300厚天然砂砾垫层 |  | m2 | 7.83
48 | 010403008006 | 石台阶 | 1.石料种类、规格:900*300*50黄色老旧石嵌铺，露出地面30 |  | m2 | 7.83
路牙石
本页小计
分部分项工程项目清单计价表
工程名称：市政工程 |  |  |  | 标段：义勒力特镇艾琳岛环境提升项目 |  |  | 第 6 页 共 9 页
序号 | 项目编码 | 项目名称 | 项目特征描述 |  | 计量 单位 | 工程量 |  | 金额（元）
[8 empty] | 综合单价 | 合价
49 | 040204004002 | 安砌侧(平、缘)石 | 1.材料品种、规格:600*150*150芝麻灰花岗岩路牙石 2.垫层材料品种、厚度:C15混凝土靠背 |  | m | 524.58
50 | 010401001003 | 砖基础 | 1.砖品种、规格、强度等级:红砖基础 2.砂浆强度等级:砌筑用混合砂浆 M10 |  | m3 | 46.58
1#、2#过人水坝（景观戏水区二）
51 | 050307011009 | 格宾石笼 | 1.宾格网材质、规格:格宾石笼 高70cm 2.填充料材质、规格:大卵石 |  | m2 | 15
52 | 050201023007 | 汀步(步石、飞石) | 1.垫层厚度、材料种类:c20细石混凝土卧牢 2.石料种类、规格:500*900*700 |  | m3 | 4.1
3#过人水坝（景观戏水区二）
53 | 050307011007 | 格宾石笼 | 1.宾格网材质、规格:格宾石笼 高70cm 2.填充料材质、规格:大卵石 |  | m2 | 13.1
54 | 050201023006 | 汀步(步石、飞石) | 1.垫层厚度、材料种类:c20细石混凝土卧牢 2.石料种类、规格:700*1000*200 |  | m3 | 1.96
55 | 050303005004 | 预制混凝土垫块 | 1.混凝土种类:商品砾石混凝土（不泵送），运距10km 2.混凝土强度等级:C30 3.c20细石混凝土卧牢 |  | m3 | 1.75
防腐木涉水（景观戏水区二）
本页小计
分部分项工程项目清单计价表
工程名称：市政工程 |  |  |  | 标段：义勒力特镇艾琳岛环境提升项目 |  |  | 第 7 页 共 9 页
序号 | 项目编码 | 项目名称 | 项目特征描述 |  | 计量 单位 | 工程量 |  | 金额（元）
[8 empty] | 综合单价 | 合价
56 | 050307011008 | 格宾石笼 | 1.宾格网材质、规格:格宾石笼 高70-90cm 2.填充料材质、规格:大卵石 |  | m2 | 4.32
57 | 050303005005 | 预制混凝土垫块 | 1.混凝土种类:商品砾石混凝土（不泵送），运距10km 2.混凝土强度等级:C30 3.c20细石混凝土卧牢 |  | m3 | 0.32
58 | 050201025002 | 防腐木栈道 | 1.1200*145*60栗色防腐木铺装，板间留缝10，面刷木蜡油两道 2.60*60方钢次龙骨，壁厚6mm 3.100*100方钢壁厚6mm |  | m2 | 14.21
59 | 010607010002 | 零星钢构件 | 1.构件名称:L70*50*5厚角钢 |  | t | 0.228
60 | 010607010003 | 零星钢构件 | 1.构件名称:300*200工字钢焊接 翼厚8mm |  | t | 1.356
61 | 040901009003 | 预埋铁件 | 1.材料种类:10厚钢板 |  | t | 0.163
62 | 040901001003 | 构件钢筋 | 1.钢筋种类:HPB300 2.钢筋规格:φ15 |  | t | 0.015
挡土墙
63 | 040202016009 | 垫层 | 1.混凝土类型:商品混凝土（不泵送） 2.混凝土强度等级:C15 3.厚度:100mm |  | m3 | 4.32
64 | 010505001003 | 垫层模板 | 1.构件类型:垫层模板 |  | m2 | 12.88
65 | 010401001004 | 砖基础 | 1.砖品种、规格、强度等级:红砖基础 2.砂浆强度等级:砌筑用混合砂浆 M10 |  | m3 | 18.74
本页小计
分部分项工程项目清单计价表
工程名称：市政工程 |  |  |  | 标段：义勒力特镇艾琳岛环境提升项目 |  |  | 第 8 页 共 9 页
序号 | 项目编码 | 项目名称 | 项目特征描述 |  | 计量 单位 | 工程量 |  | 金额（元）
[8 empty] | 综合单价 | 合价
66 | 010403003001 | 石墙 | 1.石料种类、规格:老旧料石错缝砌筑200*200*600 2.砂浆强度等级、配合比:砌筑用混合砂浆 M10 |  | m3 | 18.02
广场区平台栏杆
67 | 040202016010 | 垫层 | 1.混凝土类型:商品混凝土（不泵送） 2.混凝土强度等级:C15 3.厚度:100mm |  | m3 | 1.31
68 | 010505001004 | 垫层模板 | 1.构件类型:垫层模板 |  | m2 | 3.35
69 | 010401001005 | 砖基础 | 1.砖品种、规格、强度等级:红砖基础 2.砂浆强度等级:砌筑用混合砂浆 M10 |  | m3 | 5.93
70 | 010502002002 | 条形基础 | 1.混凝土种类:预拌毛石混凝土（无泵送） 2.混凝土强度等级:c25 3.基础类型:条形基础 |  | m3 | 4.3
71 | 040204001006 | 人行道块料铺设 | 1.块料品种、规格:150厚浅黄色老旧石板铺装，1:2水泥砂浆勾10宽凹缝 2.垫层、基层材料品种、厚度、混凝土强度等级:30厚1:3干硬性水泥砂浆结合层 |  | m2 | 4.78
72 | 040308001001 | 金属栏杆 | 1.栏杆材质、规格:φ30镀锌钢管，壁厚2.5mm；φ60镀锌钢管壁厚4mm 2.油漆品种、工艺要求:刷防腐剂，涂两遍白色油漆 |  | t | 0.191
73 | 040901009002 | 预埋铁件 | 1.材料种类:10厚钢板 |  | t | 0.152
74 | 040901001002 | 构件钢筋 | 1.钢筋种类:HPB300 2.钢筋规格:φ15 |  | t | 0.042
本页小计
分部分项工程项目清单计价表
工程名称：市政工程 |  |  |  | 标段：义勒力特镇艾琳岛环境提升项目 |  |  | 第 9 页 共 9 页
合 计

## 表E.2.3 材料暂估单价及调整表
材料暂估单价及调整表
工程名称：市政工程 |  |  |  |  | 标段：义勒力特镇艾琳岛环境提升项目 | [5 empty] | 第 1 页 共 1 页
序号 | 材料名称 | 规格型号 | 计量单位 | 数量 |  |  |  | 确认 |  |  |  | 调整金额（元） | 备注
|  |  |  | 数量 |  | 单价 （元） | 合价 （元） | 数量 | 单价 （元） | 合价 （元）
|  |  |  | A₁ |  | B₁ | C₁ | A₂ | B₂ | C₂ |  | D=C₂-C₁
1 | 木椅 |  | 个 |  |  | 2000
2 | 石桌 | 包括四个圆凳 | 套 |  |  | 2500
本页小计 | [7 empty] | — | — |  |  |  | —
合 计 | [7 empty] | — | — |  |  |  | —
注：本表可由招标人填写“暂估单价”栏，并在备注栏说明拟用暂估价材料的清单项目，投标人应将上述材料暂估单价计入 工程量清单综合单价。

## 表E.3.1 措施项目清单计价表
措施项目清单计价表
工程名称：市政工程 |  |  | 标段：义勒力特镇艾琳岛环境提升项目 |  | 第 1 页 共 1 页
序号 | 项目编码 | 项目名称 |  | 工作内容 |  | 价格（元） | 备注
1 | 一 | 措施项目一
1.1 | 041201017 | 文明施工费
1.2 | 041201017001 | 文明施工与环境保护费
1.3 | 041201016001 | 临时设施费
1.4 | 041201020001 | 雨季施工增加费
1.5 | 041201024001 | 已完工程及设备保护费
1.6 | 04B001 | 工程定位复测费
1.7 | 041201023001 | 二次搬运费
2 | 二 | 措施项目二
2.1
本页小计 | [6 empty] | -
合 计 | [6 empty] | -
注：措施项目清单费用构成详见本标准表 E.3.2，大型机械进出场及安拆费用组成见本标准表 E.3.4。

## 表E.4.1 其他项目清单计价表
其他项目清单计价表
工程名称：市政工程 |  | 标段：义勒力特镇艾琳岛环境提升项目 |  |  |  | 第 1 页 共 1 页
序号 | 项目名称 |  | 暂估（暂定）金额（元） | 结算（确定）金额（元） | 调整金额± （元） |  | 备注
1 | 暂列金额 | [5 empty] | 详见本标准表 E.4.2
2 | 暂估价 |  | 98000
2.1 | 专业工程暂估价 |  | 98000 |  |  |  | 详见本标准表 E.4.3
2.2 | 材料暂估价
3 | 计日工 | [5 empty] | 详见本标准表 E.4.4
4 | 总承包服务费 | [5 empty] | 详见本标准表 E.4.5
5 | 材料检验试验费
6 | 建筑工程能效测评费
7 | 工程变更及现场签证
8 | 提前竣工（赶工补偿）
9 | 无负荷联合试运转费
10 | 停窝工损失费
11 | 施工期间未完工程保护费
12 | 企业自有工人培训管理费
13 | 建筑工人实名制费 | [5 empty] | 1.建设项目招标工期为1年的暂按57900元计入工程造价； 2.建设项目招标工期为2年的暂按99400元计入工程造价； 3.建设项目招标工期为3年及以上的暂按140900元计入工程造价。
14 | 安全生产计提费 | [5 empty] | 房屋建筑工程计提比例为3%，市政公用工程计提比例为1.5%。
15 | 人工增加费
合 计 |  |  | 98000 |  |  |  | -

## 表E.4.2 暂列金额明细表
暂列金额明细表
工程名称：市政工程 |  |  |  | 标段：义勒力特镇艾琳岛环境提升项目 |  |  | 第 1 页 共 1 页
序号 | 项目名称 | 计算基础 | 费率（%） |  | 暂定金额 （元） | 确定金额（元） |  | 调整金额± (元) | 备注
1 | 合同价格调整暂列金额
2 | 未确定工程暂列金额
3 | 未确定服务暂列金额
4 | 未确定其他暂列金额
本页小计 |  | - | -
合 计 |  | - | -
注：1 本表由招标人填写“暂定金额”总额，采用费率计价方式计算暂定金额的，应分别填写“计算基础”“费率”，并计算 填写“暂定金额”；采用总价计价方式计算暂定金额的，可直接填写“暂定金额”； 2 投标人应将上述暂定金额填写并计入投标总价； 3 结算时应按合同约定计算并填写“确定金额”。

## 表E.4.3 专业工程暂估价明细表
专业工程暂估价明细表
工程名称：市政工程 |  |  |  | 标段：义勒力特镇艾琳岛环境提升项目 |  |  |  | 第 1 页 共 1 页
序号 | 专业工程名称 | 暂估金额（元） |  |  |  | 确认金额（元） |  |  |  | 调整金额±（元） | 备注
|  | 不含税价格 | 增值税 |  | 含税价格 | 不含税价格 | 增值税 |  | 含税价格
|  | A₁ | B₁ |  | C₁ | A₂ | B₂ |  | C₂ | D=C₂-C₁
| 降水工程 | 89908.26 | 8091.74 |  | 98000
本页小计 |  | 89908.26 | 8091.74 |  | 98000 | [5 empty] | -
合计 |  | 89908.26 | 8091.74 |  | 98000 | [5 empty] | -
注：本表“暂估金额”由招标人填写，投标人应将“暂估金额”填写并计入投标总价。结算时应按合同约定的价格填写 “确认金额”。

## 表E.4.4 计日工表
计日工表
工程名称：市政工程 |  |  |  | 标段：义勒力特镇艾琳岛环境提升项目 |  |  |  | 第 1 页 共 1 页
编号 | 计日工名称 | 单位 | 暂定数量 |  | 实际数量 | 综合单价(元) | 合价（元） |  |  | 调整金额± (元)
[7 empty] | 暂定 |  | 实际
[7 empty] | A₁ |  | A₂ | B=A₂-A₁
一 | 人工
二 | 材料
1
材料小计
三 | 施工机具
1
施工机具小计
总计
注：1 本表计日工名称、暂定数量应由招标人填写。编制最高投标限价时，单价应由招标人按有关计价规定确定；编制投标报 价时，单价应由投标人自主报价，并按暂定数量计算合价计入投标总价中。 2 工程结算时，应按发承包双方确认的实际数量计算合价。发承包双方确认的实际数量详见本标准表E.8.2。

## 表E.5.1 增值税计价表
增值税计价表
工程名称：市政工程 |  |  | 标段：义勒力特镇艾琳岛环境提升项目 |  | 第 1 页 共 1 页
序号 | 项目名称 | 计算基础说明 |  | 计算基础 |  | 税率(%) | 金额(元)
1 | 增值税 | 分部分项工程费+措施项目工程费+其他项目费-其中：专业工程暂估价 |  |  |  | 9
合 计