## 表-08 分部分项工程和单价措施项目清单与计价表
分部分项工程和单价措施项目清单与计价表
工程名称：拆除、恢复路面工程 |  |  |  | 标段：稀土高新区老旧供热管网改造提升工程——呼得木林大街沿线二标段施工 |  |  |  | 第 1 页 共 4 页
序号 | 项目编码 | 项目名称 | 项目特征描述 |  | 计量单位 | 工程量 | 金额（元）
[7 empty] | 综合单价 |  | 合价 | 其中
暂估价
拆除水泥混凝土路面
1 | 040402017001 | 拆除路面切缝 | 1.类别:混凝土路面切缝 2.厚度:20cm 3.2.其它：符合相关规范要求 |  | m | 450
2 | 041001001001 | 拆除路面 | 1.机械拆除混凝土路面20cm 2.其它：符合相关规范要求 |  | m2 | 680
3 | 041001003001 | 拆除基层 | 1.材质:混凝土基层拆除（3cm中粗砂+20cm水泥稳定级配碎石基层+20cm天然砂砾） 2.厚度:43cm 3.其它：符合相关规范要求 |  | m2 | 680
4 | 040103002001 | 余方弃置 | 1.废弃料品种:建筑垃圾 2.运距:25km 3.运输机械：施工单位根据现场情况自行考虑 4.其它：符合相关规范要求 |  | m3 | 428.4
分部小计
拆除环保砖
5 | 041001002001 | 拆除面包砖 | 1.拆除环保砖（60mm面层+30mm结合层1：3水泥砂浆） 2.其它：符合相关规范要求 |  | m2 | 520
6 | 041001002002 | 拆除面包砖垫层 | 拆除环保砖下混凝土垫层15cm 3.其它：符合相关规范要求 |  | m2 | 520
7 | 040103002003 | 余方弃置 | 1.废弃料品种:建筑垃圾 2.运距:25km 3.运输机械：施工单位根据现场情况自行考虑 4.其它：符合相关规范要求 |  | m3 | 124.8
分部小计
拆除侧石
本页小计
注：为计取规费等的使用，可在表中增设其中：“定额人工费”
表—08
分部分项工程和单价措施项目清单与计价表
工程名称：拆除、恢复路面工程 |  |  |  | 标段：稀土高新区老旧供热管网改造提升工程——呼得木林大街沿线二标段施工 |  |  |  | 第 2 页 共 4 页
序号 | 项目编码 | 项目名称 | 项目特征描述 |  | 计量单位 | 工程量 | 金额（元）
[7 empty] | 综合单价 |  | 合价 | 其中
暂估价
8 | 041001005001 | 拆除侧、平(缘）石 | 拆除花岗岩侧石 |  | m | 180
分部小计
恢复水泥混凝土路面
9 | 040202001001 | 路床(槽）整形 | 1.部位:环保砖路床基底 2.处理厚度:10cm以内挖高填低，纵横整坡，整平碾压 3.土基夯实系数:≥93% 4.其它：符合相关规范要求 |  | m2 | 680
10 | 040202009001 | 砂砾石垫层 | 1.石料规格:天然砂砾 2.厚度:20cm 3.其它：符合相关规范要求 |  | m2 | 680
11 | 040202015001 | 水泥稳定碎(砾）石 | 1.水泥稳定碎石基层5：95 2.厚度:20cm 3.基层料运距暂按25km 考虑，后期结算据实 4.其它：符合相关规范要求 |  | m2 | 680
12 | 040201020001 | 砂垫层 | 1、垫层材料种类：中粗砂 2、厚度：3cm |  | m3 | 20.4
13 | 040203007001 | 水泥混凝土 | 1.C35水泥混凝土路面 2.厚度:20cm 3.养生方式:塑料薄膜 4.纵向缩缝、横向缩缝间距4.5米 5.其它：符合相关规范要求 |  | m2 | 680
分部小计
恢复环保砖
14 | 040204001001 | 面包砖硬化整形碾压 | 1.部位:环保砖路床基底 2.处理厚度:10cm以内挖高填低，纵横整坡，整平碾压 3.土基夯实系数:≥93% 4.其它：符合相关规范要求 |  | m2 | 520
15 | 040204003001 | 现浇混凝土人行 | 1.混凝土强度等级:C20 |  | m2 | 520
本页小计
注：为计取规费等的使用，可在表中增设其中：“定额人工费”
表—08
分部分项工程和单价措施项目清单与计价表
工程名称：拆除、恢复路面工程 |  |  |  | 标段：稀土高新区老旧供热管网改造提升工程——呼得木林大街沿线二标段施工 |  |  |  | 第 3 页 共 4 页
序号 | 项目编码 | 项目名称 | 项目特征描述 |  | 计量单位 | 工程量 | 金额（元）
[7 empty] | 综合单价 |  | 合价 | 其中
暂估价
|  | 道垫层 | 2.厚度:15cm 3.其它：符合相关规范要求
16 | 040204002001 | 人行道块料铺设 | 1.部位:人行道 2.范围:60mm厚环保砖+30mm厚1：3干硬性水泥砂浆 3.其它：符合相关规范要求 |  | m2 | 520
分部小计
恢复侧石
17 | 040204004001 | 安砌侧(平、缘）石 | 1.材料品种、规格:花岗岩侧石（侧石利旧） 2.基础、垫层：材料品种、厚度:C20砼垫层 |  | m | 180
分部小计
检查井
18 | 041001009001 | 拆除井 | 拆除井圈井盖 |  | 座 | 22
19 | 040504002002 | 混凝土井 | 1.名称：φ700重型铸铁井圈、井盖安装 2.其它：符合相关规范要求 |  | 座 | 22
20 | 041001009002 | 拆除井 | 拆除砖砌检查井 |  | 座 | 23
21 | 040504002001 | （采暖井1）混凝土模块井 | 1、墙体：混凝土模块井,模块30×40cm,墙体配筋参见12SS508-63、64页。 2、内壁：1:3水泥砂浆抹面20mm厚。 3、底板：C15素混凝土150mm,配筋参见12SS508-63、64页。 4、井圈井盖：使用重型球墨铸铁井圈井盖,并按照甲方要求进行统一制作,人孔:采用D700。 5、雨水集水坑：长X宽X高(现场定)。 6、人井内需做爬梯,材料使用D20钢筋制作,具体做法参见爬梯做法图。 7、盖板：详见图集 |  | 座 | 23
本页小计
注：为计取规费等的使用，可在表中增设其中：“定额人工费”
表—08
分部分项工程和单价措施项目清单与计价表
工程名称：拆除、恢复路面工程 |  |  |  | 标段：稀土高新区老旧供热管网改造提升工程——呼得木林大街沿线二标段施工 |  |  |  | 第 4 页 共 4 页
序号 | 项目编码 | 项目名称 | 项目特征描述 |  | 计量单位 | 工程量 | 金额（元）
[7 empty] | 综合单价 |  | 合价 | 其中
暂估价
12YN6-P26~27.井标高由管道标高确定。 8、对于工程地下水位较高的地段,施工时必须按设计要求严格做好防水处理。 9、阀门井,放水井,排气井的雨水集水坑位置宜设在靠近道路一侧人孔的下方,以利于检修时排除井中集水 10、在浇注检查井顶部人孔时,为避免上部混凝土落入雨水集水坑,在土建施工时,应当用板材临时封堵雨水集水坑。井壁预埋刚性防水套管外侧先用憎水泡沫石棉封堵,端部再涂沥青油膏,套管与管道之间的空隙用沥青油麻填实。
分部小计
措施项目
本页小计
合 计
注：为计取规费等的使用，可在表中增设其中：“定额人工费”
表—08

## 表-11 总价措施项目清单与计价表
总价措施项目清单与计价表
工程名称：拆除、恢复路面工程 |  |  | 标段：稀土高新区老旧供热管网改造提升工程——呼得木林大街沿线二标段施工 | [5 empty] | 第 1 页 共 1 页
序号 | 项目编码 | 项目名称 |  | 计算基础 | 费率(%) | 金额(元) |  | 调整费率(%) |  | 调整后金额(元) | 备注
1 | 041109001 | 安全文明施工费
1.1 | 041109001001 | 文明施工与环境保护费 |  | 分部分项人工费+技术措施项目人工费 | 2
1.2 | 041109001002 | 临时设施费 |  | 分部分项人工费+技术措施项目人工费 | 1.28
2 | 041109004001 | 雨季施工增加费 |  | 分部分项人工费+技术措施项目人工费 | 0.5
3 | 041109007001 | 已完工程及设备保护费 |  | 分部分项人工费+技术措施项目人工费 | 0
4 | 04B001 | 工程定位复测费 |  | 分部分项人工费+技术措施项目人工费 | 0.1
5 | 041109003001 | 二次搬运费 |  | 分部分项人工费+技术措施项目人工费 | 0.1
合 计
编制人（造价人员）： | [6 empty] | 复核人（造价工程师）：
注：1.“计算基础”中安全文明施工费可为“定额基价”、“定额人工费”或“定额人工费+定额机械费”，其他项目可为“定额人工费”或“定额人工费+定额机械费”。 2.按施工方案计算的措施费，若无“计算基础”和“费率”的数值，也可只填“金额”数值，但应在备注栏说明施工方案出处或计算方法。
表-11

## 表-12 其他项目清单与计价汇总表
其他项目清单与计价汇总表
工程名称：拆除、恢复路面工程 |  | 标段：稀土高新区老旧供热管网改造提升工程——呼得木林大街沿线二标段施工 |  |  |  | 第 1 页 共 1 页
序号 | 项目名称 |  | 金额(元) | 费率(%) | 结算金额(元) |  | 备注
1 | 暂列金额 | [5 empty] | 明细详见表-12-1
2 | 暂估价
2.1 | 专业工程暂估价 | [5 empty] | 明细详见表-12-3
2.2 | 材料暂估价 |  | 一 |  |  |  | 明细详见表-12-2
3 | 计日工 | [5 empty] | 明细详见表-12-4
4 | 总承包服务费 | [5 empty] | 明细详见表-12-5
5 | 材料检验试验费
6 | 建筑工程能效测评费
7 | 工程变更及现场签证
8 | 提前竣工（赶工补偿）
9 | 无负荷联合试运转费
10 | 停窝工损失费
11 | 施工期间未完工程保护费
12 | 企业自有工人培训管理费
13 | 建筑工人实名制费
14 | 安全生产计提费 |  |  | 1.5
合计 | [6 empty] | —
注：材料（工程设备）暂估单价进入清单项目综合单价，此处不汇总。
表-12

## 表-13 规费、税金项目清单与计价表
规费、税金项目计价表
工程名称：拆除、恢复路面工程 |  | 标段：稀土高新区老旧供热管网改造提升工程——呼得木林大街沿线二标段施工 |  |  |  | 第 1 页 共 1 页
序号 | 项目名称 |  | 计算基础 |  | 计算基数 |  | 计算费率(%) | 金额（元）
1 | 规费 |  | 社会保险费+住房公积金+水利建设基金+环境保护税
1.1 | 社会保险费 |  | 养老失业保险+基本医疗保险+工伤保险+生育保险
(1) | 养老失业保险 |  | 分部分项人工费+组织措施项目人工费+技术措施项目人工费+分部分项人工费调整+技术措施项目人工费调整 |  |  |  | 10.5
(2) | 基本医疗保险 |  | 分部分项人工费+组织措施项目人工费+技术措施项目人工费+分部分项人工费调整+技术措施项目人工费调整 |  |  |  | 3.7
(3) | 工伤保险 |  | 分部分项人工费+组织措施项目人工费+技术措施项目人工费+分部分项人工费调整+技术措施项目人工费调整 |  |  |  | 0.4
(4) | 生育保险 |  | 分部分项人工费+组织措施项目人工费+技术措施项目人工费+分部分项人工费调整+技术措施项目人工费调整 |  |  |  | 0.3
1.2 | 住房公积金 |  | 分部分项人工费+组织措施项目人工费+技术措施项目人工费+分部分项人工费调整+技术措施项目人工费调整 |  |  |  | 3.7
1.3 | 水利建设基金 |  | 分部分项人工费+组织措施项目人工费+技术措施项目人工费+分部分项人工费调整+技术措施项目人工费调整 |  |  |  | 0.4
1.4 | 环境保护税
2 | 税金 |  | 税前工程造价 |  |  |  | 9
合 计
编制人（造价人员）： |  |  |  | 复核人（造价工程师）：
表-13