## 表-08 分部分项工程和单价措施项目清单与计价表
分部分项工程和单价措施项目清单与计价表
工程名称：拆除恢复室内工程 |  |  |  | 标段：稀土高新区老旧供热管网改造提升工程——呼得木林大街沿线二标段施工 |  |  |  | 第 1 页 共 3 页
序号 | 项目编码 | 项目名称 | 项目特征描述 |  | 计量单位 | 工程量 | 金额（元）
[7 empty] | 综合单价 |  | 合价 | 其中
暂估价
拆除土建工程
1 | 011610002001 | 原有管井门拆除 | 1.拆除楼内原有管井门（含门框） 2.门窗洞口尺寸70cm*200cm |  | m2 | 252
2 | 011610002002 | 原有管井门拆除 | 1.拆除楼内原有管井门（含门框） 2.门窗洞口尺寸65cm*125cm |  | m2 | 53.63
3 | 011601001001 | 砖砌体拆除 | 1.拆除管井墙体 2.砌体规格：12cm厚小红砖墙 |  | m3 | 36
4 | 011602001001 | 混凝土构件拆除 | 1.拆除管径底部80cm*50cm（钢筋混凝土底板） 2.厚度:10cm |  | m2 | 38
5 | 011604001001 | 平面抹灰层拆除 | 1.拆除部位:室外散水 2.地面面层种类:10cm厚混凝土压光 |  | m2 | 180
6 | 011604001002 | 平面抹灰层拆除 | 1.拆除部位:室外散水 2.垫层种类:碎石厚15cm |  | m2 | 180
7 | 011604001003 | 平面抹灰层拆除 | 1.拆除部位:室内楼地面 2.地面面层种类:100mm厚C15混凝土垫层 |  | m2 | 280
8 | 011605001001 | 平面块料拆除 | 1.拆除部位:室内楼地面 2.地面面层种类:2cm五莲红花岗岩+3cm水泥砂浆 |  | m2 | 280
9 | 011615001001 | 开孔（打洞） | 1.部位:板底扩孔 2.打洞材质:混凝土板扩洞 3.洞尺寸:φ50mm~130mm |  | 个 | 500
10 | 011615001002 | 开孔（打洞） | 1.部位:板底扩孔 2.打洞材质:混凝土板扩洞 3.洞尺寸:φ50mm~100mm |  | 个 | 40
11 | 011615001003 | 开孔（打洞） | 1.部位:基础扩孔 2.打洞材质:毛石基础开洞 3.洞尺寸:φ20cm,长130cm米 |  | 个 | 90
12 | 011602002001 | 钢筋混凝土构件拆除 | 1.拆除构件:地沟盖板 2.规格：地沟盖板（50cm*120cm*10cm） |  | m3 | 8.1
本页小计
注：为计取规费等的使用，可在表中增设其中：“定额人工费”
表—08
分部分项工程和单价措施项目清单与计价表
工程名称：拆除恢复室内工程 |  |  |  | 标段：稀土高新区老旧供热管网改造提升工程——呼得木林大街沿线二标段施工 |  |  |  | 第 2 页 共 3 页
序号 | 项目编码 | 项目名称 | 项目特征描述 |  | 计量单位 | 工程量 | 金额（元）
[7 empty] | 综合单价 |  | 合价 | 其中
暂估价
13 | 010103002001 | 余方弃置 | 1.废弃料品种:建筑垃圾 2.运距:25km 3.运输机械：装载机装车，自卸汽车外运 4.其它：符合相关规范要求 |  | m3 | 157.91
14 | 010103002002 | 室内垃圾倒运 | 1.废弃料品种:建筑垃圾 2.运输方式：楼层内垂直运输 3.其它：符合相关规范要求 |  | m3 | 157.91
分部小计
恢复土建工程
15 | 010802003001 | 管井防火门 | 1.楼内管井防火门(丙级) 2.规格：70cm*200cm |  | m2 | 252
16 | 010802003002 | 管井防火门 | 1.楼内管井金属门(丙级) 2.规格：65cm*125cm |  | m2 | 53.63
17 | 010401003001 | 实心砖墙 | 1.恢复管井外墙体 2.材质：标准砖 3.厚度：120mm厚 |  | m3 | 36
18 | 080807013001 | 管井底板孔洞封堵 | 1.名称:管井底板恢复 2.材质:10cm厚C25混凝土 |  | m2 | 38
19 | 011201001001 | 墙面一般抹灰 | 1.管井内墙体抹灰 2.20mm厚M10水泥砂浆抹面 |  | m2 | 600
20 | 011407001001 | 墙面喷刷涂料 | 1.管井外墙乳胶漆2遍，刮腻子2遍，乳胶漆2遍 |  | m2 | 300
21 | 011101003001 | 细石混凝土楼地面 | 1.部位：室内地面恢复 2.面层作作法：100mm厚C20混凝土垫层 3.素土夯实夯实系数>0.93 |  | m2 | 280
22 | 010507001001 | 散水、坡道 | 1.垫层材料种类、厚度:10cm厚C20混凝土压光 2.面层厚度:10CM 3.混凝土种类:高品砼 4.混凝土强度等级:C20 |  | m2 | 180
23 | 010404001001 | 垫层 | 1.垫层材料种类、配合比、厚度:碎石厚15cm |  | m3 | 27
24 | 010101001001 | 平整场地 | 散水素土夯实(4%的坡向外) |  | m2 | 180
25 | 011102001001 | 石材楼地面 | 1.面层:2cm五莲红花岗岩 |  | m2 | 140
本页小计
注：为计取规费等的使用，可在表中增设其中：“定额人工费”
表—08
分部分项工程和单价措施项目清单与计价表
工程名称：拆除恢复室内工程 |  |  |  | 标段：稀土高新区老旧供热管网改造提升工程——呼得木林大街沿线二标段施工 |  |  |  | 第 3 页 共 3 页
序号 | 项目编码 | 项目名称 | 项目特征描述 |  | 计量单位 | 工程量 | 金额（元）
[7 empty] | 综合单价 |  | 合价 | 其中
暂估价
2.结合层:3cm厚1:3干硬性水泥砂浆结合层,表面撒水泥粉
26 | 011106001001 | 石材楼梯面层 | 1.面层:2cm五莲红花岗岩 2.结合层:3cm厚1:3干硬性水泥砂浆结合层,表面撒水泥粉 |  | m2 | 140
27 | 010401012001 | 砖砌台阶 | 1.砌砖名称:MU1红砖砌台阶，M7.5水泥砂浆 |  | m3 | 28
28 | 010512008001 | 沟盖板、井盖板、井圈 | 1.部位：室内地沟盖板安装（新做） 2.沟盖板规格：50cm*120cm*10cm |  | m3 | 8.1
分部小计
安装管道及管件拆除
29 | 011612001001 | 管道拆除 | 1.管道材质:拆除钢管 2.管道直径:DN100-DN50 3.拆除方式:非保护性拆除 |  | m | 2732.2
30 | 011612001002 | 管道拆除 | 1.管道材质:拆除钢管 2.管道直径:DN50以下 3.拆除方式:非保护性拆除 |  | m | 2804
31 | 011612002001 | DN65入户装置 | 1.名称：入户装置（闸阀、平衡阀、过滤器） 2.规格：DN65 |  | 个 | 215
32 | 011612002002 | 锁闭阀、锁闭除污一体阀、球阀、自动排气阀 | 1.名称：锁闭阀、锁闭除污一体阀、球阀、自动排气阀 2.规格：DN50以下 |  | 个 | 3394
33 | 011612002003 | 拆除直饮水水表 | 1.名称：拆除直饮水水表 2.规格：DN20 3.保护性拆除 |  | 个 | 520
34 | 011612002004 | 拆除供水水表 | 1.名称：拆除供水水表 2.规格：DN20 3.保护性拆除 |  | 个 | 520
分部小计
措施项目
本页小计
合 计
注：为计取规费等的使用，可在表中增设其中：“定额人工费”
表—08

## 表-11 总价措施项目清单与计价表
总价措施项目清单与计价表
工程名称：拆除恢复室内工程 |  |  | 标段：稀土高新区老旧供热管网改造提升工程——呼得木林大街沿线二标段施工 | [5 empty] | 第 1 页 共 1 页
序号 | 项目编码 | 项目名称 |  | 计算基础 | 费率(%) | 金额(元) |  | 调整费率(%) |  | 调整后金额(元) | 备注
1 | 011707001 | 安全文明施工费
1.1 | 011707001001 | 安全文明施工与环境保护费 |  | 分部分项人工费+技术措施项目人工费 | 2
1.2 | 011707001002 | 临时设施费 |  | 分部分项人工费+技术措施项目人工费 | 1
2 | 011707005001 | 雨季施工增加费 |  | 分部分项人工费+技术措施项目人工费 | 0.5
3 | 011707004001 | 二次搬运费 |  | 分部分项人工费+技术措施项目人工费 | 1
合 计
编制人（造价人员）： | [6 empty] | 复核人（造价工程师）：
注：1.“计算基础”中安全文明施工费可为“定额基价”、“定额人工费”或“定额人工费+定额机械费”，其他项目可为“定额人工费”或“定额人工费+定额机械费”。 2.按施工方案计算的措施费，若无“计算基础”和“费率”的数值，也可只填“金额”数值，但应在备注栏说明施工方案出处或计算方法。
表-11

## 表-12 其他项目清单与计价汇总表
其他项目清单与计价汇总表
工程名称：拆除恢复室内工程 |  | 标段：稀土高新区老旧供热管网改造提升工程——呼得木林大街沿线二标段施工 |  |  |  | 第 1 页 共 1 页
序号 | 项目名称 |  | 金额(元) | 费率(%) | 结算金额(元) |  | 备注
1 | 暂列金额 | [5 empty] | 明细详见表-12-1
2 | 暂估价
2.1 | 专业工程暂估价 | [5 empty] | 明细详见表-12-3
2.2 | 材料暂估价 |  | 一 |  |  |  | 明细详见表-12-2
3 | 计日工 | [5 empty] | 明细详见表-12-4
4 | 总承包服务费 | [5 empty] | 明细详见表-12-5
5 | 材料检验试验费
6 | 建筑工程能效测评费
7 | 工程变更及现场签证
8 | 提前竣工（赶工补偿）
9 | 无负荷联合试运转费
10 | 停窝工损失费
11 | 施工期间未完工程保护费
12 | 企业自有工人培训管理费
13 | 建筑工人实名制费
合计 | [6 empty] | —
注：材料（工程设备）暂估单价进入清单项目综合单价，此处不汇总。
表-12

## 表-13 规费、税金项目清单与计价表
规费、税金项目计价表
工程名称：拆除恢复室内工程 |  | 标段：稀土高新区老旧供热管网改造提升工程——呼得木林大街沿线二标段施工 |  |  |  | 第 1 页 共 1 页
序号 | 项目名称 |  | 计算基础 |  | 计算基数 |  | 计算费率(%) | 金额（元）
1 | 规费 |  | 环境保护税
1.4 | 环境保护税
2 | 税金 |  | 税前工程造价 |  |  |  | 9
合 计
编制人（造价人员）： |  |  |  | 复核人（造价工程师）：
表-13