## 表-08 分部分项工程和单价措施项目清单与计价表
分部分项工程和单价措施项目清单与计价表
工程名称：管道工程 |  |  |  | 标段：稀土高新区老旧供热管网改造提升工程——呼得木林大街沿线二标段施工 |  |  |  | 第 1 页 共 5 页
序号 | 项目编码 | 项目名称 | 项目特征描述 |  | 计量单位 | 工程量 | 金额（元）
[7 empty] | 综合单价 |  | 合价 | 其中
暂估价
整个项目
1 | 031001008001 | 直埋式预制保温管 | 1.介质:采暖水 2.管道材质、规格:预制 聚氨酯直埋保温管 Φ76 x3.5 PN1.6 3.聚氨酯保温层厚度为50 mm 4.连接形式:焊接 5.压力试验及吹、洗设计 要求:水压试验及水冲洗 6.含管件 |  | m | 1195
2 | 031001008002 | 保温管要热缩套袖补口 | 1.管道材质、规格:采暖预制直埋保温管热缩套袖补口 Φ76*3.5 2.连接形式:焊接 3.接口保温材料:聚氨酯泡沫塑料 |  | 个 | 199
3 | 031001008003 | 直埋式预制保温管 | 1.介质:采暖水 2.管道材质、规格:预制 聚氨酯直埋保温管 Φ57 x3.5 PN1.6 3.聚氨酯保温层厚度为50 mm 4.连接形式:焊接 5.压力试验及吹、洗设计 要求:水压试验及水冲洗 6.含管件 |  | m | 32
4 | 031001008004 | 直埋式预制保温管 | 1.安装部位:地沟 2.管道材质、规格:采暖预制直埋保温管热缩套袖补口 Φ57 x3.5 3.连接形式:焊接 4.接口保温材料:聚氨酯泡沫塑料 |  | 个 | 5
5 | 031001002001 | 钢管 | 1.安装部位:管道井 2.介质:采暖水 3.规格、压力等级:无缝 钢管DN65 4.连接形式:焊接 5.压力试验及吹、洗设计 要求:水压试验及水冲洗 6.含管件 |  | m | 1537.2
6 | 031001002002 | 钢管 | 1.安装部位:管道井 2.介质:采暖水 |  | m | 1306.4
本页小计
注：为计取规费等的使用，可在表中增设其中：“定额人工费”
表—08
分部分项工程和单价措施项目清单与计价表
工程名称：管道工程 |  |  |  | 标段：稀土高新区老旧供热管网改造提升工程——呼得木林大街沿线二标段施工 |  |  |  | 第 2 页 共 5 页
序号 | 项目编码 | 项目名称 | 项目特征描述 |  | 计量单位 | 工程量 | 金额（元）
[7 empty] | 综合单价 |  | 合价 | 其中
暂估价
3.规格、压力等级:无缝 钢管DN50 4.连接形式:焊接 5.压力试验及吹、洗设计 要求:水压试验及水冲洗 6.含管件
7 | 031001002003 | 钢管 | 1.安装部位:管道井 2.介质:采暖水 3.规格、压力等级:无缝 钢管DN40 4.连接形式:焊接 5.压力试验及吹、洗设计 要求:水压试验及水冲洗 6.含管件 |  | m | 208
8 | 031001002004 | 钢管 | 1.安装部位:管道井 2.介质:采暖水 3.规格、压力等级:无缝 钢管DN25 4.连接形式:丝接 5.压力试验及吹、洗设计 要求:水压试验及水冲洗 6.含管件 |  | m | 1120
9 | 031001002005 | 钢管 | 1.安装部位:管道井 2.介质:采暖水 3.规格、压力等级:无缝 钢管DN20 4.连接形式:丝接 5.压力试验及吹、洗设计 要求:水压试验及水冲洗 6.含管件 |  | m | 137.6
10 | 031002001001 | 管道支架 | 1.名称：管道支架制作、安装 2.安装部位：管道井及地沟 |  | kg | 2413.22
11 | 031201003001 | 金属结构刷油 | 1.除锈级别:一般钢结构手工除轻锈 2.油漆品种:防锈漆、银粉漆 3.结构类型:一般钢结构 4.涂刷遍数、漆膜厚度:各二遍 |  | kg | 2413.22
12 | 031201001001 | 管道刷油 | 1.除锈级别:管道除轻锈 2.油漆品种:防锈漆、调和漆 3.涂刷遍数、漆膜厚度: |  | m2 | 753.93
本页小计
注：为计取规费等的使用，可在表中增设其中：“定额人工费”
表—08
分部分项工程和单价措施项目清单与计价表
工程名称：管道工程 |  |  |  | 标段：稀土高新区老旧供热管网改造提升工程——呼得木林大街沿线二标段施工 |  |  |  | 第 3 页 共 5 页
序号 | 项目编码 | 项目名称 | 项目特征描述 |  | 计量单位 | 工程量 | 金额（元）
[7 empty] | 综合单价 |  | 合价 | 其中
暂估价
各二遍
13 | 031208002001 | 管道绝热 | 1.绝热材料品种:橡塑管壳 2.安装部位:管道井 3.绝热厚度:50mm 4.管道外径:φ57以下 |  | m3 | 43.2
14 | 031208002002 | 管道绝热 | 1.绝热材料品种:橡塑管壳 2.安装部位:管道井 3.绝热厚度:50mm 4.管道外径:φ133以下 |  | m3 | 31.82
15 | 031208007001 | 防潮层、保护层 | 1.材料:玻璃丝布、铁丝网 2.安装部位:管道井 3.层数:二层 |  | m2 | 2285.46
16 | 031003001001 | 球阀 | 1.类型:球阀 2.安装部位:管道井 3.材质:铜 4.规格、压力等级:DN25 PN1.6 5.连接形式:丝接 |  | 个 | 1120
17 | 031003001002 | 锁闭阀 | 1.类型:锁闭阀 2.安装部位:管道井 3.规格、压力等级:DN25 PN1.6 4.连接形式:丝接 |  | 个 | 1120
18 | 031003001003 | 锁闭除污一体阀 | 1.类型:锁闭除污一体阀 2.安装部位:管道井 3.规格、压力等级:DN25 PN1.6 4.连接形式:丝接 |  | 个 | 560
19 | 031003001004 | 自动排气阀 | 1.类型:自动排气阀 2.安装部位:管道井 3.规格、压力等级:DN20 PN1.6 4.连接形式:丝接 |  | 个 | 172
20 | 031003001005 | 球阀 | 1.类型:球阀 2.安装部位:管道井 3.规格、压力等级:DN20 PN1.6 4.连接形式:丝接 |  | 个 | 422
21 | 031003003001 | 碳钢闸阀 | 1.类型:闸阀 2.材质:碳钢 3.规格、压力等级:DN65 |  | 个 | 129
本页小计
注：为计取规费等的使用，可在表中增设其中：“定额人工费”
表—08
分部分项工程和单价措施项目清单与计价表
工程名称：管道工程 |  |  |  | 标段：稀土高新区老旧供热管网改造提升工程——呼得木林大街沿线二标段施工 |  |  |  | 第 4 页 共 5 页
序号 | 项目编码 | 项目名称 | 项目特征描述 |  | 计量单位 | 工程量 | 金额（元）
[7 empty] | 综合单价 |  | 合价 | 其中
暂估价
Z41H-16C 4.连接形式:焊接连接
22 | 031003003002 | Y型除污器 | 1.类型:Y型过滤器 2.规格、压力等级:DN65 PN1.6 3.连接形式:法兰连接 |  | 个 | 43
23 | 031003003003 | 平衡阀 | 1.类型:平衡阀 2.规格、压力等级:DN65 PN1.6 3.连接形式:法兰连接 |  | 个 | 43
24 | 031003011001 | 法兰 | 1.材质:碳钢 2.规格、压力等级:碳钢平焊法兰 DN65 PN1.6 3.连接形式:焊接 |  | 副 | 215
25 | 031003001006 | 泄水球阀 | 1.类型:泄水球阀 2.规格、压力等级:DN20 PN1.6 3.连接形式:丝接 |  | 个 | 86
26 | 031002003001 | 套管 | 1.名称、类型:混凝土楼板一般钢套管 2.规格:DN65 |  | 个 | 116
27 | 031002003002 | 套管 | 1.名称、类型:混凝土楼板一般钢套管 2.规格:DN50 |  | 个 | 100
28 | 031002003003 | 套管 | 1.名称、类型:混凝土楼板一般钢套管 2.规格:DN40 |  | 个 | 8
29 | 031002003004 | 刚性防水套管 | 1.名称、类型:刚性防水套管制作、安装 2.规格:DN65 |  | 个 | 172
30 | 031003013001 | 水表 | 1.安装部位(室内外）:室内 2.安装部位:管道井 3.型号、规格:水表 DN20 4.连接形式:螺纹连接 5.附件配置:利旧 |  | 个 | 1040
31 | 031009001001 | 采暖工程系统调试 | 1.名称：采暖工程系统调试 |  | 系统 | 1
分部小计
措施项目
32 | 031301017001 | 脚手架搭拆 |  |  | 项 | 1
分部小计
本页小计
注：为计取规费等的使用，可在表中增设其中：“定额人工费”
表—08
分部分项工程和单价措施项目清单与计价表
工程名称：管道工程 |  |  |  | 标段：稀土高新区老旧供热管网改造提升工程——呼得木林大街沿线二标段施工 |  |  |  | 第 5 页 共 5 页
合 计
注：为计取规费等的使用，可在表中增设其中：“定额人工费”
表—08

## 表-11 总价措施项目清单与计价表
总价措施项目清单与计价表
工程名称：管道工程 |  |  | 标段：稀土高新区老旧供热管网改造提升工程——呼得木林大街沿线二标段施工 | [5 empty] | 第 1 页 共 1 页
序号 | 项目编码 | 项目名称 |  | 计算基础 | 费率(%) | 金额(元) |  | 调整费率(%) |  | 调整后金额(元) | 备注
1 | 031302001 | 安全文明施工费
1.1 | 031302001001 | 文明施工与环境保护费 |  | 分部分项人工费+技术措施项目人工费 | 0.8
1.2 | 031302001002 | 临时设施费 |  | 分部分项人工费+技术措施项目人工费 | 0.85
2 | 031302005001 | 雨季施工增加费 |  | 分部分项人工费+技术措施项目人工费 | 0.5
3 | 031302006001 | 已完工程及设备保护费 |  | 分部分项人工费+技术措施项目人工费 | 0.8
4 | 031302004001 | 二次搬运费 |  | 分部分项人工费+技术措施项目人工费 | 0.1
合 计
编制人（造价人员）： | [6 empty] | 复核人（造价工程师）：
注：1.“计算基础”中安全文明施工费可为“定额基价”、“定额人工费”或“定额人工费+定额机械费”，其他项目可为“定额人工费”或“定额人工费+定额机械费”。 2.按施工方案计算的措施费，若无“计算基础”和“费率”的数值，也可只填“金额”数值，但应在备注栏说明施工方案出处或计算方法。
表-11

## 表-12 其他项目清单与计价汇总表
其他项目清单与计价汇总表
工程名称：管道工程 |  | 标段：稀土高新区老旧供热管网改造提升工程——呼得木林大街沿线二标段施工 |  |  |  | 第 1 页 共 1 页
序号 | 项目名称 |  | 金额(元) | 费率(%) | 结算金额(元) |  | 备注
1 | 暂列金额 | [5 empty] | 明细详见表-12-1
2 | 暂估价
2.1 | 专业工程暂估价 | [5 empty] | 明细详见表-12-3
2.2 | 材料暂估价 |  | 一 |  |  |  | 明细详见表-12-2
3 | 计日工 | [5 empty] | 明细详见表-12-4
4 | 总承包服务费 | [5 empty] | 明细详见表-12-5
5 | 材料检验试验费
6 | 建筑工程能效测评费
7 | 工程变更及现场签证
8 | 提前竣工（赶工补偿）
9 | 无负荷联合试运转费
10 | 停窝工损失费
11 | 施工期间未完工程保护费
12 | 企业自有工人培训管理费
13 | 建筑工人实名制费
14 | 安全生产计提费 |  |  | 3
合计 | [6 empty] | —
注：材料（工程设备）暂估单价进入清单项目综合单价，此处不汇总。
表-12

## 表-13 规费、税金项目清单与计价表
规费、税金项目计价表
工程名称：管道工程 |  | 标段：稀土高新区老旧供热管网改造提升工程——呼得木林大街沿线二标段施工 |  |  |  | 第 1 页 共 1 页
序号 | 项目名称 |  | 计算基础 |  | 计算基数 |  | 计算费率(%) | 金额（元）
1 | 规费 |  | 社会保险费+住房公积金+水利建设基金+环境保护税
1.1 | 社会保险费 |  | 养老失业保险+基本医疗保险+工伤保险+生育保险
(1) | 养老失业保险 |  | 分部分项人工费+组织措施项目人工费+技术措施项目人工费+分部分项人工费调整+技术措施项目人工费调整 |  |  |  | 10.5
(2) | 基本医疗保险 |  | 分部分项人工费+组织措施项目人工费+技术措施项目人工费+分部分项人工费调整+技术措施项目人工费调整 |  |  |  | 3.7
(3) | 工伤保险 |  | 分部分项人工费+组织措施项目人工费+技术措施项目人工费+分部分项人工费调整+技术措施项目人工费调整 |  |  |  | 0.4
(4) | 生育保险 |  | 分部分项人工费+组织措施项目人工费+技术措施项目人工费+分部分项人工费调整+技术措施项目人工费调整 |  |  |  | 0.3
1.2 | 住房公积金 |  | 分部分项人工费+组织措施项目人工费+技术措施项目人工费+分部分项人工费调整+技术措施项目人工费调整 |  |  |  | 3.7
1.3 | 水利建设基金 |  | 分部分项人工费+组织措施项目人工费+技术措施项目人工费+分部分项人工费调整+技术措施项目人工费调整 |  |  |  | 0.4
1.4 | 环境保护税
2 | 税金 |  | 税前工程造价 |  |  |  | 9
合 计
编制人（造价人员）： |  |  |  | 复核人（造价工程师）：
表-13