## 表E.2.1 分部分项工程项目清单计价表
分部分项工程项目清单计价表
工程名称：鄂尔多斯市体育事业发展中心体育场田径场地升级改造项目 |  |  |  | 标段：鄂尔多斯市体育事业发展中心体育场田径场地升级改造项目 |  |  | 第 1 页 共 16 页
序号 | 项目编码 | 项目名称 | 项目特征描述 |  | 计量 单位 | 工程量 |  | 金额（元）
[8 empty] | 综合单价 | 合价
拆除工程
1 | 041001003001 | 拆除塑胶跑道 | 1、原塑胶跑道13mm面层拆除 |  | m2 | 15009.26
2 | 041001008001 | 拆除排水沟盖板 | 1、内、外环混凝土排水沟盖板全部拆除 |  | m3 | 54.01
3 | 040203006001 | 沥青混凝土路面刨铣 | 1、原沥青混凝土 铣刨机铣刨路面~厚度5(cm) |  | m2 | 14331.5
4 | 040103003001 | 余方弃置 | 1、装车、废料无害化处理外运 2、外运运距由投标方自行考虑，结算时不予调整 3、包含垃圾消纳费 |  | m3 | 965.71
新做工程
塑胶跑道
5 | 040203006002 | 沥青混凝土 | 1、黏层沥青层乳化沥青0.5L/m2 2、细粒式沥青混凝土路面 机械摊铺~厚度5(cm) 3、包含沥青砼半成品运输，运距由投标方自行考虑，结算时不予调整 4、沥青基础洒水养护。 |  | m2 | 14331.5
本页小计
分部分项工程项目清单计价表
工程名称：鄂尔多斯市体育事业发展中心体育场田径场地升级改造项目 |  |  |  | 标段：鄂尔多斯市体育事业发展中心体育场田径场地升级改造项目 |  |  | 第 2 页 共 16 页
序号 | 项目编码 | 项目名称 | 项目特征描述 |  | 计量 单位 | 工程量 |  | 金额（元）
[8 empty] | 综合单价 | 合价
6 | 040203009006 | 14mm厚橡胶面层（主跑道区） | 14mm厚橡胶面层（主跑道区） 1、沥青面基础层清洗、专用PU材料找平、补积水，基础平整度及坡度须达到规范标准； 2、批刮专用粘接剂一道； 3、14mm厚预制型橡胶跑道面层卷材粘接、收边、划线； 4、颜色由建设单位选定。 5、田径场预制型橡胶跑道须提供： ★1、产品具有中国田径协会颁发的《田径场地（跑道）合成面层审定证书》A 级以上产品审定认证证书 。（需提供有效期内证书并加盖生产厂家公章） ★2、产品具有世界田联（WA）产品认证证书（需提供有效期内证书并加盖生产厂家公章） |  | m2 | 7516.96
本页小计
分部分项工程项目清单计价表
工程名称：鄂尔多斯市体育事业发展中心体育场田径场地升级改造项目 |  |  |  | 标段：鄂尔多斯市体育事业发展中心体育场田径场地升级改造项目 |  |  | 第 3 页 共 16 页
序号 | 项目编码 | 项目名称 | 项目特征描述 |  | 计量 单位 | 工程量 |  | 金额（元）
[8 empty] | 综合单价 | 合价
7 | 040203009007 | 14mm厚橡胶面层（辅助跑道区） | 14mm厚橡胶面层（辅助跑道区） 1、沥青面基础层清洗、专用PU材料找平、补积水，基础平整度及坡度须达到规范标准； 2、批刮专用粘接剂一道； 3、14mm厚预制型橡胶跑道面层卷材粘接、收边、划线； 4、颜色由建设单位选定。 5、田径场预制型橡胶跑道须提供： ★1、产品具有中国田径协会颁发的《田径场地（跑道）合成面层审定证书》A 级以上产品审定认证证书 。（需提供有效期内证书并加盖生产厂家公章） ★2、产品具有世界田联（WA）产品认证证书（需提供有效期内证书并加盖生产厂家公章） |  | m2 | 7082.54
本页小计
分部分项工程项目清单计价表
工程名称：鄂尔多斯市体育事业发展中心体育场田径场地升级改造项目 |  |  |  | 标段：鄂尔多斯市体育事业发展中心体育场田径场地升级改造项目 |  |  | 第 4 页 共 16 页
序号 | 项目编码 | 项目名称 | 项目特征描述 |  | 计量 单位 | 工程量 |  | 金额（元）
[8 empty] | 综合单价 | 合价
8 | 040203009008 | 20mm厚橡胶面层 | 20mm厚橡胶面层 1、沥青面基础层清洗、专用PU材料找平、补积水，基础平整度及坡度须达到规范标准； 2、批刮专用粘接剂一道； 3、20mm厚预制型橡胶跑道面层卷材粘接、收边、划线； 4、颜色由建设单位选定。 5、田径场预制型橡胶跑道须提供： ★1、产品具有中国田径协会颁发的《田径场地（跑道）合成面层审定证书》A 级以上产品审定认证证书 。（需提供有效期内证书并加盖生产厂家公章） ★2、产品具有世界田联（WA）产品认证证书（需提供有效期内证书并加盖生产厂家公章） |  | m2 | 391.46
本页小计
分部分项工程项目清单计价表
工程名称：鄂尔多斯市体育事业发展中心体育场田径场地升级改造项目 |  |  |  | 标段：鄂尔多斯市体育事业发展中心体育场田径场地升级改造项目 |  |  | 第 5 页 共 16 页
序号 | 项目编码 | 项目名称 | 项目特征描述 |  | 计量 单位 | 工程量 |  | 金额（元）
[8 empty] | 综合单价 | 合价
9 | 040203009009 | 25mm厚塑胶面层 | 25mm厚橡胶面层 1、沥青面基础层清洗、专用PU材料找平、补积水，基础平整度及坡度须达到规范标准； 2、批刮专用粘接剂一道； 3、25mm厚预制型橡胶跑道面层卷材粘接、收边、划线； 4、颜色由建设单位选定。 5、田径场预制型橡胶跑道须提供： ★1、产品具有中国田径协会颁发的《田径场地（跑道）合成面层审定证书》A 级以上产品审定认证证书 。（需提供有效期内证书并加盖生产厂家公章） ★2、产品具有世界田联（WA）产品认证证书（需提供有效期内证书并加盖生产厂家公章） |  | m2 | 18.3
排水沟
10 | 070205001001 | 井、沟盖板 | 1、重新制作安装C25钢筋混凝土排水沟盖板（含支模板、钢筋制作、绑扎）； 2、排水沟盖板安装时，需要对场地及排水沟相关坡度进行控制，调整盖板顶面须周边场地顺接高度； |  | 块 | 1655
本页小计
分部分项工程项目清单计价表
工程名称：鄂尔多斯市体育事业发展中心体育场田径场地升级改造项目 |  |  |  | 标段：鄂尔多斯市体育事业发展中心体育场田径场地升级改造项目 |  |  | 第 6 页 共 16 页
序号 | 项目编码 | 项目名称 | 项目特征描述 |  | 计量 单位 | 工程量 |  | 金额（元）
[8 empty] | 综合单价 | 合价
11 | 040101001003 | 排水沟清理 | 1、排水沟沟底采用人工清除，彻底清除排水沟内所有堵塞物，包括淤泥、砂石、落叶、生活垃圾及其他杂物，确保排水沟内部无残留堵塞物，保障排水通畅。清理出的淤泥、杂物外运弃置； 2、外运运距由投标方自行考虑，结算时不予调整 3、包含垃圾消纳费 |  | m3 | 21.18
基准桩
12 | 040101001001 | 挖一般土方 | 1、铲除位置处的基层及土方 |  | m3 | 9.56
13 | 040103001001 | 沟槽、基坑回填方 | 1、回填土夯实 |  | m3 | 9.26
14 | 010103002001 | 余方弃置 | 1、土方外运运距投标方自行考虑，结算时不予调整 2、包含垃圾消纳费 |  | m3 | 0.26
15 | 010502001001 | 独立基础 | 1、基准桩浇筑C30细石商品混凝土 |  | m3 | 0.3
16 | 010505002001 | 基础模板 | 1、基础模板 |  | m2 | 2.72
17 | 010506025001 | 预埋铁件 | 1、预埋铁件制作安装 |  | t | 0.004
18 | 080501030001 | 标志牌(标桩) | 1.304 不锈钢圆心钉 / 十字圆心标 |  | 个 | 2
3000m障碍水池
19 | 04B002 | 3000m障碍水池 | 1、其中包含旧水池填埋，新建水池开挖回填、预埋件安装、基础定位、钢筋混凝土浇筑、配套的阀门井、上水管、排水管等所有的工序。 2、综合单价暂估：80000元 |  | 项 | 1
本页小计
分部分项工程项目清单计价表
工程名称：鄂尔多斯市体育事业发展中心体育场田径场地升级改造项目 |  |  |  | 标段：鄂尔多斯市体育事业发展中心体育场田径场地升级改造项目 |  |  | 第 7 页 共 16 页
序号 | 项目编码 | 项目名称 | 项目特征描述 |  | 计量 单位 | 工程量 |  | 金额（元）
[8 empty] | 综合单价 | 合价
20 | 010602002001 | 障碍水池支架 | 1、产品名称:障碍水池支架（含预埋件）主要采用40*40*2镀锌方管制作 2、产品构成:障碍水池架主要由承重框架、支撑立柱、固定连接件、防护边框组成，整体结构一体化设计，适配障碍水池安装使用。 3、产品规格:框架尺寸适配障碍水池实际尺寸，支撑立柱间距、框架高度符合体育场地障碍设施标准，确保与水池贴合紧密、安装规整。 4、产品重量:≥80kg(确保安装后稳固不晃动，满足室外使用承重需求) 5、产品颜色:障碍水池架表面喷白塑，色泽均匀、无流挂、无漏喷，外观整洁且适配体育场地整体风格。镀锌方管及镀锌钢板表面及焊接处需刷防锈底漆2道，氟碳面漆2道：工程量19.09㎡ 6、所有钢件均经除锈、磷化后在自动喷涂用于室外使用，且产品涂料配方不含有毒元素，避免损害使用者健康。 ★7、障碍栏架须经过中国田径协会（CAA）审定或世界田联（WA）认证 |  | t | 0.285
本页小计
分部分项工程项目清单计价表
工程名称：鄂尔多斯市体育事业发展中心体育场田径场地升级改造项目 |  |  |  | 标段：鄂尔多斯市体育事业发展中心体育场田径场地升级改造项目 |  |  | 第 8 页 共 16 页
序号 | 项目编码 | 项目名称 | 项目特征描述 |  | 计量 单位 | 工程量 |  | 金额（元）
[8 empty] | 综合单价 | 合价
21 | 040601029001 | 障碍水池盖板 | 1、障碍水池盖板，按池口尺寸定制，镀锌钢管制作安装，拼接严密，安装牢固、平稳。含滑轮等。盖板用3mm厚镀锌花纹钢板制作。 |  | t | 0.339
22 | 031301004001 | 成品支架 | 1、M14万能调节支架 |  | 套 | 16
23 | 04B003 | 障碍栏架（成品） | 1.障碍栏架（成品）安装（材料甲供） |  | 套 | 1
铅球区
24 | 04B004 | 铅球抵趾板 | 1.1.产品名称:铅球抵趾板 2.主要材质:优质木材 3.外形尺寸:长1210mm，两端宽300mm，中间宽度112mm，高100mm(R=1.0675m) 4.产品重量:≥10kg 5.用途放置在投掷圈圆弧处，用于在投掷项目时限制运动员的位置使用。 6.产品颜色:白色 ★7、铅球抵趾板须经过中国田径协会（CAA）审定或世界田联（WA）认证 |  | 块 | 4
25 | 04B005 | 铅球投掷圈 | 1.铅球投掷圈:圈内沿直径2.135m ★2.须经过中国田径协会（CAA）审定或世界田联（WA）认证 |  | 只 | 4
26 | 010506011001 | 现浇混凝土零星构件钢筋 | 1、铅球投掷圈钢筋Φ6 |  | t | 0.04
本页小计
分部分项工程项目清单计价表
工程名称：鄂尔多斯市体育事业发展中心体育场田径场地升级改造项目 |  |  |  | 标段：鄂尔多斯市体育事业发展中心体育场田径场地升级改造项目 |  |  | 第 9 页 共 16 页
序号 | 项目编码 | 项目名称 | 项目特征描述 |  | 计量 单位 | 工程量 |  | 金额（元）
[8 empty] | 综合单价 | 合价
27 | 040203009001 | 预制型橡胶面层 | 1、铅球圈铺装20厚预制型橡胶面层 2、田径场预制型橡胶跑道： ★1、产品具有中国田径协会颁发的《田径场地（跑道）合成面层审定证书》A 级以上产品审定认证 。 ★2、产品具有世界田联（WA）产品认证 |  | m2 | 15.8
28 | 041001001001 | 拆除路面 | 1、拆除沥青柏油类路面层 人工拆除 厚10cm以内 |  | m2 | 10
29 | 040203006003 | 沥青混凝土 | 1、沥青混凝土路面 细粒式 人工摊铺 厚度5cm 2、包含沥青砼半成品运输，运距由投标方自行考虑，结算时不予调整 |  | m2 | 10
30 | 040101002001 | 挖沟槽土方 | 1、人工挖沟、槽土方 一、二类土 |  | m3 | 5
31 | 040103001002 | 沟槽、基坑回填方 | 1、回填砂 人工夯实 |  | m3 | 5
32 | 040103003002 | 余方弃置 | 1、土方外运运距投标方自行考虑，结算时不予调整 2、包含垃圾消纳费 |  | m3 | 5
33 | 040501005005 | 塑料管 | 1、铅球投掷圈设置专用PE20排水孔及排水管，与场地排水系统衔接。 |  | m | 20
铁饼、链球区
本页小计
分部分项工程项目清单计价表
工程名称：鄂尔多斯市体育事业发展中心体育场田径场地升级改造项目 |  |  |  | 标段：鄂尔多斯市体育事业发展中心体育场田径场地升级改造项目 |  |  | 第 10 页 共 16 页
序号 | 项目编码 | 项目名称 | 项目特征描述 |  | 计量 单位 | 工程量 |  | 金额（元）
[8 empty] | 综合单价 | 合价
34 | 04B006 | 链球、铁饼过渡圈 | 1.产品名称:链球、铁饼共用投掷圈 2.产品构成:链球、铁饼两用投掷圈主要由铁饼投掷圈和链球过渡圈组成; 3.产品规格:铁饼投掷圈的基本尺寸:内沿直径2500mm，链球过渡圈的基本尺寸:内沿直径2135mm 4.产品重量:≥70kg 5.产品颜色:共用投掷圈表面喷白塑。 6.所有钢件均经除锈、磷化后在自动喷涂用于室外使用，且产品涂料配方不含有毒元素，避免损害使用者健康。 ★7、链球、铁饼共用投掷圈须经过中国田径协会（CAA）审定或世界田联（WA）认证 |  | 套 | 2
35 | 010502025001 | 链球、铁饼过渡圈混凝土 | 1、链球、铁饼过渡圈C25混凝土 2、模板：工程量：3.5㎡ |  | m3 | 2.22
36 | 010506011002 | 现浇混凝土零星构件钢筋 | 1、链球、铁饼过渡圈钢筋Φ6 |  | t | 0.03
37 | 040203009002 | 预制型橡胶面层 | 1、链球、铁饼过渡圈铺装20厚预制型橡胶面层 |  | m2 | 12.31
38 | 041001001002 | 拆除路面 | 1、拆除沥青柏油类路面层 人工拆除 厚10cm以内 |  | m2 | 7.5
39 | 040203006004 | 沥青混凝土 | 1、沥青混凝土路面 细粒式 人工摊铺 厚度5cm 2、包含沥青砼半成品运输，运距由投标方自行考虑，结算时不予调整 |  | m2 | 7.5
40 | 040101002002 | 挖沟槽土方 | 1、人工挖沟、槽土方 一、二类土 |  | m3 | 3.75
本页小计
分部分项工程项目清单计价表
工程名称：鄂尔多斯市体育事业发展中心体育场田径场地升级改造项目 |  |  |  | 标段：鄂尔多斯市体育事业发展中心体育场田径场地升级改造项目 |  |  | 第 11 页 共 16 页
序号 | 项目编码 | 项目名称 | 项目特征描述 |  | 计量 单位 | 工程量 |  | 金额（元）
[8 empty] | 综合单价 | 合价
41 | 040103001003 | 沟槽、基坑回填方 | 1、回填砂 人工夯实 |  | m3 | 3.75
42 | 040103003003 | 余方弃置 | 1、土方外运运距投标方自行考虑，结算时不予调整 2、包含垃圾消纳费 |  | m3 | 3.75
43 | 040501005006 | 塑料管 | 1、链球、铁饼过渡圈设置专用PE20排水孔及排水管，与场地排水系统衔接。 |  | m | 15
44 | 04B007 | 链球、铁饼护笼预埋件 | 1.链球、铁饼护笼预埋件（不含链球、铁饼护笼，由建设单位自行采购） 2、设置10只预埋件，直径为140、长为600的预埋件放入预埋孔，混凝土浇筑；预埋件上平面和沥青面相平，上放预埋件盖 |  | 套 | 2
45 | 010502001002 | 独立基础 | 1、链球、铁饼护笼预埋件C25混凝土基础定位、浇筑 2、模板：工程量15㎡ |  | m3 | 15.36
撑杆跳区
本页小计
分部分项工程项目清单计价表
工程名称：鄂尔多斯市体育事业发展中心体育场田径场地升级改造项目 |  |  |  | 标段：鄂尔多斯市体育事业发展中心体育场田径场地升级改造项目 |  |  | 第 12 页 共 16 页
序号 | 项目编码 | 项目名称 | 项目特征描述 |  | 计量 单位 | 工程量 |  | 金额（元）
[8 empty] | 综合单价 | 合价
46 | 04B008 | 撑杆跳插斗 | 1.产品名称:撑杆跳插穴(撑杆跳高插斗)，6mm铁板、热镀锌 2.产品构成:由整体式插斗壳体、底座、固定连接件等组成，整体成型，结构牢固。 3.产品规格:符合田径比赛标准尺寸，插斗前壁倾角、底部尺寸、安装深度满足撑杆跳高使用要求。 4.产品重量:整体重量充足，安装后稳固不晃动、不变形。 5.产品颜色:表面喷白塑，色泽均匀，外观整洁。 6.材质与防腐:所有钢件均经除锈、磷化处理，采用自动喷涂工艺，适用于室外长期使用;涂料配方不含毒元素，确保不损害使用者健康。 ★7、撑杆跳插穴须经过中国田径协会（CAA）审定或世界田联（WA）认证 |  | 只 | 4
47 | 04B009 | 撑杆跳插斗盖板 | 1、撑杆跳插斗盖板：4mm铁板、热镀锌 |  | 块 | 4
48 | 010502001003 | 独立基础 | 1、撑杆跳插斗C25混凝土基础定位、浇筑 2、模板：工程量2.19㎡ |  | m3 | 2.24
本页小计
分部分项工程项目清单计价表
工程名称：鄂尔多斯市体育事业发展中心体育场田径场地升级改造项目 |  |  |  | 标段：鄂尔多斯市体育事业发展中心体育场田径场地升级改造项目 |  |  | 第 13 页 共 16 页
序号 | 项目编码 | 项目名称 | 项目特征描述 |  | 计量 单位 | 工程量 |  | 金额（元）
[8 empty] | 综合单价 | 合价
49 | 040203009003 | 预制型橡胶面层 | 1、撑杆跳插斗盖板上铺装14厚预制型橡胶面层 2、田径场预制型橡胶跑道： ★1、产品具有中国田径协会颁发的《田径场地（跑道）合成面层审定证书》A 级以上产品审定认证 。 ★2、产品具有世界田联（WA）产品认证 |  | m2 | 2.18
50 | 041001001003 | 拆除路面 | 1、拆除沥青柏油类路面层 人工拆除 厚10cm以内 |  | m2 | 20
51 | 040203006005 | 沥青混凝土 | 1、沥青混凝土路面 细粒式 人工摊铺 厚度5cm 2、包含沥青砼半成品运输，运距由投标方自行考虑，结算时不予调整 |  | m2 | 20
52 | 040101002003 | 挖沟槽土方 | 1、人工挖沟、槽土方 一、二类土 |  | m3 | 10
53 | 040103001004 | 沟槽、基坑回填方 | 1、回填砂 人工夯实 |  | m3 | 10
54 | 040103003004 | 余方弃置 | 1、土方外运运距投标方自行考虑，结算时不予调整 2、包含垃圾消纳费 |  | m3 | 10
55 | 040501005007 | 塑料管 | 1、撑杆跳插斗设置专用PE20排水孔及排水管，与场地排水系统衔接。 |  | m | 40
起跳板
本页小计
分部分项工程项目清单计价表
工程名称：鄂尔多斯市体育事业发展中心体育场田径场地升级改造项目 |  |  |  | 标段：鄂尔多斯市体育事业发展中心体育场田径场地升级改造项目 |  |  | 第 14 页 共 16 页
序号 | 项目编码 | 项目名称 | 项目特征描述 |  | 计量 单位 | 工程量 |  | 金额（元）
[8 empty] | 综合单价 | 合价
56 | 04B010 | 起跳板 | 1.产品名称:起跳板及底座(含橡皮泥板) 2.产品尺寸:1220*300*100mm，重约≥17kg 3.产品材质:优质木制作而成，外形美观、大方、防滑和抗压强度良好。 4.产品用途:起跳板是起跳的标志，使用时上沿与助跑道及落地区表面齐平。 5.产品颜色:主体颜色为白色，橡皮泥板颜色为深棕色 ★6、起跳板须经过中国田径协会（CAA）审定或世界田联（WA）认证 |  | 套 | 12
57 | 04B011 | 起跳板底座 | 1、起跳板底座：1.220*0.3(m)热镀锌 ★须经过中国田径协会（CAA）审定或世界田联（WA）认证 |  | 套 | 12
58 | 04B012 | 起跳板盖板 | 1、起跳板盖板：1.220*0.3(m)热镀锌 |  | 套 | 12
59 | 040203009004 | 预制型橡胶面层 | 1、起跳板盖板盖板上铺装14厚预制型橡胶面层 |  | m2 | 4.39
60 | 010502001004 | 独立基础 | 1、起跳板C25混凝土基础定位、浇筑 2、模板：工程量2.48㎡ |  | m3 | 2.54
61 | 041001001004 | 拆除路面 | 1、拆除沥青柏油类路面层 人工拆除 厚10cm以内 |  | m2 | 90
本页小计
分部分项工程项目清单计价表
工程名称：鄂尔多斯市体育事业发展中心体育场田径场地升级改造项目 |  |  |  | 标段：鄂尔多斯市体育事业发展中心体育场田径场地升级改造项目 |  |  | 第 15 页 共 16 页
序号 | 项目编码 | 项目名称 | 项目特征描述 |  | 计量 单位 | 工程量 |  | 金额（元）
[8 empty] | 综合单价 | 合价
62 | 040203006006 | 沥青混凝土 | 1、沥青混凝土路面 细粒式 人工摊铺 厚度5cm 2、包含沥青砼半成品运输，运距由投标方自行考虑，结算时不予调整 |  | m2 | 90
63 | 040101002004 | 挖沟槽土方 | 1、人工挖沟、槽土方 一、二类土 |  | m3 | 45
64 | 040103001005 | 沟槽、基坑回填方 | 1、回填砂 人工夯实 |  | m3 | 45
65 | 040103003005 | 余方弃置 | 1、土方外运运距投标方自行考虑，结算时不予调整 2、包含垃圾消纳费 |  | m3 | 45
66 | 040501005008 | 塑料管 | 1、起跳板设置专用PE20排水孔及排水管，与场地排水系统衔接。 |  | m | 180
67 | 04B013 | 起跳板显示牌 | 1.产品名称:起跳板显示牌 2.产品材质:钢制 3.产品重量:≥1kg 4.外形尺寸:长30cm*宽*26cm*高25cm 5.主体颜色:中间为红色或者蓝色，两侧 为白色 6.用途及性能:放于起跳板的两侧，显示起跳板的位置。 |  | 套 | 12
井及线管
68 | 04B014 | 井及线管 | 1、按现状保留，电源井、信号井及预埋线管进行全面检查、疏通、清理、检修，对原有线路进行测试，确保电气、信号、管线系统通畅、安全、满足改造后使用。 2、综合单价暂估：30000元 |  | 项 | 1
标线划线
本页小计
分部分项工程项目清单计价表
工程名称：鄂尔多斯市体育事业发展中心体育场田径场地升级改造项目 |  |  |  | 标段：鄂尔多斯市体育事业发展中心体育场田径场地升级改造项目 |  |  | 第 16 页 共 16 页
序号 | 项目编码 | 项目名称 | 项目特征描述 |  | 计量 单位 | 工程量 |  | 金额（元）
[8 empty] | 综合单价 | 合价
69 | 04B015 | 400 标准标线划线 | 1、400 标准标线划线：聚氨酯专用标线漆。 2、此项内包含关于上述可能发生的所有工序，施工方自行考虑，结算时不予调整 |  | 项 | 1
检测及场地认证费
70 | 04B016 | 检测及场地认证费 | 1.世界田联（WA）指定试验室检测费及一类认证费 2、中国田协指定试验室检测费及中国田径协会（CAA）一类场地认证费。 含现场材料取样送检、材料检测费、中田专家及国际专家现场验收费等所有费用，施工方自行考虑，结算时不予调整 |  | 项 | 1
现场原有设备保护
71 | 04B017 | 现场原有设备保护 | 1.草坪保护，外立面花岗岩保护及现场可能被破坏的所有物品的保护措施 2、施工方自行考虑，结算时不予调整 |  | 项 | 1
本页小计
合 计

## 表E.2.3 材料暂估单价及调整表
材料暂估单价及调整表
工程名称：鄂尔多斯市体育事业发展中心体育场田径场地升级改造项目 |  |  |  |  | 标段：鄂尔多斯市体育事业发展中心体育场田径场地升级改造项目 | [5 empty] | 第 1 页 共 1 页
序号 | 材料名称 | 规格型号 | 计量单位 | 数量 |  |  |  | 确认 |  |  |  | 调整金额（元） | 备注
|  |  |  | 数量 |  | 单价 （元） | 合价 （元） | 数量 | 单价 （元） | 合价 （元）
|  |  |  | A₁ |  | B₁ | C₁ | A₂ | B₂ | C₂ |  | D=C₂-C₁
本页小计 | [7 empty] | — | — |  |  |  | —
合 计 | [7 empty] | — | — |  |  |  | —
注：本表可由招标人填写“暂估单价”栏，并在备注栏说明拟用暂估价材料的清单项目，投标人应将上述材料暂估单价计入 工程量清单综合单价。

## 表E.3.1 措施项目清单计价表
措施项目清单计价表
工程名称：鄂尔多斯市体育事业发展中心体育场田径场地升级改造项目 |  |  | 标段：鄂尔多斯市体育事业发展中心体育场田径场地升级改造项目 |  | 第 1 页 共 1 页
序号 | 项目编码 | 项目名称 |  | 工作内容 |  | 价格（元） | 备注
1 | 一 | 措施项目一
1.1 | 041201017 | 文明施工费
1.2 | 041201017001 | 文明施工与环境保护费
1.3 | 041201016001 | 临时设施费
1.4 | 041201020001 | 雨季施工增加费
1.5 | 04B001 | 工程定位复测费
1.6 | 041201023001 | 二次搬运费
2 | 二 | 措施项目二
2.1 | 041201012001 | 大型机械设备进出场及安拆 |  | 1、沥青摊铺机进出场
2.2 | 041201012002 | 大型机械设备进出场及安拆 |  | 1、挖机进出场
2.3 | 041201012003 | 大型机械设备进出场及安拆 |  | 1、压路机进出场
本页小计 | [6 empty] | -
合 计 | [6 empty] | -
注：措施项目清单费用构成详见本标准表 E.3.2，大型机械进出场及安拆费用组成见本标准表 E.3.4。

## 表E.4.1 其他项目清单计价表
其他项目清单计价表
工程名称：鄂尔多斯市体育事业发展中心体育场田径场地升级改造项目 |  | 标段：鄂尔多斯市体育事业发展中心体育场田径场地升级改造项目 |  |  |  | 第 1 页 共 1 页
序号 | 项目名称 |  | 暂估（暂定）金额（元） | 结算（确定）金额（元） | 调整金额± （元） |  | 备注
1 | 暂列金额 | [5 empty] | 详见本标准表 E.4.2
2 | 暂估价
2.1 | 专业工程暂估价 | [5 empty] | 详见本标准表 E.4.3
2.2 | 材料暂估价
3 | 计日工 | [5 empty] | 详见本标准表 E.4.4
4 | 总承包服务费 | [5 empty] | 详见本标准表 E.4.5
5 | 材料检验试验费
6 | 建筑工程能效测评费
7 | 工程变更及现场签证
8 | 提前竣工（赶工补偿）
9 | 无负荷联合试运转费
10 | 停窝工损失费
11 | 施工期间未完工程保护费
12 | 企业自有工人培训管理费
13 | 建筑工人实名制费 | [5 empty] | 1.建设项目招标工期为1年的暂按57900元计入工程造价； 2.建设项目招标工期为2年的暂按99400元计入工程造价； 3.建设项目招标工期为3年及以上的暂按140900元计入工程造价。
14 | 安全生产计提费 | [5 empty] | 房屋建筑工程计提比例为3%，市政公用工程计提比例为1.5%。
15 | 人工增加费
合 计 | [6 empty] | -

## 表E.4.2 暂列金额明细表
暂列金额明细表
工程名称：鄂尔多斯市体育事业发展中心体育场田径场地升级改造项目 |  |  |  | 标段：鄂尔多斯市体育事业发展中心体育场田径场地升级改造项目 |  |  | 第 1 页 共 1 页
序号 | 项目名称 | 计算基础 | 费率（%） |  | 暂定金额 （元） | 确定金额（元） |  | 调整金额± (元) | 备注
1 | 合同价格调整暂列金额
2 | 未确定工程暂列金额
3 | 未确定服务暂列金额
4 | 未确定其他暂列金额
本页小计 |  | - | -
合 计 |  | - | -
注：1 本表由招标人填写“暂定金额”总额，采用费率计价方式计算暂定金额的，应分别填写“计算基础”“费率”，并计算 填写“暂定金额”；采用总价计价方式计算暂定金额的，可直接填写“暂定金额”； 2 投标人应将上述暂定金额填写并计入投标总价； 3 结算时应按合同约定计算并填写“确定金额”。

## 表E.4.3 专业工程暂估价明细表
专业工程暂估价明细表
工程名称：鄂尔多斯市体育事业发展中心体育场田径场地升级改造项目 |  |  |  | 标段：鄂尔多斯市体育事业发展中心体育场田径场地升级改造项目 |  |  |  | 第 1 页 共 1 页
序号 | 专业工程名称 | 暂估金额（元） |  |  |  | 确认金额（元） |  |  |  | 调整金额±（元） | 备注
|  | 不含税价格 | 增值税 |  | 含税价格 | 不含税价格 | 增值税 |  | 含税价格
|  | A₁ | B₁ |  | C₁ | A₂ | B₂ |  | C₂ | D=C₂-C₁
本页小计 | [10 empty] | -
合计 | [10 empty] | -
注：本表“暂估金额”由招标人填写，投标人应将“暂估金额”填写并计入投标总价。结算时应按合同约定的价格填写 “确认金额”。

## 表E.5.1 增值税计价表
增值税计价表
工程名称：鄂尔多斯市体育事业发展中心体育场田径场地升级改造项目 |  |  | 标段：鄂尔多斯市体育事业发展中心体育场田径场地升级改造项目 |  | 第 1 页 共 1 页
序号 | 项目名称 | 计算基础说明 |  | 计算基础 |  | 税率(%) | 金额(元)
1 | 增值税 | 分部分项工程费+措施项目工程费+其他项目费-其中：专业工程暂估价 |  |  |  | 9
合 计