## 表E.2.1 分部分项工程项目清单计价表
分部分项工程项目清单计价表
工程名称：鄂托克西街（天骄路一迎宾路）污水管网紫外光固化修复项目--管网 |  |  |  | 标段：鄂托克西街（天骄路一迎宾路）污水管网紫外光固化修复项目 |  |  | 第 1 页 共 3 页
序号 | 项目编码 | 项目名称 | 项目特征描述 |  | 计量 单位 | 工程量 |  | 金额（元）
[8 empty] | 综合单价 | 合价
1 | 040501005001 | 塑料管 | 1.名称：光敏树脂玻璃纤维软管 2.规格：DN400 壁厚5mm厚 3.材质：玻璃纤维增强+光敏树脂涂层 4.施工流程：原有管道清淤完成后敷设光敏树脂玻璃纤维软管，充气胀管与保压后紫外光固化成型，固化后保压冷却30–60分钟防收缩；切除多余端头、打磨平整并做密封处理；CCTV复检+闭水试验，合格后通水恢复运行。 |  | m | 715
2 | 040501005002 | 塑料管 | 1.名称：光敏树脂玻璃纤维软管 2.规格：DN500 壁厚6mm厚 3.材质：玻璃纤维增强+光敏树脂涂层 4.施工流程：原有管道清淤完成后敷设光敏树脂玻璃纤维软管，充气胀管与保压后紫外光固化成型，固化后保压冷却30–60分钟防收缩；切除多余端头、打磨平整并做密封处理；CCTV复检+闭水试验，合格后通水恢复运行。 |  | m | 368
3 | 040502007001 | 盲堵板 | 1.名称：原有污水管道气囊封堵 2.规格：DN400 |  | 个 | 5
4 | 040502007002 | 盲堵板 | 1.名称：原有污水管道气囊封堵 2.规格：DN500 |  | 个 | 5
本页小计
分部分项工程项目清单计价表
工程名称：鄂托克西街（天骄路一迎宾路）污水管网紫外光固化修复项目--管网 |  |  |  | 标段：鄂托克西街（天骄路一迎宾路）污水管网紫外光固化修复项目 |  |  | 第 2 页 共 3 页
序号 | 项目编码 | 项目名称 | 项目特征描述 |  | 计量 单位 | 工程量 |  | 金额（元）
[8 empty] | 综合单价 | 合价
5 | 040501005003 | 污水导流 | 1.名称：原有污水管道污水倒流清淤 2.规格：DN400 3.含吸污车及发电机台班 4.启闭井盖、强制通风、有毒气体检测. 清洗井环井壁上的杂物垃圾、清除管内井内的积泥、人工配合清除垃圾并堆放在场内指定地点，淤泥装车外运、运距施工单位自行考虑，结算时不予调整 |  | m | 715
6 | 040501005004 | 污水导流 | 1.名称：原有污水管道污水倒流清淤 2.规格：DN500 3.含吸污车及发电机等机械台班 4.启闭井盖、强制通风、有毒气体检测. 清洗井环井壁上的杂物垃圾、清除管内井内的积泥、人工配合清除垃圾并堆放在场内指定地点，淤泥装车外运、运距施工单位自行考虑，结算时不予调整 |  | m | 368
7 | 080702021001 | 检测、试验 | 1.CCTV检测 2.规格：DN400 |  | m | 715
8 | 080702021002 | 检测、试验 | 1.CCTV检测 2.规格：DN500 |  | m | 368
9 | 040504003001 | 成品井 | 1.名称：新建污水成品混凝土检查井 2.规格：C15混凝土垫层10cm厚、 检查井内径1m 、井深3.5m、 安装φ700mm重型球墨铸铁井圈 |  | 座 | 1
10 | 040101001001 | 挖一般土方 | 1.名称：检查井土方开挖 2.类型：机械开挖、一二类土 |  | m3 | 24.73
本页小计
分部分项工程项目清单计价表
工程名称：鄂托克西街（天骄路一迎宾路）污水管网紫外光固化修复项目--管网 |  |  |  | 标段：鄂托克西街（天骄路一迎宾路）污水管网紫外光固化修复项目 |  |  | 第 3 页 共 3 页
序号 | 项目编码 | 项目名称 | 项目特征描述 |  | 计量 单位 | 工程量 |  | 金额（元）
[8 empty] | 综合单价 | 合价
11 | 040103002001 | 一般回填方 | 1.名称：检查井四周土方回填 2.类型：人工原土分层夯填 |  | m3 | 17.45
12 | 040103003001 | 余方弃置 | 1、余土弃置 2、装车外运、运距施工单位自行考虑，结算时不予调整 |  | m3 | 7.28
本页小计
合 计

## 表E.3.1 措施项目清单计价表
措施项目清单计价表
工程名称：鄂托克西街（天骄路一迎宾路）污水管网紫外光固化修复项目--管网 |  |  | 标段：鄂托克西街（天骄路一迎宾路）污水管网紫外光固化修复项目 |  | 第 1 页 共 1 页
序号 | 项目编码 | 项目名称 |  | 工作内容 |  | 价格（元） | 备注
1 | 一 | 措施项目一
1.1 | 041201017 | 文明施工费
1.2 | 041201017001 | 文明施工与环境保护费
1.3 | 041201016001 | 临时设施费
1.4 | 041201020001 | 雨季施工增加费
1.5 | 041201024001 | 已完工程及设备保护费
1.6 | 04B001 | 工程定位复测费
1.7 | 041201023001 | 二次搬运费
2 | 二 | 措施项目二
本页小计 | [6 empty] | -
合 计 | [6 empty] | -
注：措施项目清单费用构成详见本标准表 E.3.2，大型机械进出场及安拆费用组成见本标准表 E.3.4。

## 表E.4.1 其他项目清单计价表
其他项目清单计价表
工程名称：鄂托克西街（天骄路一迎宾路）污水管网紫外光固化修复项目--管网 |  | 标段：鄂托克西街（天骄路一迎宾路）污水管网紫外光固化修复项目 |  |  |  | 第 1 页 共 1 页
序号 | 项目名称 |  | 暂估（暂定）金额（元） | 结算（确定）金额（元） | 调整金额± （元） |  | 备注
1 | 暂列金额 | [5 empty] | 详见本标准表 E.4.2
2 | 暂估价
2.1 | 专业工程暂估价 | [5 empty] | 详见本标准表 E.4.3
2.2 | 材料暂估价
3 | 计日工 | [5 empty] | 详见本标准表 E.4.4
4 | 总承包服务费 | [5 empty] | 详见本标准表 E.4.5
5 | 材料检验试验费
6 | 建筑工程能效测评费
7 | 工程变更及现场签证
8 | 提前竣工（赶工补偿）
9 | 无负荷联合试运转费
10 | 停窝工损失费
11 | 施工期间未完工程保护费
12 | 企业自有工人培训管理费
13 | 建筑工人实名制费 | [5 empty] | 1.建设项目招标工期为1年的暂按57900元计入工程造价； 2.建设项目招标工期为2年的暂按99400元计入工程造价； 3.建设项目招标工期为3年及以上的暂按140900元计入工程造价。
14 | 安全生产计提费 | [5 empty] | 房屋建筑工程计提比例为3%，市政公用工程计提比例为1.5%。
15 | 人工增加费
合 计 | [6 empty] | -

## 表E.4.2 暂列金额明细表
暂列金额明细表
工程名称：鄂托克西街（天骄路一迎宾路）污水管网紫外光固化修复项目--管网 |  |  |  | 标段：鄂托克西街（天骄路一迎宾路）污水管网紫外光固化修复项目 |  |  | 第 1 页 共 1 页
序号 | 项目名称 | 计算基础 | 费率（%） |  | 暂定金额 （元） | 确定金额（元） |  | 调整金额± (元) | 备注
1 | 合同价格调整暂列金额
2 | 未确定工程暂列金额
3 | 未确定服务暂列金额
4 | 未确定其他暂列金额
本页小计 |  | - | -
合 计 |  | - | -
注：1 本表由招标人填写“暂定金额”总额，采用费率计价方式计算暂定金额的，应分别填写“计算基础”“费率”，并计算 填写“暂定金额”；采用总价计价方式计算暂定金额的，可直接填写“暂定金额”； 2 投标人应将上述暂定金额填写并计入投标总价； 3 结算时应按合同约定计算并填写“确定金额”。

## 表E.5.1 增值税计价表
增值税计价表
工程名称：鄂托克西街（天骄路一迎宾路）污水管网紫外光固化修复项目--管网 |  |  | 标段：鄂托克西街（天骄路一迎宾路）污水管网紫外光固化修复项目 |  | 第 1 页 共 1 页
序号 | 项目名称 | 计算基础说明 |  | 计算基础 |  | 税率(%) | 金额(元)
1 | 增值税 | 分部分项工程费+措施项目工程费+其他项目费-其中：专业工程暂估价 |  |  |  | 9
合 计