## 封-1 招标工程量清单封面
|  | 陈巴尔虎旗巴彦哈达苏木肉牛集中舍饲养殖建设项目 |  | 工程
招标工程量清单
招 标 人：
(单位盖章)
造价咨询人：
(单位盖章)
年 月 日
封—1

## 扉-1 招标工程量清单扉页
|  | 陈巴尔虎旗巴彦哈达苏木肉牛集中舍饲养殖建设项目 |  | 工程
招标工程量清单
招 标 人： |  |  | 造 价咨询人：
| (单位盖章) |  |  |  | (单位资质专用章)
法定代表人 或其授权人： |  |  | 法定代表人 或其授权人：
| (签字或盖章) |  |  |  | (签字或盖章)
编 制 人： |  |  | 复 核 人：
| (造价人员签字盖专用章) |  |  |  | (造价工程师签字盖专用章)
编 制 时 间： | 年 月 日 |  | 复 核 时 间： |  | 年 月 日
扉—1

## 表-08 分部分项工程和单价措施项目清单与计价表【土方工程】
分部分项工程和单价措施项目清单与计价表
工程名称：土方工程 |  |  |  | 标段：陈巴尔虎旗巴彦哈达苏木肉牛集中舍饲养殖建设项目 |  |  |  | 第 1 页 共 1 页
序号 | 项目编码 | 项目名称 | 项目特征描述 |  | 计量单位 | 工程量 | 金额（元）
[7 empty] | 综合单价 |  | 合价 | 其中
暂估价
整个项目
1 | 010101001001 | 平整场地 | 1.场地平整 |  | m2 | 1185.33
2 | 010101001002 | 平整场地 | 1.基底钎探 |  | m2 | 141.96
3 | 010101004001 | 挖基坑土方 | 1.土壤类别:一、二类土 2.挖土深度:2.9m 3.含工作面及放坡 4.挖掘机挖土 |  | m3 | 1800.36
4 | 010103001001 | 回填方 | 1.密实度要求:满足设计和规范要求 2.填方材料品种:素土 |  | m3 | 1684.28
5 | 010103002001 | 余方弃置 | 1.废弃料品种:素土 2.运距:投标时自行考虑 |  | m3 | 116.08
分部小计
措施项目
6 | 011705001001 | 大型机械设备进出场及安拆 | 履带式挖掘机进出场费 |  | 台次 | 1
分部小计
本页小计
合 计
注：为计取规费等的使用，可在表中增设其中：“定额人工费”
表—08

## 表-11 总价措施项目清单与计价表【土方工程】
总价措施项目清单与计价表
工程名称：土方工程 |  |  | 标段：陈巴尔虎旗巴彦哈达苏木肉牛集中舍饲养殖建设项目 | [5 empty] | 第 1 页 共 1 页
序号 | 项目编码 | 项目名称 |  | 计算基础 | 费率(%) | 金额(元) |  | 调整费率(%) |  | 调整后金额(元) | 备注
1 | 011707001 | 安全文明施工费
1.1 | 011707001001 | 文明施工与环境保护费 |  | 分部分项人工费+技术措施项目人工费 | 1.2
1.2 | 011707001002 | 临时设施费 |  | 分部分项人工费+技术措施项目人工费 | 0.85
2 | 011707005001 | 雨季施工增加费 |  | 分部分项人工费+技术措施项目人工费 | 0.5
3 | 011707007001 | 已完工程及设备保护费 |  | 分部分项人工费+技术措施项目人工费 | 0
4 | 01B001 | 工程定位复测费 |  | 分部分项人工费+技术措施项目人工费 | 0
5 | 011707004001 | 二次搬运费 |  | 分部分项人工费+技术措施项目人工费 | 0
6 | 01B002 | 特殊地区施工增加费 |  | 分部分项人工费+技术措施项目人工费 | 0
7 | 011707002001 | 夜间施工增加费
8 | 011707002002 | 白天在地下室施工增加费
9 | 011707005002 | 冬季施工增加费
合 计
编制人（造价人员）： | [6 empty] | 复核人（造价工程师）：
注：1.“计算基础”中安全文明施工费可为“定额基价”、“定额人工费”或“定额人工费+定额机械费”，其他项目可为“定额人工费”或“定额人工费+定额机械费”。 2.按施工方案计算的措施费，若无“计算基础”和“费率”的数值，也可只填“金额”数值，但应在备注栏说明施工方案出处或计算方法。
表-11

## 表-12 其他项目清单与计价汇总表【土方工程】
其他项目清单与计价汇总表
工程名称：土方工程 |  | 标段：陈巴尔虎旗巴彦哈达苏木肉牛集中舍饲养殖建设项目 |  |  | 第 1 页 共 1 页
序号 | 项目名称 |  | 金额(元) | 结算金额(元) |  | 备注
1 | 暂列金额 |  |  |  |  | 明细详见表-12-1
2 | 暂估价
2.1 | 专业工程暂估价 |  |  |  |  | 明细详见表-12-3
2.2 | 材料暂估价 |  | 一 |  |  | 明细详见表-12-2
3 | 计日工 |  |  |  |  | 明细详见表-12-4
4 | 总承包服务费 |  |  |  |  | 明细详见表-12-5
5 | 材料检验试验费
6 | 建筑工程能效测评费
7 | 工程变更及现场签证
8 | 提前竣工（赶工补偿）
9 | 无负荷联合试运转费
10 | 停窝工损失费
11 | 施工期间未完工程保护费
12 | 企业自有工人培训管理费
13 | 建筑工人实名制费
14 | 安全生产计提费
合计 | [5 empty] | —
注：材料（工程设备）暂估单价进入清单项目综合单价，此处不汇总。
表-12

## 表-12-1 暂列金额表【土方工程】
暂列金额明细表
工程名称：土方工程 |  | 标段：陈巴尔虎旗巴彦哈达苏木肉牛集中舍饲养殖建设项目 |  |  | 第 1 页 共 1 页
序号 | 项目名称 |  | 计量单位 | 暂定金额（元） |  | 备注
合 计 | [5 empty] | —
注：此表由招标人填写，如不能详列，也可只列暂列金额总额，投标人应将上述暂列金额计入投标总价中。
表—12—1

## 表-12-2 材料(工程设备)暂估价及调整表【土方工程】
材料（工程设备）暂估单价及调整表
工程名称：土方工程 |  |  | 标段：陈巴尔虎旗巴彦哈达苏木肉牛集中舍饲养殖建设项目 | [7 empty] | 第 1 页 共 1 页
序号 | 材料(工程设备)名称、规格、型号 | 计量单位 |  | 数量 |  | 暂估(元) |  | 确认(元) |  | 差额±(元) |  |  | 备注
|  |  |  | 暂估 | 确认 | 单价 | 合价 | 单价 | 合价 | 单价 |  | 合价
合计
总合计
注：此表由招标人填写“暂估单价”，并在备注栏说明暂估价的材料、工程设备拟用在哪些清单项目上，投标人应将上述材料、工程设备暂估单价计入工程量清单综合单价报价中。
表—12—2

## 表-12-3 专业工程暂估价及结算价表【土方工程】
专业工程暂估价及结算价表
工程名称：土方工程 |  |  | 标段：陈巴尔虎旗巴彦哈达苏木肉牛集中舍饲养殖建设项目 |  |  |  | 第 1 页 共 1 页
序号 | 工程名称 | 工程内容 |  | 暂估金额（元） | 结算金额(元) | 差额±(元) |  | 备注
合 计
注：此表“暂估金额”由招标人填写，投标人应将“暂估金额”计入投标总价中。结算时按合同约定结算金额填写。
表—12—3

## 表-12-4 计日工表【土方工程】
计 日 工 表
工程名称：土方工程 |  | 标段：陈巴尔虎旗巴彦哈达苏木肉牛集中舍饲养殖建设项目 | [5 empty] | 第 1 页 共 1 页
编号 | 项目名称 |  | 单位 | 暂定数量 | 实际数量 | 综合单价(元) | 合价(元)
[7 empty] | 暂定 |  | 实际
1 | 人工
1 | 计日工 |  | 工日 | 1
人工小计
2 | 材料
材料小计
3 | 机械
机械小计
四、企业管理费和利润
总 计
注：此表项目名称、暂定数量由招标人填写，编制招标控制价时，单价由招标人按有关计价规定确定；投标时，单价由投标人自主报价，按暂定数量计算合价计入投标总价中。结算时，按发承包双方确认的实际数量计算合价。
表—12—4

## 表-13 规费、税金项目清单与计价表【土方工程】
规费、税金项目计价表
工程名称：土方工程 |  | 标段：陈巴尔虎旗巴彦哈达苏木肉牛集中舍饲养殖建设项目 |  |  |  | 第 1 页 共 1 页
序号 | 项目名称 |  | 计算基础 |  | 计算基数 |  | 计算费率(%) | 金额（元）
1 | 规费 |  | 社会保险费+住房公积金+水利建设基金+环境保护税
1.1 | 社会保险费 |  | 养老失业保险+基本医疗保险+工伤保险+生育保险
(1) | 养老失业保险 |  | 分部分项人工费+组织措施项目人工费+技术措施项目人工费+分部分项人工费调整+技术措施项目人工费调整 |  |  |  | 10.5
(2) | 基本医疗保险 |  | 分部分项人工费+组织措施项目人工费+技术措施项目人工费+分部分项人工费调整+技术措施项目人工费调整 |  |  |  | 3.7
(3) | 工伤保险 |  | 分部分项人工费+组织措施项目人工费+技术措施项目人工费+分部分项人工费调整+技术措施项目人工费调整 |  |  |  | 0.4
(4) | 生育保险 |  | 分部分项人工费+组织措施项目人工费+技术措施项目人工费+分部分项人工费调整+技术措施项目人工费调整 |  |  |  | 0.3
1.2 | 住房公积金 |  | 分部分项人工费+组织措施项目人工费+技术措施项目人工费+分部分项人工费调整+技术措施项目人工费调整 |  |  |  | 3.7
1.3 | 水利建设基金 |  | 分部分项人工费+组织措施项目人工费+技术措施项目人工费+分部分项人工费调整+技术措施项目人工费调整 |  |  |  | 0.4
1.4 | 环境保护税
2 | 税金 |  | 税前工程造价 |  |  |  | 9
合 计
编制人（造价人员）： |  |  |  | 复核人（造价工程师）：
表-13

## 表-23 主要材料和工程设备选用表【土方工程】
主要材料和工程设备选用表
工程名称：土方工程 | [6 empty] | 第 1 页 共 1 页
序号 | 材料设备名称 | 单位 | 市场价 | 数量 | 品牌 | 厂家 |  | 规格型号 | 备注
1 | 砂子中粗砂 | m3
2 | 烧结煤矸石普通砖 | 千块 | [5 empty] | 240×115×53
注：本表中所列材料设备应仅限于承包人自行采购范围内的材料设备。本表格可以按照同样的格式扩展。

## 表-08 分部分项工程和单价措施项目清单与计价表【建筑与装
分部分项工程和单价措施项目清单与计价表
工程名称：建筑与装饰工程 |  |  |  | 标段：陈巴尔虎旗巴彦哈达苏木肉牛集中舍饲养殖建设项目 |  |  |  | 第 1 页 共 7 页
序号 | 项目编码 | 项目名称 | 项目特征描述 |  | 计量单位 | 工程量 | 金额（元）
[7 empty] | 综合单价 |  | 合价 | 其中
暂估价
砌筑工程
1 | 010401003001 | 实心砖墙 | 1、材质：页岩砖 2、厚度：240mm 3、墙体位置：内墙 4、砌筑砂浆：M7.5混合砂浆 |  | m3 | 16.06
2 | 010401003002 | 实心砖墙 | 1、材质：页岩砖 2、厚度：370mm 3、墙体位置：外墙 4、砌筑砂浆：M7.5混合砂浆 |  | m3 | 125.15
分部小计
混凝土工程
3 | 010501001001 | 垫层 | 1.混凝土种类:素混凝土 2.混凝土强度等级:C20 |  | m3 | 14.2
4 | 010501003001 | 独立基础 | 1.混凝土种类:预拌混凝土 2.混凝土强度等级:C30 |  | m3 | 50.01
5 | 010501006002 | 围栏立柱基础 | 1.混凝土种类:预拌混凝土 2.混凝土强度等级:C30 |  | m3 | 2.88
6 | 010504004001 | 混凝土挡墙 | 1.混凝土种类:预拌混凝土 2.混凝土强度等级:C30 |  | m3 | 30.82
7 | 010501006001 | 柱脚包裹 | 1.名称:柱脚包裹 2.混凝土强度等级:C20预拌混凝土 |  | m3 | 2.81
8 | 010502001001 | 矩形柱 | 1.混凝土种类:预拌混凝土 2.混凝土强度等级:C30 |  | m3 | 37.03
9 | 010502002001 | 构造柱 | 1.混凝土种类:预拌混凝土 2.混凝土强度等级:C30 |  | m3 | 8.85
10 | 010503001001 | 基础梁 | 1.混凝土种类:预拌混凝土 2.混凝土强度等级:C30 |  | m3 | 27.55
11 | 010503004001 | 圈梁 | 1.混凝土种类:预拌混凝土 2.混凝土强度等级:C30 |  | m3 | 12.58
12 | 010503005001 | 过梁 | 1.混凝土种类:预拌混凝土 2.混凝土强度等级:C25 |  | m3 | 5.93
13 | 01050500800 | 雨篷 | 1.混凝土种类:预拌混凝 |  | m3 | 3.15
本页小计
注：为计取规费等的使用，可在表中增设其中：“定额人工费”
表—08
分部分项工程和单价措施项目清单与计价表
工程名称：建筑与装饰工程 |  |  |  | 标段：陈巴尔虎旗巴彦哈达苏木肉牛集中舍饲养殖建设项目 |  |  |  | 第 2 页 共 7 页
序号 | 项目编码 | 项目名称 | 项目特征描述 |  | 计量单位 | 工程量 | 金额（元）
[7 empty] | 综合单价 |  | 合价 | 其中
暂估价
| 1 | 板 | 土 2.混凝土强度等级:C30
14 | 010507005001 | 扶手、压顶 | 1.混凝土种类:预拌混凝土 2.混凝土强度等级:C30 |  | m3 | 1.24
15 | 010501003003 | 二次灌浆 | 1.混凝土种类:二次灌浆 2.混凝土强度等级:C40膨胀混凝土 |  | m3 | 0.02
16 | 010515001004 | 现浇构件钢筋 | 1.钢筋种类、规格:现浇构件圆钢筋 钢筋HPB300 直径≤10mm |  | t | 0.663
17 | 010515001007 | 现浇构件钢筋 | 1.钢筋种类、规格:现浇构件 带肋钢筋HRB400 直径≤10mm |  | t | 0.417
18 | 010515001001 | 现浇构件钢筋 | 1.钢筋种类、规格:现浇构件 带肋钢筋HRB400 直径≤18mm |  | t | 7.185
19 | 010515001002 | 现浇构件钢筋 | 1.钢筋种类、规格:现浇构件 带肋钢筋HRB400 直径≤25mm |  | t | 3.03
20 | 010515001005 | 现浇构件钢筋 | 1.钢筋种类、规格:箍筋 带肋钢筋HRB400 直径≤10mm |  | t | 4.13
21 | 010515001006 | 现浇构件钢筋 | 1.钢筋种类、规格:箍筋 圆钢HPB300 直径≤10mm |  | t | 0.556
22 | 010516003001 | 机械连接 | 1.电渣压力焊接 ≤φ18 |  | 个 | 308
23 | 010516003002 | 机械连接 | 1.电渣压力焊接 ≤φ32 |  | 个 | 164
24 | 010516003003 | 机械连接 | 1.直螺纹钢筋接头 钢筋直径≤16mm |  | 个 | 44
25 | 010516003004 | 机械连接 | 1.直螺纹钢筋接头 钢筋直径≤20mm |  | 个 | 48
26 | 010516003006 | 机械连接 | 1.套管挤压 钢筋直径≤25mm |  | 个 | 32
分部小计
金属结构工程
27 | 010603001002 | 实腹钢柱 | 钢柱制作安装 1.钢材品种、规格:Q355B、WH350*200*8*12 GZ |  | t | 9.179
28 | 010604001002 | 钢梁 | 钢梁制作安装 1.钢材品种、规格:Q355B、H(500~300)*200*6*8 GL |  | t | 11.272
本页小计
注：为计取规费等的使用，可在表中增设其中：“定额人工费”
表—08
分部分项工程和单价措施项目清单与计价表
工程名称：建筑与装饰工程 |  |  |  | 标段：陈巴尔虎旗巴彦哈达苏木肉牛集中舍饲养殖建设项目 |  |  |  | 第 3 页 共 7 页
序号 | 项目编码 | 项目名称 | 项目特征描述 |  | 计量单位 | 工程量 | 金额（元）
[7 empty] | 综合单价 |  | 合价 | 其中
暂估价
29 | 010606001006 | 钢支撑、钢拉条 | 钢支撑制作安装 1、材质：Q235B 2、构件种类：圆钢φ20 SC |  | t | 0.537
30 | 010606001007 | 钢支撑、钢拉条 | 钢支撑制作安装 1、材质：Q235B 2、构件种类：DN89*3.5圆管 XG |  | t | 1.689
31 | 010606001008 | 钢支撑、钢拉条 | 钢支撑制作安装 1、材质：Q235B 2、构件种类：镀锌φ12 LT、XLT |  | t | 0.355
32 | 010606001009 | 钢支撑、钢拉条 | 钢支撑制作安装 1、材质：Q235B 2、构件种类：DN32*3+φ12镀锌 CG |  | t | 0.136
33 | 010606001010 | 钢支撑、钢拉条 | 钢支撑制作安装 1、材质：Q235B 2、构件种类：镀锌L50*5 YC |  | t | 0.556
34 | 010606002002 | 钢檩条 | 钢檩条制作安装 1、材质：Q235B 2、构件种类：C200*70*20*2.5镀锌 WLT |  | t | 8.951
35 | 010516001002 | 螺栓 | 1.螺栓种类:地脚螺栓 2.规格:M36 |  | t | 1.558
36 | 040901010002 | 高强螺栓 | 1.M20高强螺栓 |  | 套 | 324
37 | 011405001003 | 金属面油漆 | 1.抛丸除锈 |  | t | 22.677
38 | 011405001004 | 金属面油漆 | 1.构件名称:金属构件（除镀锌构件外） 2.底漆:两道环氧富锌底涂料 3.中间漆:两道环氧云铁中间涂料 4.面漆:两道聚氨酯面漆 5.总厚度不小于125μm |  | m2 | 842.47
39 | 011407005003 | 金属构件刷防火涂料 | 1.喷刷防火涂料构件名称:钢柱、柱间支撑刷防火涂料 2.防火等级要求:耐火时间2.5h，非膨胀型防火涂料 3.符合设计要求 |  | m2 | 211.52
40 | 011407005004 | 金属构件刷防火 | 1.喷刷防火涂料构件名 |  | m2 | 1571.04
本页小计
注：为计取规费等的使用，可在表中增设其中：“定额人工费”
表—08
分部分项工程和单价措施项目清单与计价表
工程名称：建筑与装饰工程 |  |  |  | 标段：陈巴尔虎旗巴彦哈达苏木肉牛集中舍饲养殖建设项目 |  |  |  | 第 4 页 共 7 页
序号 | 项目编码 | 项目名称 | 项目特征描述 |  | 计量单位 | 工程量 | 金额（元）
[7 empty] | 综合单价 |  | 合价 | 其中
暂估价
|  | 涂料 | 称:钢梁、水平支撑、系杆、檩条 2.防火等级要求:耐火时间1.5h，膨胀型防火涂料 3.符合设计要求
分部小计
门窗工程
41 | 010807001001 | 金属（塑钢、断桥）窗 | 1.材质:单框三玻塑钢窗 |  | m2 | 123.48
42 | 010803001001 | 金属卷帘(闸）门 | 1.门代号及洞口尺寸:JLM3336 2.门材质:电动卷帘门 |  | m2 | 83.16
分部小计
地面工程
43 | 011101003001 | 混凝土楼地面 | 饲喂通道、两端缓冲区 1、150厚C35混凝土面层原浆压实,割缝处理且缝距不大6米,牛舍饲喂通道两侧600宽压光处理 2、300厚山皮石垫层 3、素土夯实压实系数大于0.93 |  | m2 | 335.36
44 | 011101003002 | 细石混凝土楼地面 | 清粪通道、采食通道、饮水槽地面、挤奶通道、缓冲通道 1、150厚C30细石混凝土原浆压实,划出20宽15深凹槽,割缝处理且缝距不大于6米 2、300厚山皮石垫层 3、素土夯实压实系数大于0.93 |  | m2 | 448.48
45 | 011101001001 | 水泥砂浆楼地面 | 卧床区 1、最低点200厚垫料 2、素土夯实压实系数大于0.93 |  | m2 | 264.96
46 | 010507001001 | 散水 | 1.60厚C25细石混凝土,撒1:1水泥砂子压实赶光 2.150厚山皮石垫层,向外坡4%,宽出面层300 3.素土夯实压实系数大于0.93 4.符合图纸要求 |  | m2 | 101.93
本页小计
注：为计取规费等的使用，可在表中增设其中：“定额人工费”
表—08
分部分项工程和单价措施项目清单与计价表
工程名称：建筑与装饰工程 |  |  |  | 标段：陈巴尔虎旗巴彦哈达苏木肉牛集中舍饲养殖建设项目 |  |  |  | 第 5 页 共 7 页
序号 | 项目编码 | 项目名称 | 项目特征描述 |  | 计量单位 | 工程量 | 金额（元）
[7 empty] | 综合单价 |  | 合价 | 其中
暂估价
47 | 010507001002 | 坡道 | 1、180厚C30细石混凝土原浆压实,饲喂台表面抹光,割缝处理且缝距不大于6米 2、300厚山皮石垫层 3、素土夯实压实系数大于0.93 4、符合图纸要求 |  | m2 | 49.46
分部小计
墙、柱面装饰与隔断、幕墙工程
48 | 011201001001 | 墙面一般抹灰 | 内墙抹灰 1、5厚1:2.5水泥砂浆找平 2、9厚1:3水泥砂浆打底扫毛或划出纹道 |  | m2 | 478.78
49 | 011406001001 | 抹灰面油漆 | 内墙1、面浆饰面 |  | m2 | 529.47
50 | 011407001001 | 墙面喷刷涂料 | 外墙 1、外墙涂料0.5厚 2、柔性耐水腻子 |  | m2 | 456.91
51 | 011201001002 | 墙面一般抹灰 | 外墙 1、外墙20厚水泥砂浆找平 2、玻纤网格布 |  | m2 | 409.06
分部小计
屋面及防水工程
52 | 010901002002 | 型材屋面 | 屋1 1、0.6厚上层压型钢板 2、保温层100mm厚玻璃丝棉卷毡(自带夹筋铝箔贴面,容重16kg/m3),对缝堆接,贴面用专用胶带密封连接,挤压变薄处加厚处理 3、0.6厚底层压型钢板 4、压型金属板正屋脊做法2 5、做法参见17J925-135 6、符合图纸要求 |  | m2 | 1060.08
53 | 010901003001 | 阳光板屋面 | 屋2双层波形板采光带 1、镀锌扣件: 2、密封垫片; 3、外层采光板用自攻螺钉与龙骨固定，自攻螺钉 |  | m2 | 249
本页小计
注：为计取规费等的使用，可在表中增设其中：“定额人工费”
表—08
分部分项工程和单价措施项目清单与计价表
工程名称：建筑与装饰工程 |  |  |  | 标段：陈巴尔虎旗巴彦哈达苏木肉牛集中舍饲养殖建设项目 |  |  |  | 第 6 页 共 7 页
序号 | 项目编码 | 项目名称 | 项目特征描述 |  | 计量单位 | 工程量 | 金额（元）
[7 empty] | 综合单价 |  | 合价 | 其中
暂估价
@小于等于350; 4、支架: 5、龙骨(问距按设计要求定,与支座连接) 6、内层采光板
分部小计
其他工程
54 | 011503001001 | 金属扶手、栏杆、栏板 | 缓冲通道围栏 1.隔栏立柱DN65X2.0，H=1.65m 2.隔栏抱卡链接DN42X3.0 3.钢丝绳φ12 4.符合图纸设计要求 5.制作及安装 |  | m | 118.51
55 | 011503001004 | 金属扶手、栏杆、栏板 | 舍内卧床端头围栏 1.隔栏立柱DN65X2.0，DN114X3.0 2.隔栏DN42X3.0 3.符合图纸设计要求 4.制作及安装 |  | m | 25.36
56 | 011503001002 | 牛颈枷 | 1.牛颈枷H=1.1米 2.制作及安装 |  | m | 118.51
57 | 011503001003 | 横杆隔栏门 | 1.横杆隔栏门（热镀锌防腐处理） 2.符合图纸设计要求 3.制作及安装 |  | m | 338.4
分部小计
措施项目
58 | 011701001001 | 综合脚手架 | 1.建筑结构形式:砖混结构 2.檐口高度:4m |  | m2 | 1185.33
59 | 011702001001 | 基础 | 独立基础模板 |  | m2 | 66.24
60 | 011702001003 | 基础 | 围栏立柱基础模板 |  | m2 | 28.8
61 | 011702011001 | 混凝土挡墙 | 混凝土挡墙模板 |  | m2 | 201.48
62 | 011702001002 | 基础垫层 | 垫层模板 |  | m2 | 24.16
63 | 011702002001 | 矩形柱 | 矩形柱模板 |  | m2 | 157.91
64 | 011702003001 | 构造柱 | 构造柱模板 |  | m2 | 75.82
65 | 011702003002 | 构造柱-超高 | 构造柱超高模板 |  | m2 | 26.29
66 | 011702008001 | 圈梁 | 圈梁模板 |  | m2 | 76.83
67 | 011702008002 | 圈梁 | 圈梁超高模板 |  | m2 | 67.93
68 | 01170202300 | 雨篷、悬挑板、 | 雨棚模 |  | m2 | 34.51
本页小计
注：为计取规费等的使用，可在表中增设其中：“定额人工费”
表—08
分部分项工程和单价措施项目清单与计价表
工程名称：建筑与装饰工程 |  |  |  | 标段：陈巴尔虎旗巴彦哈达苏木肉牛集中舍饲养殖建设项目 |  |  |  | 第 7 页 共 7 页
序号 | 项目编码 | 项目名称 | 项目特征描述 |  | 计量单位 | 工程量 | 金额（元）
[7 empty] | 综合单价 |  | 合价 | 其中
暂估价
| 1 | 阳台板 | 板
69 | 011702005001 | 基础梁 | 基础梁模板 |  | m2 | 195.6
70 | 011702009001 | 过梁 | 过梁模板 |  | m2 | 57.81
71 | 011702028001 | 压顶 | 压顶模板 |  | m2 | 8.15
72 | 011702029001 | 散水 | 散水模板 |  | m2 | 22.83
分部小计
本页小计
合 计
注：为计取规费等的使用，可在表中增设其中：“定额人工费”
表—08

## 表-11 总价措施项目清单与计价表【建筑与装饰工程】
总价措施项目清单与计价表
工程名称：建筑与装饰工程 |  |  | 标段：陈巴尔虎旗巴彦哈达苏木肉牛集中舍饲养殖建设项目 | [5 empty] | 第 1 页 共 1 页
序号 | 项目编码 | 项目名称 |  | 计算基础 | 费率(%) | 金额(元) |  | 调整费率(%) |  | 调整后金额(元) | 备注
1 | 011707001 | 安全文明施工费
1.1 | 011707001001 | 文明施工与环境保护费 |  | 分部分项人工费+技术措施项目人工费 | 2.2
1.2 | 011707001002 | 临时设施费 |  | 分部分项人工费+技术措施项目人工费 | 1.7
2 | 011707005001 | 雨季施工增加费 |  | 分部分项人工费+技术措施项目人工费 | 0.5
3 | 011707007001 | 已完工程及设备保护费 |  | 分部分项人工费+技术措施项目人工费 | 0.8
4 | 01B001 | 工程定位复测费 |  | 分部分项人工费+技术措施项目人工费 | 0.3
5 | 011707004001 | 二次搬运费 |  | 分部分项人工费+技术措施项目人工费 | 0.1
6 | 01B002 | 特殊地区施工增加费 |  | 分部分项人工费+技术措施项目人工费 | 0
7 | 011707002001 | 夜间施工增加费
8 | 011707002002 | 白天在地下室施工增加费
9 | 011707005002 | 冬季施工增加费
合 计
编制人（造价人员）： | [6 empty] | 复核人（造价工程师）：
注：1.“计算基础”中安全文明施工费可为“定额基价”、“定额人工费”或“定额人工费+定额机械费”，其他项目可为“定额人工费”或“定额人工费+定额机械费”。 2.按施工方案计算的措施费，若无“计算基础”和“费率”的数值，也可只填“金额”数值，但应在备注栏说明施工方案出处或计算方法。
表-11

## 表-12 其他项目清单与计价汇总表【建筑与装饰工程】
其他项目清单与计价汇总表
工程名称：建筑与装饰工程 |  | 标段：陈巴尔虎旗巴彦哈达苏木肉牛集中舍饲养殖建设项目 |  |  | 第 1 页 共 1 页
序号 | 项目名称 |  | 金额(元) | 结算金额(元) |  | 备注
1 | 暂列金额 |  |  |  |  | 明细详见表-12-1
2 | 暂估价
2.1 | 专业工程暂估价 |  |  |  |  | 明细详见表-12-3
2.2 | 材料暂估价 |  | 一 |  |  | 明细详见表-12-2
3 | 计日工 |  |  |  |  | 明细详见表-12-4
4 | 总承包服务费 |  |  |  |  | 明细详见表-12-5
5 | 材料检验试验费
6 | 建筑工程能效测评费
7 | 工程变更及现场签证
8 | 提前竣工（赶工补偿）
9 | 无负荷联合试运转费
10 | 停窝工损失费
11 | 施工期间未完工程保护费
12 | 企业自有工人培训管理费
13 | 建筑工人实名制费
14 | 安全生产计提费
合计 | [5 empty] | —
注：材料（工程设备）暂估单价进入清单项目综合单价，此处不汇总。
表-12

## 表-12-1 暂列金额表【建筑与装饰工程】
暂列金额明细表
工程名称：建筑与装饰工程 |  | 标段：陈巴尔虎旗巴彦哈达苏木肉牛集中舍饲养殖建设项目 |  |  | 第 1 页 共 1 页
序号 | 项目名称 |  | 计量单位 | 暂定金额（元） |  | 备注
合 计 | [5 empty] | —
注：此表由招标人填写，如不能详列，也可只列暂列金额总额，投标人应将上述暂列金额计入投标总价中。
表—12—1

## 表-12-2 材料(工程设备)暂估价及调整表【建筑与装饰工
材料（工程设备）暂估单价及调整表
工程名称：建筑与装饰工程 |  |  | 标段：陈巴尔虎旗巴彦哈达苏木肉牛集中舍饲养殖建设项目 | [7 empty] | 第 1 页 共 1 页
序号 | 材料(工程设备)名称、规格、型号 | 计量单位 |  | 数量 |  | 暂估(元) |  | 确认(元) |  | 差额±(元) |  |  | 备注
|  |  |  | 暂估 | 确认 | 单价 | 合价 | 单价 | 合价 | 单价 |  | 合价
合计
总合计
注：此表由招标人填写“暂估单价”，并在备注栏说明暂估价的材料、工程设备拟用在哪些清单项目上，投标人应将上述材料、工程设备暂估单价计入工程量清单综合单价报价中。
表—12—2

## 表-12-3 专业工程暂估价及结算价表【建筑与装饰工程】
专业工程暂估价及结算价表
工程名称：建筑与装饰工程 |  |  | 标段：陈巴尔虎旗巴彦哈达苏木肉牛集中舍饲养殖建设项目 |  |  |  | 第 1 页 共 1 页
序号 | 工程名称 | 工程内容 |  | 暂估金额（元） | 结算金额(元) | 差额±(元) |  | 备注
合 计
注：此表“暂估金额”由招标人填写，投标人应将“暂估金额”计入投标总价中。结算时按合同约定结算金额填写。
表—12—3

## 表-12-4 计日工表【建筑与装饰工程】
计 日 工 表
工程名称：建筑与装饰工程 |  | 标段：陈巴尔虎旗巴彦哈达苏木肉牛集中舍饲养殖建设项目 | [5 empty] | 第 1 页 共 1 页
编号 | 项目名称 |  | 单位 | 暂定数量 | 实际数量 | 综合单价(元) | 合价(元)
[7 empty] | 暂定 |  | 实际
1 | 人工
1 | 计日工 |  | 工日 | 1
人工小计
2 | 材料
材料小计
3 | 机械
机械小计
四、企业管理费和利润
总 计
注：此表项目名称、暂定数量由招标人填写，编制招标控制价时，单价由招标人按有关计价规定确定；投标时，单价由投标人自主报价，按暂定数量计算合价计入投标总价中。结算时，按发承包双方确认的实际数量计算合价。
表—12—4

## 表-13 规费、税金项目清单与计价表【建筑与装饰工程】
规费、税金项目计价表
工程名称：建筑与装饰工程 |  | 标段：陈巴尔虎旗巴彦哈达苏木肉牛集中舍饲养殖建设项目 |  |  |  | 第 1 页 共 1 页
序号 | 项目名称 |  | 计算基础 |  | 计算基数 |  | 计算费率(%) | 金额（元）
1 | 规费 |  | 社会保险费+住房公积金+水利建设基金+环境保护税
1.1 | 社会保险费 |  | 养老失业保险+基本医疗保险+工伤保险+生育保险
(1) | 养老失业保险 |  | 分部分项人工费+组织措施项目人工费+技术措施项目人工费+分部分项人工费调整+技术措施项目人工费调整 |  |  |  | 10.5
(2) | 基本医疗保险 |  | 分部分项人工费+组织措施项目人工费+技术措施项目人工费+分部分项人工费调整+技术措施项目人工费调整 |  |  |  | 3.7
(3) | 工伤保险 |  | 分部分项人工费+组织措施项目人工费+技术措施项目人工费+分部分项人工费调整+技术措施项目人工费调整 |  |  |  | 0.4
(4) | 生育保险 |  | 分部分项人工费+组织措施项目人工费+技术措施项目人工费+分部分项人工费调整+技术措施项目人工费调整 |  |  |  | 0.3
1.2 | 住房公积金 |  | 分部分项人工费+组织措施项目人工费+技术措施项目人工费+分部分项人工费调整+技术措施项目人工费调整 |  |  |  | 3.7
1.3 | 水利建设基金 |  | 分部分项人工费+组织措施项目人工费+技术措施项目人工费+分部分项人工费调整+技术措施项目人工费调整 |  |  |  | 0.4
1.4 | 环境保护税
2 | 税金 |  | 税前工程造价 |  |  |  | 9
合 计
编制人（造价人员）： |  |  |  | 复核人（造价工程师）：
表-13

## 表-23 主要材料和工程设备选用表【建筑与装饰工程】
主要材料和工程设备选用表
工程名称：建筑与装饰工程 | [6 empty] | 第 1 页 共 1 页
序号 | 材料设备名称 | 单位 | 市场价 | 数量 | 品牌 | 厂家 |  | 规格型号 | 备注
1 | 型钢综合 | t
2 | 型钢综合 | t | [5 empty] | 镀锌
3 | HPB300 | kg | [5 empty] | φ10以内
4 | 钢筋综合 | kg
5 | 钢筋HRB400以内 | kg | [5 empty] | φ10以内
6 | 钢筋HRB400以内 | kg | [5 empty] | φ12~φ18
7 | 钢筋HRB400以内 | kg | [5 empty] | φ20~φ25
8 | 镀锌铁丝 | kg | [5 empty] | φ0.7
9 | 镀锌铁丝 | kg | [5 empty] | φ4.0
10 | 圆钢综合 | t | [5 empty] | 镀锌
11 | 角钢(综合) | t | [5 empty] | Q355B
12 | C200*70*20*2.5镀锌 | t
13 | 中厚钢板综合 | t
14 | 中厚钢板综合 | t | [5 empty] | 镀锌
15 | 铁件综合 | kg
16 | 铁件综合 | kg
17 | 白色硅酸盐水泥 | t | [5 empty] | 32.5
18 | 水泥 | t | [5 empty] | 32.5
19 | 水泥 | t | [5 empty] | 32.5
20 | 砂子 | m3
21 | 砂子中粗砂 | m3
22 | 砂子中粗砂 | m3
23 | 山皮石 | m3
24 | 黏土多孔砖 | 千块 | [5 empty] | 240×115×53
25 | 烧结煤矸石普通砖 | 千块 | [5 empty] | 240×115×53
26 | 彩钢夹芯板 | m2 | [5 empty] | δ0.6压型钢板+100玻璃丝棉卷毡+0.6压型钢板
27 | 单框三玻塑钢窗 | m2
28 | 不锈钢卷帘 | m2
29 | 成品腻子粉 | kg
30 | 超薄型防火涂料 | kg
31 | 焊接钢管综合 | t
32 | 焊接钢管综合 | t | [5 empty] | 镀锌
33 | 电 | kw·h
34 | 预拌混凝土 | m3 | [5 empty] | C20
35 | 预拌混凝土 | m3 | [5 empty] | C25
36 | 预拌混凝土 | m3 | [5 empty] | C30
37 | 预拌混凝土 | m3 | [5 empty] | C35
38 | 预拌膨胀混凝土 | m3 | [5 empty] | C40
39 | 预拌细石混凝土 | m3 | [5 empty] | C30
注：本表中所列材料设备应仅限于承包人自行采购范围内的材料设备。本表格可以按照同样的格式扩展。

## 表-08 分部分项工程和单价措施项目清单与计价表【电气工程】
分部分项工程和单价措施项目清单与计价表
工程名称：电气工程 |  |  |  | 标段：陈巴尔虎旗巴彦哈达苏木肉牛集中舍饲养殖建设项目 |  |  |  | 第 1 页 共 2 页
序号 | 项目编码 | 项目名称 | 项目特征描述 |  | 计量单位 | 工程量 | 金额（元）
[7 empty] | 综合单价 |  | 合价 | 其中
暂估价
强电
1 | 030404017001 | 配电箱 | 1.名称:配电箱AL1 2.安装高度：1.5米 |  | 台 | 1
2 | 030411001001 | 配管 | 1.名称:配管 2.材质:钢管 3.规格:SC20 4.配置形式:暗配 |  | m | 256
3 | 030411001002 | 配管 | 1.名称:配管 2.材质:塑料管 3.规格:FPC20 4.配置形式:暗配 |  | m | 341.47
4 | 030411004001 | 配线 | 1.名称:配线 2.配线形式:管内敷设 3.规格型号:BV-4mm2 4.材质:铜芯 |  | m | 741.81
5 | 030411004002 | 配线 | 1.名称:配线 2.配线形式:管内敷设 3.规格型号: WDZ-BV-4.0mm2 4.材质:铜芯 |  | m | 1064.01
6 | 030412001001 | 普通灯具 | 1.名称:防水防尘灯 2.规格:18W 节能灯 3.安装方式：吸顶安装或链吊安装,底距地3.0m |  | 套 | 30
7 | 030404034001 | 照明开关 | 1. 名称: 单联单控开关 2. 规格: 250V/10A |  | 个 | 3
8 | 030404035001 | 插座 | 1. 名称:双联二三级暗装插座 2. 规格: 250V/10A |  | 个 | 2
9 | 030411006001 | 接线盒 | 1.名称:接线盒 |  | 个 | 35
10 | 030409002001 | 接地母线 | 1.名称:接地母线 2.材质:镀锌扁钢40X4 |  | m | 166.39
分部小计
弱电
11 | 030502003001 | 监控接线箱 | 1. 名称: 监控接线箱 |  | 个 | 1
12 | 030411001003 | 配管 | 1.名称:配管 2.材质:钢管 3.规格:SC20 4.配置形式:暗配 |  | m | 603.32
13 | 030502005001 | 双绞线缆 | 1.名称:双绞线缆 2.规格:UTP-CAT-6E 3.敷设方式:管内敷设 |  | m | 603.32
本页小计
注：为计取规费等的使用，可在表中增设其中：“定额人工费”
表—08
分部分项工程和单价措施项目清单与计价表
工程名称：电气工程 |  |  |  | 标段：陈巴尔虎旗巴彦哈达苏木肉牛集中舍饲养殖建设项目 |  |  |  | 第 2 页 共 2 页
序号 | 项目编码 | 项目名称 | 项目特征描述 |  | 计量单位 | 工程量 | 金额（元）
[7 empty] | 综合单价 |  | 合价 | 其中
暂估价
14 | 030411004003 | 配线 | 1.名称:配线 2.配线形式:管内敷设 3.规格型号:RVVB-3*2.5mm2 4.材质:铜芯 5.配线部位:暗敷 |  | m | 623.18
15 | 030507008001 | 监控摄像设备 | 1.名称:红外高清2K摄像机 2.规格:详见图纸 |  | 台 | 18
分部小计
措施项目
16 | 031301017001 | 脚手架搭拆 |  |  | 项 | 1
分部小计
本页小计
合 计
注：为计取规费等的使用，可在表中增设其中：“定额人工费”
表—08

## 表-11 总价措施项目清单与计价表【电气工程】
总价措施项目清单与计价表
工程名称：电气工程 |  |  | 标段：陈巴尔虎旗巴彦哈达苏木肉牛集中舍饲养殖建设项目 | [5 empty] | 第 1 页 共 1 页
序号 | 项目编码 | 项目名称 |  | 计算基础 | 费率(%) | 金额(元) |  | 调整费率(%) |  | 调整后金额(元) | 备注
1 | 031302001 | 安全文明施工费
1.1 | 031302001001 | 文明施工与环境保护费 |  | 分部分项人工费+技术措施项目人工费 | 0.8
1.2 | 031302001002 | 临时设施费 |  | 分部分项人工费+技术措施项目人工费 | 0.85
2 | 031302005001 | 雨季施工增加费 |  | 分部分项人工费+技术措施项目人工费 | 0.5
3 | 031302006001 | 已完工程及设备保护费 |  | 分部分项人工费+技术措施项目人工费 | 0.8
4 | 03B001 | 工程定位复测费 |  | 分部分项人工费+技术措施项目人工费 | 0
5 | 031302004001 | 二次搬运费 |  | 分部分项人工费+技术措施项目人工费 | 0.1
6 | 03B002 | 特殊地区施工增加费 |  | 分部分项人工费+技术措施项目人工费 | 0
7 | 031302002001 | 夜间施工增加费
8 | 031302002002 | 白天在地下室施工增加费
9 | 031302005002 | 冬季施工增加费
合 计
编制人（造价人员）： | [6 empty] | 复核人（造价工程师）：
注：1.“计算基础”中安全文明施工费可为“定额基价”、“定额人工费”或“定额人工费+定额机械费”，其他项目可为“定额人工费”或“定额人工费+定额机械费”。 2.按施工方案计算的措施费，若无“计算基础”和“费率”的数值，也可只填“金额”数值，但应在备注栏说明施工方案出处或计算方法。
表-11

## 表-12 其他项目清单与计价汇总表【电气工程】
其他项目清单与计价汇总表
工程名称：电气工程 |  | 标段：陈巴尔虎旗巴彦哈达苏木肉牛集中舍饲养殖建设项目 |  |  | 第 1 页 共 1 页
序号 | 项目名称 |  | 金额(元) | 结算金额(元) |  | 备注
1 | 暂列金额 |  |  |  |  | 明细详见表-12-1
2 | 暂估价
2.1 | 专业工程暂估价 |  |  |  |  | 明细详见表-12-3
2.2 | 材料暂估价 |  | 一 |  |  | 明细详见表-12-2
3 | 计日工 |  |  |  |  | 明细详见表-12-4
4 | 总承包服务费 |  |  |  |  | 明细详见表-12-5
5 | 材料检验试验费
6 | 建筑工程能效测评费
7 | 工程变更及现场签证
8 | 提前竣工（赶工补偿）
9 | 无负荷联合试运转费
10 | 停窝工损失费
11 | 施工期间未完工程保护费
12 | 企业自有工人培训管理费
13 | 建筑工人实名制费
14 | 安全生产计提费
合计 | [5 empty] | —
注：材料（工程设备）暂估单价进入清单项目综合单价，此处不汇总。
表-12

## 表-12-1 暂列金额表【电气工程】
暂列金额明细表
工程名称：电气工程 |  | 标段：陈巴尔虎旗巴彦哈达苏木肉牛集中舍饲养殖建设项目 |  |  | 第 1 页 共 1 页
序号 | 项目名称 |  | 计量单位 | 暂定金额（元） |  | 备注
合 计 | [5 empty] | —
注：此表由招标人填写，如不能详列，也可只列暂列金额总额，投标人应将上述暂列金额计入投标总价中。
表—12—1

## 表-12-2 材料(工程设备)暂估价及调整表【电气工程】
材料（工程设备）暂估单价及调整表
工程名称：电气工程 |  |  | 标段：陈巴尔虎旗巴彦哈达苏木肉牛集中舍饲养殖建设项目 | [7 empty] | 第 1 页 共 1 页
序号 | 材料(工程设备)名称、规格、型号 | 计量单位 |  | 数量 |  | 暂估(元) |  | 确认(元) |  | 差额±(元) |  |  | 备注
|  |  |  | 暂估 | 确认 | 单价 | 合价 | 单价 | 合价 | 单价 |  | 合价
合计
总合计
注：此表由招标人填写“暂估单价”，并在备注栏说明暂估价的材料、工程设备拟用在哪些清单项目上，投标人应将上述材料、工程设备暂估单价计入工程量清单综合单价报价中。
表—12—2

## 表-12-3 专业工程暂估价及结算价表【电气工程】
专业工程暂估价及结算价表
工程名称：电气工程 |  |  | 标段：陈巴尔虎旗巴彦哈达苏木肉牛集中舍饲养殖建设项目 |  |  |  | 第 1 页 共 1 页
序号 | 工程名称 | 工程内容 |  | 暂估金额（元） | 结算金额(元) | 差额±(元) |  | 备注
合 计
注：此表“暂估金额”由招标人填写，投标人应将“暂估金额”计入投标总价中。结算时按合同约定结算金额填写。
表—12—3

## 表-12-4 计日工表【电气工程】
计 日 工 表
工程名称：电气工程 |  | 标段：陈巴尔虎旗巴彦哈达苏木肉牛集中舍饲养殖建设项目 | [5 empty] | 第 1 页 共 1 页
编号 | 项目名称 |  | 单位 | 暂定数量 | 实际数量 | 综合单价(元) | 合价(元)
[7 empty] | 暂定 |  | 实际
1 | 人工
| 计日工 |  | 工日 | 1
人工小计
2 | 材料
材料小计
3 | 机械
机械小计
四、企业管理费和利润
总 计
注：此表项目名称、暂定数量由招标人填写，编制招标控制价时，单价由招标人按有关计价规定确定；投标时，单价由投标人自主报价，按暂定数量计算合价计入投标总价中。结算时，按发承包双方确认的实际数量计算合价。
表—12—4

## 表-13 规费、税金项目清单与计价表【电气工程】
规费、税金项目计价表
工程名称：电气工程 |  | 标段：陈巴尔虎旗巴彦哈达苏木肉牛集中舍饲养殖建设项目 |  |  |  | 第 1 页 共 1 页
序号 | 项目名称 |  | 计算基础 |  | 计算基数 |  | 计算费率(%) | 金额（元）
1 | 规费 |  | 社会保险费+住房公积金+水利建设基金+环境保护税
1.1 | 社会保险费 |  | 养老失业保险+基本医疗保险+工伤保险+生育保险
(1) | 养老失业保险 |  | 分部分项人工费+组织措施项目人工费+技术措施项目人工费+分部分项人工费调整+技术措施项目人工费调整 |  |  |  | 10.5
(2) | 基本医疗保险 |  | 分部分项人工费+组织措施项目人工费+技术措施项目人工费+分部分项人工费调整+技术措施项目人工费调整 |  |  |  | 3.7
(3) | 工伤保险 |  | 分部分项人工费+组织措施项目人工费+技术措施项目人工费+分部分项人工费调整+技术措施项目人工费调整 |  |  |  | 0.4
(4) | 生育保险 |  | 分部分项人工费+组织措施项目人工费+技术措施项目人工费+分部分项人工费调整+技术措施项目人工费调整 |  |  |  | 0.3
1.2 | 住房公积金 |  | 分部分项人工费+组织措施项目人工费+技术措施项目人工费+分部分项人工费调整+技术措施项目人工费调整 |  |  |  | 3.7
1.3 | 水利建设基金 |  | 分部分项人工费+组织措施项目人工费+技术措施项目人工费+分部分项人工费调整+技术措施项目人工费调整 |  |  |  | 0.4
1.4 | 环境保护税
2 | 税金 |  | 税前工程造价 |  |  |  | 9
合 计
编制人（造价人员）： |  |  |  | 复核人（造价工程师）：
表-13

## 表-23 主要材料和工程设备选用表【电气工程】
主要材料和工程设备选用表
工程名称：电气工程 | [6 empty] | 第 1 页 共 1 页
序号 | 材料设备名称 | 单位 | 市场价 | 数量 | 品牌 | 厂家 |  | 规格型号 | 备注
1 | 镀锌扁钢综合 | kg
2 | 锡基焊料 | kg
3 | 汽油综合 | kg
4 | 镀锌钢管 SC20 | m | [5 empty] | DN20
5 | 镀锌锁紧螺母 | 个 | [5 empty] | DN20×1.5
6 | 镀锌钢管接头 | 个 | [5 empty] | 20×2.75
7 | 铜芯绝缘电线 | m | [5 empty] | WDZ-BV-4.0mm2
8 | 铜芯绝缘电线 | m | [5 empty] | BV-4.0mm2
9 | 铜芯塑料绝缘电线 | m | [5 empty] | BV-2.5mm2
10 | 铜芯塑料绝缘软电线 | m | [5 empty] | BVR-4mm2
11 | 钢管保护管 | 根 | [5 empty] | φ40×400
12 | 镀锌地线夹 | 套 | [5 empty] | 20
13 | 其他材料费 | 元
14 | 防水防尘灯 18W 节能灯 | 套 |  |  | 西顿 | 内蒙古蒙雅特照明科技有限责任公司
15 | RVVB-3*2.5mm2 | m |  |  | 天裕 | 内蒙古欣裕华线缆有限责任公司
16 | UTP-6 | m |  |  | 津达 | 天津正标津达线缆集团有限公司呼和浩特办事处
17 | 配管 FPC20 | m
18 | 监控接线箱 | 个
19 | 配电箱AL1 | 台 |  |  | 昇辉 | 昇辉控股有限公司西安办事处
20 | 红外高清2K摄像机 | 台 |  |  | 联宸智富/elandiot | 深圳市联宸智慧数字技术有限公司内蒙办事处
注：本表中所列材料设备应仅限于承包人自行采购范围内的材料设备。本表格可以按照同样的格式扩展。