## 表E.2.1 分部分项工程项目清单计价表
分部分项工程项目清单计价表
工程名称：土方工程 |  |  |  | 标段：独贵塔拉产业园南项目区泰四路西工业供水管网工程 |  |  | 第 1 页 共 2 页
序号 | 项目编码 | 项目名称 | 项目特征描述 |  | 计量 单位 | 工程量 |  | 金额（元）
[8 empty] | 综合单价 | 合价
管道土方
1 | 040101002001 | 挖沟槽土方 | 1.土壤类别:一、二类土 2.平均挖土深度:综合考虑 3.工程量包含工作面、放坡的土方工程量 |  | m3 | 18576.75
2 | 040103001001 | 沟槽、基坑回填中粗砂砂垫层 | 1.密实度要求:规范要求 2.填方材料品种:中粗砂垫层 3.厚度15cm |  | m3 | 737.65
3 | 040103001002 | 沟槽、基坑回填中粗砂 | 1.密实度要求:符合规范要求 2.填方材料品种:中粗砂 3.管周围及管顶50cm范围 |  | m3 | 4108.46
4 | 040103001003 | 沟槽、基坑回填土方 | 1.密实度要求:夯填 2.填方材料品种:原土 3.密实度要求:符合设计图纸及规范要求 |  | m3 | 12903.15
5 | 040103003001 | 余方弃置 | 1.废弃料品种:原土(含装车） 2.运距:投标单位自行考虑，结算时不予调整 3.含消纳费 |  | m3 | 5673.6
顶管土方
工作井
6 | 040101003003 | 挖基坑土方 | 1.土壤类别:一、二类土 2.平均挖土深度:综合考虑 3.工程量包含工作面、放坡的土方工程量 |  | m3 | 648
7 | 040103001010 | 沟槽、基坑回填土方 | 1.密实度要求:夯填 2.填方材料品种:原土 3.密实度要求:符合设计图纸及规范要求 |  | m3 | 648
接收井
本页小计
分部分项工程项目清单计价表
工程名称：土方工程 |  |  |  | 标段：独贵塔拉产业园南项目区泰四路西工业供水管网工程 |  |  | 第 2 页 共 2 页
序号 | 项目编码 | 项目名称 | 项目特征描述 |  | 计量 单位 | 工程量 |  | 金额（元）
[8 empty] | 综合单价 | 合价
8 | 040101003002 | 挖基坑土方 | 1.土壤类别:一、二类土 2.平均挖土深度:综合考虑 3.工程量包含工作面、放坡的土方工程量 |  | m3 | 648
9 | 040103001009 | 沟槽、基坑回填土方 | 1.密实度要求:夯填 2.填方材料品种:原土 3.密实度要求:符合设计图纸及规范要求 |  | m3 | 648
本页小计
合 计

## 表E.3.1 措施项目清单计价表
措施项目清单计价表
工程名称：土方工程 |  |  | 标段：独贵塔拉产业园南项目区泰四路西工业供水管网工程 |  | 第 1 页 共 1 页
序号 | 项目编码 | 项目名称 |  | 工作内容 |  | 价格（元） | 备注
1 | 一 | 措施项目一
1.1 | 011601007 | 文明施工费
1.2 | 011601007001 | 文明施工与环境保护费
1.3 | 011601006001 | 临时设施费
1.4 | 011601010001 | 雨季施工增加费
2 | 二 | 措施项目二
2.1 | 011601003001 | 其他大型机械进出场及安拆 |  | 1、本项目所有大型机械进出场费用 2、结算时不做调整
本页小计 | [6 empty] | -
合 计 | [6 empty] | -
注：措施项目清单费用构成详见本标准表 E.3.2，大型机械进出场及安拆费用组成见本标准表 E.3.4。

## 表E.4.1 其他项目清单计价表（显示安全生产计提费和材料检验
其他项目清单计价表
工程名称：土方工程 |  | 标段：独贵塔拉产业园南项目区泰四路西工业供水管网工程 |  |  |  | 第 1 页 共 1 页
序号 | 项目名称 |  | 暂估（暂定）金额（元） | 结算（确定）金额（元） | 调整金额± （元） |  | 备注
1 | 暂列金额 | [5 empty] | 详见本标准表 E.4.2
2 | 暂估价
2.1 | 专业工程暂估价 | [5 empty] | 详见本标准表 E.4.3
2.2 | 材料暂估价
3 | 计日工 | [5 empty] | 详见本标准表 E.4.4
4 | 总承包服务费 | [5 empty] | 详见本标准表 E.4.5
5 | 材料检验试验费
6 | 建筑工程能效测评费
7 | 工程变更及现场签证
8 | 提前竣工（赶工补偿）
9 | 无负荷联合试运转费
10 | 停窝工损失费
11 | 施工期间未完工程保护费
12 | 企业自有工人培训管理费
13 | 建筑工人实名制费 | [5 empty] | 1.建设项目招标工期为1年的暂按57900元计入工程造价； 2.建设项目招标工期为2年的暂按99400元计入工程造价； 3.建设项目招标工期为3年及以上的暂按140900元计入工程造价。
14 | 安全生产计提费 |  | 32762.81 |  |  |  | 房屋建筑工程计提比例为3%，市政公用工程计提比例为1.5%。
15 | 人工增加费
合 计 | [6 empty] | -

## 表E.5.1 增值税计价表
增值税计价表
工程名称：土方工程 |  |  | 标段：独贵塔拉产业园南项目区泰四路西工业供水管网工程 |  | 第 1 页 共 1 页
序号 | 项目名称 | 计算基础说明 |  | 计算基础 |  | 税率(%) | 金额(元)
1 | 增值税 | 分部分项工程费+措施项目工程费+其他项目费-其中：专业工程暂估价 |  |  |  | 9
合 计