## 清单封面
| 2026年绿化一队皇冠假日酒店及周边绿地中水管网维修 |  | 服务清单
招 标 人：
(单位盖章)
造价咨询人：
(单位盖章)
年 月 日
封—1

## 清单扉页
|  | 2026年绿化一队皇冠假日酒店及周边绿地中水管网维修 |  | 服务清单
招 标 人： |  |  | 造价咨询人：
| (单位盖章) |  |  |  | (单位资质专用章)
法定代表人 或其授权人： |  |  | 法定代表人 或其授权人：
| (签字或盖章) |  |  |  | (签字或盖章)
编 制 人： |  |  | 复 核 人：
| (造价人员签字盖专用章) |  |  |  | (造价工程师签字盖专用章)
编 制 时 间： | 年 月 日 |  | 复 核 时 间： |  | 年 月 日
扉—1

## 服务清单
服务名称：2026年绿化一队皇冠假日酒店及周边绿地中水管网维修 |  |  | 标段：2026年绿化一队皇冠假日酒店及周边绿地补植补种、苗木采购、中水管网维修及养护景观提升项目 |  |  |  | 第 1 页 共 2 页
序号 | 项目名称 | 服务内容（项目特征） |  | 计量单位 | 工程量 | 金额（元）
[6 empty] | 综合单价 |  | 合价
整个项目
1 | 塑料管 | 1.安装部位：室外 2.名称：塑料管 3.介质：自来水 4.规格：Ø75 5.材质：PE 6.连接方式：热熔连接 7.压力等级：1.25MPA 8.乙方购买材料，材料符合国家标准 9.只计主材费，不安装。 |  | m | 120
2 | 微喷带 | 1.安装部位：室外 2.名称：微喷带 3.介质：自来水水 4.规格：Ø32 100米/卷 5.材质：塑料 6.连接方式：热熔连接 7.压力等级：1.25MPA 8.乙方购买材料，材料符合国家标准 9.只计主材费，不安装。 |  | m | 800
3 | 给水管 | 1.名称：给水软管 2.规格：Ø25给水软管 3.材质:PVC纤维软管 5.压力等级：1.25MPA 6.长度：30m 7.乙方购买材料，材料符合国家标准 8.只计主材费，不安装。 |  | m | 240
4 | 管件 | 1.名称：大小头 2.规格：Ø63*Ø32 3.材质：PVC塑料 4.连接方式：胶水连接 5.压力等级：1.25MPA 6.乙方购买材料，材料符合国家标准 7.只计主材费，不安装。 |  | 个 | 10
5 | 管件 | 1.名称：管箍 2.规格：Ø32 3.材质：PE塑料 4.连接方式：热熔连接 5.压力等级：1.25MPA 6.乙方购买材料，材料符合国家标准 7.只计主材费，不安装。 |  | 个 | 100
6 | 管件 | 1.名称：内丝 2.规格：Ø32*Ø25 3.材质：PE塑料 4.连接方式：热熔连接 5.压力等级：1.25MPA 6.乙方购买材料，材料符合国家标准 7.只计主材费，不安装。 |  | 个 | 180
本页小计
服务名称：2026年绿化一队皇冠假日酒店及周边绿地中水管网维修 |  |  | 标段：2026年绿化一队皇冠假日酒店及周边绿地补植补种、苗木采购、中水管网维修及养护景观提升项目 |  |  |  | 第 2 页 共 2 页
序号 | 项目名称 | 服务内容（项目特征） |  | 计量单位 | 工程量 | 金额（元）
[6 empty] | 综合单价 |  | 合价
7 | 塑料阀门 | 1.名称：球阀 2.规格：De25 3.材质：PVC 4.连接方式：丝扣连接 5.压力等级：1.25MPA 6.乙方购买材料，材料符合国家标准 7.只计主材费，不安装。 |  | 个 | 100
8 | 塑料阀门 | 1.名称：球阀 2.规格：De32 3.材质：PE 4.连接方式：热熔连接 5.压力等级：1.25MPA 6.乙方购买材料，材料符合国家标准 7.只计主材费，不安装。 |  | 个 | 50
9 | 喷头 | 1.名称：地埋式喷头 2.规格：6分内丝雨鸟（5004型） 3.材质：PE 4.连接方式：丝扣 5.压力等级：1.25MPA 6.喷射距离：半径8m-15m以内 7.乙方购买材料，材料符合国家标准 8.只计主材费，不安装。 |  | 个 | 100
10 | 喷头 | 1.名称：可调喷头 2.规格：6分外丝摇臂喷头 3.材质：PE 4.连接方式：丝扣 5.压力等级：1.25MPA 6.喷射距离：半径8m-15m以内 7.乙方购买材料，材料符合国家标准 8.只计主材费，不安装。 |  | 个 | 500
11 | 大扫帚 | 1.名称:大扫帚 2.乙方购买材料，材料符合国家标准 |  | 把 | 100
12 | 草石隔离带 | 1.名称：304不锈钢草石隔离带 2.规格：长100cm*宽3cm*高10cm*厚1mm 3.材质：304不锈钢 4.连接方式：螺丝丝扣 |  | m | 5000
13 | 花盆 | 1.名称：塑料花盆不带托盘 2.规格：A230宽*高11.5cm*内直径17.5cm 3.材质：塑料 |  | 个 | 5000
本页小计
合 计