## 封-1 招标工程量清单封面
|  | 内蒙古财经大学经管大楼新文科综合实验室装修 |  | 工程
招标工程量清单
招 标 人：
(单位盖章)
造价咨询人：
(单位盖章)
年 月 日
封—1

## 扉-1 招标工程量清单扉页
|  | 内蒙古财经大学经管大楼新文科综合实验室装修 |  | 工程
招标工程量清单
招 标 人： |  |  | 造 价咨询人：
| (单位盖章) |  |  |  | (单位资质专用章)
法定代表人 或其授权人： |  |  | 法定代表人 或其授权人：
| (签字或盖章) |  |  |  | (签字或盖章)
编 制 人： |  |  | 复 核 人：
| (造价人员签字盖专用章) |  |  |  | (造价工程师签字盖专用章)
编 制 时 间： | 年 月 日 |  | 复 核 时 间： |  | 年 月 日
扉—1

## 表-08 分部分项工程和单价措施项目清单与计价表【1.室内
分部分项工程和单价措施项目清单与计价表
工程名称：1.室内装修 |  |  |  | 标段：内蒙古财经大学经管大楼新文科综合实验室装修 |  |  |  | 第 1 页 共 1 页
序号 | 项目编码 | 项目名称 | 项目特征描述 |  | 计量单位 | 工程量 | 金额（元）
[7 empty] | 综合单价 |  | 合价 | 其中
暂估价
地面
1 | 011102001001 | 花岗石（过门石）地面 | 1.基层:素水泥浆一道 2.结合层:30厚1:3干硬性水泥砂浆结合层 3.面层:20mm厚花岗岩饰面（设计选样） |  | m2 | 2.95
2 | 011103004001 | 塑胶地板 | 1.粘结层厚度、材料种类:水泥自流平找平，厚度详设计要求 2.面层材料品种、规格、颜色:3mm厚塑胶地板饰面（设计选样） 3.压线条种类:配套同色收口条 |  | m2 | 1447.54
3 | 011103004002 | 塑胶地板（有地台处） | 1.龙骨材料种类、规格、铺设间距:40×40×2.5mm镀锌方管@600； 2.基层材料种类、规格:双层18厚欧松板基层 3.粘结层厚度、材料种类:专用胶粘贴塑胶地板 4.压线条种类:阳角处专用塑胶阳角条 |  | m2 | 23.47
4 | 011104002001 | 地台平面木地板 | 1.龙骨材料种类、规格、铺设间距:40×40×2.5mm镀锌方管@600 2.基层材料种类、规格:10厚轻质无机晶板 3.面层材料品种、规格、颜色:木地板专用防潮垫、15mm厚实木地板 |  | m2 | 44.47
5 | 011104002002 | 地台立面木地板 | 1.基层材料种类、规格:10厚轻质无机晶板 2.面层材料品种、规格、颜色:木地板专用防潮垫、15mm厚实木地板 |  | m2 | 20.11
6 | 011101001001 | 精磨微水泥地面 | 1.龙骨材料种类、规格、铺设间距:40×40×2.5mm镀锌方管@600 2.基层材料种类、规格:双层18mm厚水泥压力板，2mm抗裂底漆一遍，玻璃纤维网一道 3.面层材料品种、规格、颜色:披刮3遍微水泥，打磨3遍，1遍颜色保护剂，2遍钢化瓷性罩面 |  | m2 | 16.09
7 | 011104004001 | 防静电地板 | 1.支架高度、材料种类:40×40×2.5mm镀锌方管@600 高度详设计 2.面层材料品种、规格、颜色:防静电地板 |  | m2 | 34.82
8 | 011105006001 | 抗指纹拉丝不锈钢踢脚 | 1.踢脚线高度:40-50mm 2.面层材料品种、规格、颜色:结构胶粘接1mm厚黑色抗指纹拉丝不锈钢饰面。 |  | m2 | 44.14
分部小计
墙面
9 | 011407001001 | 抹灰墙面无机涂料（IC-01） | 1.底层:滚涂界面剂1遍 2.中间层:普通腻子3遍 3.面层涂料品种、喷刷遍数:白色无机涂料2遍 |  | m2 | 223.91
10 | 011407001002 | 装饰墙面无龙骨无机涂料（IC-02） | 1.基层材料种类、规格:单层10mm厚无机晶板基层 2.底层:单层12mm厚石膏板饰面 3.中间层:普通腻子3遍 4.面层涂料品种、喷刷遍数:乳胶漆2遍（颜色设计选样） |  | m2 | 194.1
11 | 011407001003 | 抹灰墙面乳胶漆饰面（PT-01） | 1.底层:滚涂界面剂1遍 2.中间层:普通腻子3遍 3.面层涂料品种、喷刷遍数:白色乳胶漆2遍 |  | m2 | 77.34
12 | 011407001004 | 装饰墙面无龙骨乳胶漆饰面（PT-02） | 1.基层材料种类、规格:单层10mm厚无机晶板基层 2.底层:单层12mm厚石膏板饰面 3.中间层:普通腻子3遍 4.面层涂料品种、喷刷遍数:乳胶漆2遍（颜色设计选样） |  | m2 | 7
13 | 011407001005 | 装饰墙面投影漆（TY-01） | 1.喷刷涂料部位:装饰石膏板饰面 2.底层:普通腻子3遍 3.面层涂料品种、喷刷遍数:黑色投影漆2遍 |  | m2 | 49.65
14 | 011407001006 | 场景彩绘 | 1.内容:场景彩绘（内容详设计） |  | m2 | 14.9
15 | 011207001004 | 抗指纹拉丝不锈钢（SS-01） | 1.基层材料种类、规格:10mm厚轻质无机晶板基层 2.面层材料品种、规格、颜色:结构胶粘接成品1mm厚黑色不锈钢饰面 |  | m2 | 253.15
16 | 011207001005 | 抗指纹拉丝不锈钢（SS-02） | 1.龙骨材料种类、规格、中距:40×40×2.5mm镀锌方钢框架 间距≤600 2.基层材料种类、规格:单层10mm厚无机晶板基层 3.面层材料品种、规格、颜色:结构胶粘接成品1mm厚古铜色不锈钢饰面 |  | m2 | 7.34
17 | 011207001006 | 碳晶板(TJ-01) | 1.龙骨材料种类、规格、中距:双向40×40×2.5mm镀锌方钢框架 间距≤600 2.基层材料种类、规格:单层10mm厚无机晶板基层 3.面层材料品种、规格、颜色:结构胶粘接成品3mm厚碳晶板饰面（颜色设计选样） |  | m2 | 566.19
18 | 011207001007 | 碳晶板(TJ-02) | 1.龙骨材料种类、规格、中距:双向40×40×2.5mm镀锌方钢框架 间距≤600 2.基层材料种类、规格:单层10mm厚无机晶板基层 3.面层材料品种、规格、颜色:结构胶粘接成品3mm厚碳晶板饰面（木纹） |  | m2 | 564.06
19 | 011207001008 | 碳晶板(TJ-01 冲孔) | 1.饰面装饰部位:暖气罩 2.龙骨材料种类、规格、中距:双向40×40×2.5mm镀锌方钢框架 间距≤600 3.基层材料种类、规格:单层10mm厚无机晶板基层（冲孔） 4.面层材料品种、规格、颜色:结构胶粘接成品2.5mm厚碳晶板饰面（冲孔 颜色设计选样） |  | m2 | 63.57
20 | 011207001009 | 钢化安全玻璃（GL-01） | 1.饰面装饰部位:一层、三层、六层 2.材料品种、规格、颜色:成品10mm厚钢化安全玻璃 |  | m2 | 19.07
21 | 011207001010 | 夹层玻璃（GL-02） | 1.饰面装饰部位:一层 2.材料品种、规格、颜色:6+0.75+6钢化夹层玻璃 |  | m2 | 6.37
22 | 011207001011 | 安全玻璃 | 1.饰面装饰部位:七层 2.材料品种、规格、颜色:8mm厚安全玻璃 |  | m2 | 6.99
23 | 011207001012 | 铜板雕刻（TB-01） | 1.面层材料品种、规格、颜色:成品工厂定制、现场安装（颜色设计选样） |  | m2 | 22.7
24 | 011207001013 | 壁画（WP-01） | 1.龙骨材料种类、规格、中距:双向40×40×2.5mm镀锌方钢框架 间距≤600 2.基层材料种类、规格:单层10mm厚无机晶板基层，单层12mm厚石膏板饰面 3.面层材料品种、规格、颜色:刮腻子3遍，壁纸基膜2遍，壁纸专用胶粘贴成品壁画饰面（图案设计选样） |  | m2 | 220.96
25 | 011207001014 | 装饰墙面有龙骨乳胶漆饰面（PT-02） | 1.龙骨材料种类、规格、中距:双向40×40×2.5mm厚镀锌方钢框架@≤600 2.基层材料种类、规格:单层10mm厚无机晶板基层 3.面层材料品种、规格、颜色:单层12mm厚石膏板饰面，刮腻子3遍，乳胶漆2遍饰面（颜色设计选样） |  | m2 | 50.28
26 | 011207001015 | 蓝绿色铝塑板（LV-01） | 1.基层材料种类、规格:单层10mm厚无机晶板基层 2.面层材料品种、规格、颜色:蓝绿色铝塑板（规格详设计） |  | m2 | 8.36
27 | 011207001016 | 不带灯冲孔铝板（ALV-01） | 1.龙骨材料种类、规格、中距:40×40×2mm镀锌方管横@2400mm,纵@1200mm 2.基层材料种类、规格:配套挂件固定2.5mm铝板饰面 |  | m2 | 246.22
28 | 011207001017 | 带灯冲孔铝板（ALV-01） | 1.龙骨材料种类、规格、中距:40×40×2mm镀锌方管横@2400mm,纵@1200mm 2.基层材料种类、规格:配套挂件固定2.5mm铝板饰面，背衬3mm厚亚克力透光片 |  | m2 | 2.42
29 | 011207001018 | 造型铝板（ALV-02） | 1.龙骨材料种类、规格、中距:40×40×2mm镀锌方管横@2400mm,纵@1200mm 2.基层材料种类、规格:封10mm厚无机晶板基层 3.面层材料品种、规格、颜色:专用胶粘接2.5mm厚造型铝板 |  | m2 | 4.51
30 | 011207001019 | 铝板（ALV-03） | 1.龙骨材料种类、规格、中距:40×40×2mm镀锌方管横@1200mm,纵@600mm 2.基层材料种类、规格:封10mm厚无机晶板基层 3.面层材料品种、规格、颜色:专用胶粘接2.5mm厚造型铝板 |  | m2 | 187.99
31 | 011207001020 | 无墙面装饰龙骨网架隔墙 | 1.龙骨材料种类、规格、中距:40×40×2.5mm镀锌方管@600 |  | m2 | 60.76
32 | 011207002001 | 浮雕造型 | 1.浮雕材料种类:材料详设计 2.浮雕样式:样式详设计 |  | m2 | 5.93
33 | 011507003001 | 灯箱 | 1.基层材料:材料详设计 2.面层材料:材料详设计 |  | m2 | 10.61
34 | 011507003002 | 三角旋转灯箱 | 1.基层材料:材料详设计 2.面层材料:材料详设计 |  | 个 | 4
35 | 011502001001 | 成品5mm厚铝合金收边条 | 1.线条材料品种、规格、颜色:成品5mm铝合金收边条 |  | m | 26.5
分部小计
天棚
36 | 011407002001 | 原天棚面无机涂料（IC-01） | 1.底层:滚涂界面剂1遍 2.中间层:普通腻子3遍 3.面层涂料品种、喷刷遍数:白色无机涂料2遍 |  | m2 | 156.93
37 | 011302001001 | 无机涂料吊顶（IC-02） | 1.吊顶形式、吊杆规格、高度:φ8镀锌吊杆@1000mm 2.龙骨材料种类、规格、中距:38-50系列轻钢龙骨(U38主龙@1000mm,C50副龙骨@400mm) 3.基层材料种类、规格:双层9.5mm厚纸面石膏板吊顶 4.面层材料品种、规格:刮腻子3遍,白色无机涂料2遍饰面 |  | m2 | 904.25
38 | 011302001002 | 无机涂料吊顶（IC-03） | 1.吊顶形式、吊杆规格、高度:φ8镀锌吊杆@1000mm 2.龙骨材料种类、规格、中距:38-50系列轻钢龙骨(U38主龙@1000mm,C50副龙骨@400mm) 3.基层材料种类、规格:单层9.5mm厚纸面石膏板吊顶 4.面层材料品种、规格:刮腻子3遍,黑色无机涂料2遍饰面 |  | m2 | 75.02
39 | 011302001003 | 不锈钢吊顶天棚（SS-01） | 1.吊顶形式、吊杆规格、高度:φ8镀锌吊杆@1000mm 2.龙骨材料种类、规格、中距:38-50系列轻钢龙骨(U38主龙@1000mm,C50副龙骨@400mm) 3.基层材料种类、规格:单层无机晶板基层 4.面层材料品种、规格:结构胶粘接1mm厚水波纹不锈钢饰面 |  | m2 | 63.24
40 | 011302001004 | 不锈钢吊顶天棚（SS-02） | 1.吊顶形式、吊杆规格、高度:φ8镀锌吊杆@1000mm 2.龙骨材料种类、规格、中距:38-50系列轻钢龙骨(U38主龙@1000mm,C50副龙骨@400mm) 3.基层材料种类、规格:单层无机晶板基层 4.面层材料品种、规格:结构胶粘接1mm厚镜面不锈钢饰面 |  | m2 | 115.01
41 | 011302001005 | 不锈钢吊顶天棚（SS-03） | 1.吊顶形式、吊杆规格、高度:φ8镀锌吊杆@1000mm 2.龙骨材料种类、规格、中距:38-50系列轻钢龙骨(U38主龙@1000mm,C50副龙骨@400mm) 3.基层材料种类、规格:单层无机晶板基层 4.面层材料品种、规格:结构胶粘接1mm厚抗指纹不锈钢饰面 |  | m2 | 16.64
42 | 011302001006 | 石膏基覆膜板吊顶（LP-01） | 1.吊顶形式、吊杆规格、高度:φ8镀锌吊杆@1000mm 2.龙骨材料种类、规格、中距:38-50系列轻钢龙骨(U38主龙@1000mm,C50副龙骨@400mm) 3.基层材料种类、规格:单层无机晶板基层 4.面层材料品种、规格:结构胶粘接1mm厚抗指纹不锈钢饰面 |  | m2 | 100.51
43 | 011302001007 | 铝方通吊顶天棚（ALC-01） | 1.吊顶形式、吊杆规格、高度:φ8镀锌吊杆@1000mm 2.龙骨材料种类、规格、中距:配套铝方通卡式龙骨@1000mm 3.面层材料品种、规格:40×60×1.2mm铝方通@110mm |  | m2 | 18.11
44 | 011302001008 | 铝方通吊顶天棚（ALP-01） | 1.吊顶形式、吊杆规格、高度:φ8镀锌吊杆@1000mm 2.龙骨材料种类、规格、中距:配套铝方通卡式龙骨@1000mm 3.面层材料品种、规格:40×80×0.8mm白色铝方通@120mm |  | m2 | 82.53
45 | 011302001009 | 矿棉板吊顶(AC-01) | 1.吊顶形式、吊杆规格、高度:φ8镀锌吊杆@1000mm 2.龙骨材料种类、规格、中距:38系列主龙骨@1000mm，专用T型副龙骨@600mm 3.面层材料品种、规格:成品600×600×15mm矿棉板 |  | m2 | 33.83
46 | 011302001010 | 软膜天花灯吊顶（TM1） | 1.吊顶形式、吊杆规格、高度:φ8镀锌吊杆@1000mm 2.龙骨材料种类、规格、中距:U型38轻钢主龙骨@1000mm，C型50轻钢副龙骨@400 3.基层材料种类、规格:10mm厚轻质无机晶板，9.5mm厚纸面石膏板 4.面层材料品种、规格:刮腻子3遍，乳胶漆3遍 5.灯软膜:1mm厚白色软膜天花 |  | m2 | 143.89
47 | 011304001001 | 无机涂料灯槽（IC-02） | 1.灯槽型式:悬挑式灯槽 2.基层:单层9.5mm厚纸面石膏板,10mm厚无机晶板 3.面层:，刮腻子3遍，无机涂料3遍 |  | m2 | 51.4
48 | 011304001002 | 水波纹不锈钢灯槽（SS-02） | 1.灯槽型式:悬挑式灯槽 2.基层:单层无机晶板基层 3.面层:结构胶粘接1mm厚镜面不锈钢饰面 |  | m2 | 2.43
分部小计
门窗
49 | 010801002001 | 定制木质套装门 | 1.门代号及洞口尺寸:定制木质套装门 洞口尺寸1745×2700mm 2.其他要求:带亮子（门头板），含门套、合页、门拉手、电子门锁等全部五金件。具体样式详设计要求 |  | 樘 | 4
50 | 010801002002 | 高档套装门 | 1.门代号及洞口尺寸:高档套装门 洞口尺寸2150×2700mm 2.其他要求:带亮子（门头板），含门套、合页、门拉手、门锁等全部五金件。具体样式详设计要求 |  | 樘 | 2
51 | 010801002003 | 木质门带套（M0924） | 1.门代号及洞口尺寸:M0924 洞口尺寸900×2400mm 2.其他要求:含合页、门拉手、门锁等全部五金件 |  | 樘 | 1
52 | 010801002004 | 木质门带套（M1024） | 1.门代号及洞口尺寸:M1024 洞口尺寸1000×2400mm 2.其他要求:含合页、门拉手、门锁等全部五金件 |  | 樘 | 2
53 | 010805003001 | 定制数字科技门 | 1.门代号及洞口尺寸:定制数字科技门 洞口尺寸1745×2700mm 2.门材质:木门，含门套、合页、门拉手、门锁等全部五金件 3.启动装置的品种、规格:具体内容详设计 4.电子配件品种、规格:具体内容详设计 |  | m2 | 7.44
54 | 010805005001 | 定制铝合金玻璃门 | 1.门代号及洞口尺寸:定制玻璃门 洞口尺寸1745×2700mm 2.框材质:65mm铝合金 3.玻璃品种、厚度:5+40(中空)+5mm钢化玻璃 4.其他要求:含门套、合页、门拉手、门锁等全部五金件 |  | m2 | 14.14
55 | 010805005002 | 玻璃门（BLM0924） | 1.门代号及洞口尺寸:定制玻璃门 洞口尺寸900×2400mm 2.门框或扇外围尺寸:具体内容详设计 3.框材质:具体内容详设计 4.玻璃品种、厚度:具体内容详设计 5.其他要求:含门套、合页、门拉手、门锁等全部五金件 |  | m2 | 4.32
56 | 010805005003 | 玻璃门（BLM1024） | 1.门代号及洞口尺寸:定制玻璃门 洞口尺寸1700×2400mm 2.门框或扇外围尺寸:具体内容详设计 3.框材质:具体内容详设计 4.玻璃品种、厚度:具体内容详设计 5.其他要求:含门套、合页、门拉手、门锁等全部五金件 |  | m2 | 24.48
57 | 010801001001 | 木质推拉门 | 1.门代号及洞口尺寸:木质推拉门（吊装式），洞口尺寸950×2400mm，具体详设计要求 2.其他要求:含门套、合页、门拉手、门锁等全部五金件 |  | 樘 | 2
58 | 010802003001 | 钢质防火门（FM乙0924） | 1.门代号及洞口尺寸:FM乙0924，洞口尺寸900×2400mm 2.门框、扇材质:成品乙级防火套装门 3.其他要求:含合页、门拉手、门锁等全部五金件 |  | m2 | 2.16
59 | 010802003002 | 钢质防火门（FM甲1024） | 1.门代号及洞口尺寸:FM甲1024，洞口尺寸1000×2400mm 2.门框、扇材质:成品甲级防火套装门 3.其他要求:含合页、门拉手、门锁等全部五金件 |  | m2 | 4.8
60 | 010802003003 | 钢质防火门 | 1.门代号及洞口尺寸:防火门，洞口尺寸1745×2700mm 2.门框、扇材质:成品防火套装门（防火等级详设计要求） 3.其他要求:含合页、门拉手、门锁等全部五金件 |  | m2 | 4.71
分部小计
其他
61 | 010809004001 | 石英石台面(MA-01) | 1.基层材料种类:原建筑窗台面或利用装饰墙面龙骨 2.窗台板材质、规格、颜色:结构胶粘接17mm厚石英石,台面四边精磨。（颜色设计选样） |  | m2 | 20.29
62 | 010809004002 | 无机晶板基层石英石台面(MA-01) | 1.基层材料种类:10mm厚无机晶板基层 2.窗台板材质、规格、颜色:结构胶粘接17mm厚石英石,台面四边精磨。（颜色设计选样） |  | m2 | 15.86
63 | 010809003001 | 抗指纹不锈钢台面（SS-01） | 1.基层材料种类:利用装饰墙面龙骨 2.窗台板材质、规格、颜色:单层10mm厚无机晶板基层,结构胶粘接不锈钢饰面。（颜色设计选样） |  | m2 | 5.98
64 | 011507001001 | 展板 | 1.基层材料:材料详设计 2.面层材料:材料详设计 3.展板内容:内容详设计 |  | m2 | 24.44
65 | 011507001002 | 展板+配套亚克力标题字 | 1.基层材料:材料详设计 2.面层材料:材料详设计 3.展板内容:内容详设计 4.字体要求:要求详设计 |  | m2 | 197.95
66 | 011507001003 | 吊装展板 | 1.基层材料:材料详设计 2.面层材料:材料详设计 3.展板内容:内容详设计 |  | m2 | 6.52
67 | 011507001004 | 定制轨道移动展板 | 1.箱体规格:定制轨道移动展板 |  | m2 | 13.13
68 | 011507001005 | 旋转展板 | 1.箱体规格:宽800mm，高2700mm 2.边框材料种类:不锈钢框 3.内板材料种类:亚克力UV展板 4.其他:四周暗装超薄线型灯 |  | m2 | 6.48
69 | 011210005001 | 滑动隔断 | 1.隔断材料品种、规格、颜色:滑动隔断，具体详设计 |  | m2 | 5.63
70 | 011501008001 | 18mm厚双饰面框体 | 1.框体规格:详设计图纸立面图 2.材料种类、规格:18mm厚双饰面框体 |  | m2 | 5.51
71 | 011501008002 | 25mm厚双饰面框体 | 1.框体规格:详设计图纸立面图 2.材料种类、规格:25mm厚双饰面框体 |  | m2 | 21.05
72 | 011501015001 | 展示模具 | 1.规格:详设计图纸立面图 2.材料种类、规格:详设计图纸立面图 |  | m | 2.33
分部小计
措施项目
73 | 011701006001 | 脚手架 | 1.搭设方式:综合各类方式 2.搭设高度:5m以内 3.脚手架材质:综合各类材质 4.其他说明:包含所有临时登高作业 |  | m2 | 2032
74 | 011703001002 | 垂直运输 | 1.建筑物建筑类型及结构形式:框剪结构 2.建筑物檐口高度、层数:30m以内8层 |  | 项 | 1
75 | 011704001002 | 超高施工增加 | 1.建筑物建筑类型及结构形式:框剪结构 2.建筑物檐口高度、层数:30m以内 |  | 项 | 1
分部小计
合 计
注：为计取规费等的使用，可在表中增设其中：“定额人工费”
表—08

## 表-11 总价措施项目清单与计价表【1.室内装修】
总价措施项目清单与计价表
工程名称：1.室内装修 |  |  | 标段：内蒙古财经大学经管大楼新文科综合实验室装修 |  |  |  |  | 第 1 页 共 1 页
序号 | 项目编码 | 项目名称 |  | 计算基础 | 费率(%) | 金额(元) | 调整费率(%) |  | 调整后金额(元) | 备注
1 | 011707001 | 安全文明施工费
1.1 | 011707001001 | 安全文明施工与环境保护费 |  | 分部分项人工费+技术措施项目人工费 | 2
1.2 | 011707001002 | 临时设施费 |  | 分部分项人工费+技术措施项目人工费 | 1
2 | 011707005001 | 雨季施工增加费 |  | 分部分项人工费+技术措施项目人工费 | 0.5
3 | 011707004001 | 二次搬运费 |  | 分部分项人工费+技术措施项目人工费 | 1
4 | 01B001 | 特殊地区施工增加费 |  | 分部分项人工费+技术措施项目人工费 | 0
5 | 011707002001 | 夜间施工增加费
6 | 011707002002 | 白天在地下室施工增加费
7 | 011707005002 | 冬季施工增加费
合 计
注：1.“计算基础”中安全文明施工费可为“定额基价”、“定额人工费”或“定额人工费+定额机械费”，其他项目可为“定额人工费”或“定额人工费+定额机械费”。 2.按施工方案计算的措施费，若无“计算基础”和“费率”的数值，也可只填“金额”数值，但应在备注栏说明施工方案出处或计算方法。
表-11

## 表-12 其他项目清单与计价汇总表【1.室内装修】
其他项目清单与计价汇总表
工程名称：1.室内装修 |  | 标段：内蒙古财经大学经管大楼新文科综合实验室装修 |  |  | 第 1 页 共 1 页
序号 | 项目名称 |  | 金额(元) | 结算金额(元) |  | 备注
1 | 暂列金额 |  |  |  |  | 明细详见表-12-1
2 | 暂估价
2.1 | 专业工程暂估价 |  |  |  |  | 明细详见表-12-3
2.2 | 材料暂估价 |  | 一 |  |  | 明细详见表-12-2
3 | 计日工 |  |  |  |  | 明细详见表-12-4
4 | 总承包服务费 |  |  |  |  | 明细详见表-12-5
5 | 材料检验试验费 |  | 6282.1
6 | 建筑工程能效测评费
7 | 工程变更及现场签证
8 | 提前竣工（赶工补偿）
9 | 无负荷联合试运转费
10 | 停窝工损失费
11 | 施工期间未完工程保护费
12 | 企业自有工人培训管理费
13 | 建筑工人实名制费
合计 |  |  | 6282.1 |  |  | —
注：材料（工程设备）暂估单价进入清单项目综合单价，此处不汇总。
表-12

## 表-13 规费、税金项目清单与计价表【1.室内装修】
规费、税金项目计价表
工程名称：1.室内装修 |  | 标段：内蒙古财经大学经管大楼新文科综合实验室装修 |  |  | 第 1 页 共 1 页
序号 | 项目名称 |  | 计算基础 | 计算基数 |  | 计算费率(%) | 金额（元）
1 | 规费 |  | 环境保护税
1.4 | 环境保护税
2 | 税金 |  | 税前工程造价 |  |  | 9
合 计
表-13

## 表-08 分部分项工程和单价措施项目清单与计价表【2.电气
分部分项工程和单价措施项目清单与计价表
工程名称：2.电气安装 |  |  |  | 标段：内蒙古财经大学经管大楼新文科综合实验室装修 |  |  |  | 第 1 页 共 1 页
序号 | 项目编码 | 项目名称 | 项目特征描述 |  | 计量单位 | 工程量 | 金额（元）
[7 empty] | 综合单价 |  | 合价 | 其中
暂估价
1.强电
电箱
1 | 030404017001 | 配电箱AP1 | 1.名称:配电箱AP1 2.型号:600*1200*250 3.基础形式、材质、规格:槽钢基础300高、槽钢制作安装 4.安装方式:室内落地明装 |  | 台 | 1
2 | 030404017002 | 配电箱AL1 | 1.名称:配电箱AL1 2.型号:600*800*200 3.安装方式:室内距地1.5m明装 |  | 台 | 8
3 | 030404017003 | 配电箱AP1-KT | 1.名称:配电箱AP1-KT 2.型号:600*800*250 3.安装方式:室外距地1.5m明装 |  | 台 | 1
4 | 030404017004 | 配电箱3ALE1 | 1.名称:配电箱3ALE1 2.型号:400*600*250 3.安装方式:室内距地1.5m明装 |  | 台 | 1
5 | 030404017005 | 智能照明监控主机 | 1.名称:智能照明监控主机 2.型号:满足设计及规范要求 |  | 台 | 1
分部小计
配管
6 | 030411003001 | 室外金属桥架 | 1.名称:金属桥架200*100 2.安装高度：距地300mm 2.其他:包含角钢支架制作安装 |  | m | 9.3
7 | 030411001002 | 配管 | 1.名称:SC32 2.配置形式:室外明配 |  | m | 16
8 | 030411003002 | 室内金属桥架 | 1.名称:金属桥架200*100 2.其他:包括支吊架制作安装 |  | m | 251.7
9 | 030411001003 | 配管 | 1.名称:SC100 2.配置形式:室内明配 |  | m | 90
10 | 030411001004 | 配管 | 1.名称:SC65 2.配置形式:室内明配 |  | m | 20
11 | 030411001005 | 配管 | 1.名称:JDG20 2.配置形式:水平管室内吊顶内明敷 |  | m | 2450
12 | 030411001006 | 配管 | 1.名称:JDG20 2.配置形式:水平管室内地面暗敷 3.包括:地面开槽以及管道敷设完成后的地面恢复 |  | m | 178
13 | 030411001007 | 配管 | 1.名称:JDG25 2.配置形式:沿墙暗敷 3.包括:墙体开槽以及管道敷设完成后的墙体恢复 |  | m | 356
14 | 030411001008 | 配管 | 1.名称:JDG20 2.配置形式:沿墙暗敷 3.包括:墙体开槽以及管道敷设完成后的墙体恢复 |  | m | 641
分部小计
电缆
15 | 030408001001 | 电力电缆 | 1.名称:WDZBN-YJY-4x120+1x70 2.敷设方式、部位:管道敷设 |  | m | 99.02
16 | 030408006001 | 电力电缆终端头 | 1.名称:WDZB-YJY-4x120+1x70 2.型号:户内干包式 |  | 个 | 2
17 | 030408001002 | 电力电缆 | 1.名称:WDZB-YJY-4x50+1x25 2.敷设方式、部位:桥架内敷设 |  | m | 38.13
18 | 030408006002 | 电力电缆终端头 | 1.名称:WDZB-YJY-4x50+1x25 2.型号:户内干包式 |  | 个 | 2
19 | 030408001003 | 电力电缆 | 1.名称:WDZB-YJY-4x35+1x16 2.敷设方式、部位:桥架内敷设 |  | m | 45
20 | 030408006003 | 电力电缆终端头 | 1.名称:WDZB-YJY-4x35+1x16 2.型号:户内干包式 |  | 个 | 2
21 | 030408001004 | 电力电缆 | 1.名称:WDZB-YJY-4x25+1x16 2.敷设方式、部位:桥架内敷设 |  | m | 68.37
22 | 030408006004 | 电力电缆终端头 | 1.名称:WDZB-YJY-4x25+1x16 2.型号:户内干包式 |  | 个 | 4
23 | 030408006005 | 电力电缆中间头 | 1.名称:WDZB-YJY-4x25+1x16 2.型号:户内干包式 |  | 个 | 20
24 | 030408001005 | 电力电缆 | 1.名称:WDZB-YJY-5x16 2.敷设方式、部位:桥架内敷设 |  | m | 62.22
25 | 030408006006 | 电力电缆终端头 | 1.名称:WDZB-YJY-5x16 2.型号:户内干包式 |  | 个 | 10
26 | 030408001006 | 电力电缆 | 1.名称:WDZB-YJY-5x6 2.敷设方式、部位:桥架内敷设/穿管敷设 |  | m | 131.2
27 | 030408006007 | 电力电缆终端头 | 1.名称:WDZB-YJY-5x6 2.型号:户内干包式 |  | 个 | 20
分部小计
配线
28 | 030411004002 | 配线WDZB-BYJ2.5 | 1.名称:配线WDZB-BYJ2.5 2.配线形式:照明线路 3.说明:不区分桥架内敷设和管内敷设综合考虑 |  | m | 3018.48
29 | 030411004003 | 配线WDZNA-BYJ2.5 | 1.名称:配线WDZNA-BYJ2.5 2.配线形式:应急照明线路 3.说明:不区分桥架内敷设和管内敷设综合考虑 |  | m | 1796.08
30 | 030411004004 | 配线WDZB-BYJ2.5 | 1.名称:配线WDZB-BYJ2.5 2.配线形式:动力线路 3.说明:不区分桥架内敷设和管内敷设综合考虑 |  | m | 1504.4
31 | 030411004005 | 配线WDZB-BYJ1.0 | 1.名称:配线配线WDZB-BYJ1.0 2.配线形式:动力线路 3.说明:不区分桥架内敷设和管内敷设综合考虑 |  | m | 1780
32 | 030411004006 | 配线WDZB-BYJ4 | 1.名称:配线WDZB-BYJ4 2.配线形式:动力线路 3.说明:不区分桥架内敷设和管内敷设综合考虑 |  | m | 1145.4
33 | 030411004007 | 配线2*2*0.8四芯屏蔽线 | 1.名称:配线2*2*0.8四芯屏蔽线 2.配线形式:控制线路 3.说明:不区分桥架内敷设和管内敷设综合考虑 |  | m | 104.6
34 | 030411004008 | 配线KNX总线 | 1.名称:配线KNX总线 2.配线形式:控制线路 3.说明:不区分桥架内敷设和管内敷设综合考虑 |  | m | 103
分部小计
器具
35 | 030404034002 | 照明开关 | 1.名称:单联单控开关 2.安装方式:底距地1.3m暗装 |  | 个 | 12
36 | 030404034003 | 照明开关 | 1.名称:双联单控开关 2.安装方式:底距地1.3m暗装 |  | 个 | 8
37 | 030404034004 | 照明开关 | 1.名称:三联单控开关 2.安装方式:底距地1.3m暗装 |  | 个 | 1
38 | 030404034005 | 温控开关 | 1.名称:温控开关 2.安装方式:底距地1.3m暗装 |  | 个 | 60
39 | 030404034006 | 智能开关 | 1.名称:智能开关 2.安装方式:底距地1.3m暗装 |  | 个 | 5
40 | 030411006001 | 开关接线盒 | 1.名称:开关接线盒 |  | 个 | 89
41 | 030404035001 | 普通插座 | 1.名称:普通插座 2.安装方式:底距地0.3m暗装 |  | 个 | 48
42 | 030404035002 | 地面插座 | 1.名称:地面插座 2.安装方式:地面暗装 |  | 个 | 14
43 | 030411006002 | 插座接线盒 | 1.名称:插座接线盒 |  | 个 | 62
分部小计
灯具
44 | 030412004002 | P1 LED平板灯 | 1.名称:P1 LED平板灯 2.型号:80mm宽 14w/m 3.安装形式:吊装 |  | m | 44.5
45 | 030412004003 | XX1 LED嵌入式柔性线型灯 | 1.名称:XX1 LED嵌入式柔性线型灯 2.型号:20mm宽 10w/m 3.安装形式:嵌入式 |  | m | 303.57
46 | 030412004004 | XX2 定制弧形LED线性灯 | 1.名称:XX2 定制弧形LED线性灯 2.型号:60mm宽 20w/m 3.安装形式:嵌入式 |  | m | 72
47 | 030412004005 | XX3 成品LED线性灯 | 1.名称:XX3 成品LED线性灯 2.型号:100mm宽 30w/m 3.安装形式:吊装 |  | m | 15.6
48 | 030412004006 | XX4 LED嵌入式柔性线型灯 | 1.名称:XX1 LED嵌入式柔性线型灯 2.型号:40mm宽 14w/m 3.安装形式:嵌入式 |  | m | 22
49 | 030412004007 | S1 LED圆形嵌入式射灯 | 1.名称:S1 LED圆形嵌入式射灯 2.型号:φ90×100 16w 3.安装形式:嵌入式 |  | 套 | 77
50 | 030412004008 | T1 LED嵌入式筒灯 | 1.名称:T1 LED嵌入式筒灯 2.型号:15w 3.安装形式:嵌入式 |  | 套 | 40
51 | 030412004009 | CX1 LED磁吸轨道泛光灯 | 1.名称:CX1 LED磁吸轨道泛光灯 2.型号:10w 3.安装形式:嵌入式 |  | 套 | 9
52 | 030412004010 | P2 LED平板灯 | 1.名称:P2 LED平板灯 2.型号:600*600 32W 3.安装形式:嵌入式 |  | 套 | 6
53 | 030412004011 | XD1 LED圆形吸顶灯 | 1.名称:XD1 LED圆形吸顶灯 2.型号:φ375 24w 3.安装形式:吸顶 |  | 套 | 2
54 | 030412004012 | TM1 软膜天花灯 | 1.名称:TM1 软膜天花灯 2.型号:80W/㎡ 3.安装形式:嵌入式 |  | m2 | 125.7
55 | 030412004013 | GS1 LED轨道射灯 | 1.名称:GS1 LED轨道射灯 2.型号:满足设计规范要求 3.安装形式:吊装 |  | m | 172.63
56 | 030411006003 | 灯具接线盒 | 1.名称:灯具接线盒（装修照明） |  | 个 | 251
57 | 030412004014 | 集中电源疏散照明灯 | 1.名称:集中电源疏散照明灯 2.型号:A型灯具 不燃材料防护罩 9W 3.安装形式:顶面嵌入式安装 |  | 套 | 42
58 | 030412004015 | 集中电源疏散照明灯 | 1.名称:集中电源疏散照明灯 2.型号:A型灯具 不燃材料防护罩 5W 3.安装形式:底距地2.5m壁挂 |  | 套 | 2
59 | 030412004016 | 安全出口标志灯 | 1.名称:安全出口标志灯 2.型号:A型灯具 不燃材料防护罩 1W 3.安装形式:门框上方0.2m壁挂 |  | 套 | 2
60 | 030412004017 | 疏散出口标志灯 | 1.名称:疏散出口标志灯 2.型号:A型灯具 不燃材料防护罩 1W 3.安装形式:门框上方0.2m壁挂 |  | 套 | 17
61 | 030412004018 | 方向标志灯(单向) | 1.名称:方向标志灯(单向) 2.型号:A型灯具 不燃材料防护罩 1W 3.安装形式:底距地0.6m暗装 |  | 套 | 30
62 | 030412004019 | 双面多信息复合标志灯 | 1.名称:双面多信息复合标志灯 2.型号:A型灯具 不燃材料防护罩 1W 3.安装形式:底距地2.5m壁挂 |  | 套 | 11
63 | 030411006004 | 灯具接线盒 | 1.名称:灯具接线盒（应急照明） |  | 个 | 104
64 | 011304001003 | 灯带 | 1.灯带型式、尺寸:悬挑式灯带 2.安装固定方式:明装式 |  | m | 316.43
65 | 011304001004 | 灯带 | 1.灯带型式、尺寸:嵌入式灯带 |  | m | 51.36
分部小计
其他
66 | 030411003003 | 竖直桥架开洞及防火封堵 | 1.开洞尺寸:250*150 2.做法:满足设计规范及图纸要求 |  | 处 | 8
67 | 030414002001 | 送配电装置系统 | 1.名称:送配电装置系统 |  | 系统 | 1
分部小计
2.网络
配管
68 | 030411003004 | 室内金属桥架 | 1.名称:金属桥架200*100 2.其他:包括支吊架制作安装 |  | m | 84.2
分部小计
配线
69 | 030502005001 | 室内单模16芯光纤 | 1.名称:室内单模16芯光纤 2.说明:不区分桥架内敷设和管内敷设综合考虑 |  | m | 180.4
分部小计
措施项目
70 | 031301017004 | 脚手架搭拆 |  |  | 项 | 1
分部小计
合 计
注：为计取规费等的使用，可在表中增设其中：“定额人工费”
表—08

## 表-11 总价措施项目清单与计价表【2.电气安装】
总价措施项目清单与计价表
工程名称：2.电气安装 |  |  | 标段：内蒙古财经大学经管大楼新文科综合实验室装修 |  |  |  |  | 第 1 页 共 1 页
序号 | 项目编码 | 项目名称 |  | 计算基础 | 费率(%) | 金额(元) | 调整费率(%) |  | 调整后金额(元) | 备注
1 | 031302001 | 安全文明施工费
1.1 | 031302001001 | 安全文明施工与环境保护费 |  | 分部分项人工费+技术措施项目人工费 | 2
1.2 | 031302001002 | 临时设施费 |  | 分部分项人工费+技术措施项目人工费 | 1
2 | 031302005001 | 雨季施工增加费 |  | 分部分项人工费+技术措施项目人工费 | 0.5
3 | 031302006001 | 已完工程及设备保护费 |  | 分部分项人工费+技术措施项目人工费 | 0.8
4 | 03B001 | 工程定位复测费 |  | 分部分项人工费+技术措施项目人工费 | 0
5 | 031302004001 | 二次搬运费 |  | 分部分项人工费+技术措施项目人工费 | 0.1
6 | 03B002 | 特殊地区施工增加费 |  | 分部分项人工费+技术措施项目人工费 | 0
7 | 031302002001 | 夜间施工增加费
8 | 031302002002 | 白天在地下室施工增加费
9 | 031302005002 | 冬季施工增加费
合 计
注：1.“计算基础”中安全文明施工费可为“定额基价”、“定额人工费”或“定额人工费+定额机械费”，其他项目可为“定额人工费”或“定额人工费+定额机械费”。 2.按施工方案计算的措施费，若无“计算基础”和“费率”的数值，也可只填“金额”数值，但应在备注栏说明施工方案出处或计算方法。
表-11

## 表-12 其他项目清单与计价汇总表【2.电气安装】
其他项目清单与计价汇总表
工程名称：2.电气安装 |  | 标段：内蒙古财经大学经管大楼新文科综合实验室装修 |  |  | 第 1 页 共 1 页
序号 | 项目名称 |  | 金额(元) | 结算金额(元) |  | 备注
1 | 暂列金额 |  |  |  |  | 明细详见表-12-1
2 | 暂估价
2.1 | 专业工程暂估价 |  |  |  |  | 明细详见表-12-3
2.2 | 材料暂估价 |  | 一 |  |  | 明细详见表-12-2
3 | 计日工 |  |  |  |  | 明细详见表-12-4
4 | 总承包服务费 |  |  |  |  | 明细详见表-12-5
5 | 材料检验试验费
6 | 建筑工程能效测评费
7 | 工程变更及现场签证
8 | 提前竣工（赶工补偿）
9 | 无负荷联合试运转费
10 | 停窝工损失费
11 | 施工期间未完工程保护费
12 | 企业自有工人培训管理费
13 | 建筑工人实名制费
合计 | [5 empty] | —
注：材料（工程设备）暂估单价进入清单项目综合单价，此处不汇总。
表-12

## 表-13 规费、税金项目清单与计价表【2.电气安装】
规费、税金项目计价表
工程名称：2.电气安装 |  | 标段：内蒙古财经大学经管大楼新文科综合实验室装修 |  |  | 第 1 页 共 1 页
序号 | 项目名称 |  | 计算基础 | 计算基数 |  | 计算费率(%) | 金额（元）
1 | 规费 |  | 社会保险费+住房公积金+水利建设基金+环境保护税
1.1 | 社会保险费 |  | 养老失业保险+基本医疗保险+工伤保险+生育保险
(1) | 养老失业保险 |  | 分部分项人工费+组织措施项目人工费+技术措施项目人工费+分部分项人工费调整+技术措施项目人工费调整 |  |  | 10.5
(2) | 基本医疗保险 |  | 分部分项人工费+组织措施项目人工费+技术措施项目人工费+分部分项人工费调整+技术措施项目人工费调整 |  |  | 3.7
(3) | 工伤保险 |  | 分部分项人工费+组织措施项目人工费+技术措施项目人工费+分部分项人工费调整+技术措施项目人工费调整 |  |  | 0.4
(4) | 生育保险 |  | 分部分项人工费+组织措施项目人工费+技术措施项目人工费+分部分项人工费调整+技术措施项目人工费调整 |  |  | 0.3
1.2 | 住房公积金 |  | 分部分项人工费+组织措施项目人工费+技术措施项目人工费+分部分项人工费调整+技术措施项目人工费调整 |  |  | 3.7
1.3 | 水利建设基金 |  | 分部分项人工费+组织措施项目人工费+技术措施项目人工费+分部分项人工费调整+技术措施项目人工费调整 |  |  | 0.4
1.4 | 环境保护税
2 | 税金 |  | 税前工程造价 |  |  | 9
合 计
表-13

## 表-08 分部分项工程和单价措施项目清单与计价表【3.空调
分部分项工程和单价措施项目清单与计价表
工程名称：3.空调安装 |  |  |  | 标段：内蒙古财经大学经管大楼新文科综合实验室装修 |  |  |  | 第 1 页 共 1 页
序号 | 项目编码 | 项目名称 | 项目特征描述 |  | 计量单位 | 工程量 | 金额（元）
[7 empty] | 综合单价 |  | 合价 | 其中
暂估价
管道
1 | 030702001001 | 镀锌钢板风管 | 1.名称:镀锌钢板风管 2.规格:1000*160 3.板材厚度:1.2 4.其他:包括风管支架制作安装、包括B1橡塑保温30mm厚 |  | m2 | 459.36
2 | 031208002001 | 风管绝热 | 1.绝热材料品种:B1级难燃橡塑管壳保温 2.绝热厚度:30mm |  | m3 | 13.77
3 | 030703011001 | 铝及铝合金送风口 | 1.名称:铝及铝合金送风口 2.规格:200*600 |  | 个 | 60
4 | 030703011002 | 铝及铝合金回风口 | 1.名称:铝及铝合金回风口 2.规格:200*600 |  | 个 | 60
5 | 030702008001 | 柔性软风管 | 1.名称:柔性软风管 2.规格:符合设计规范要求 |  | 节 | 120
6 | 030702008002 | 消声器 | 1.名称:消声器 2.规格:符合设计规范要求 |  | 个 | 60
分部小计
措施项目
7 | 031301017005 | 脚手架搭拆 |  |  | 项 | 1
分部小计
合 计
注：为计取规费等的使用，可在表中增设其中：“定额人工费”
表—08

## 表-11 总价措施项目清单与计价表【3.空调安装】
总价措施项目清单与计价表
工程名称：3.空调安装 |  |  | 标段：内蒙古财经大学经管大楼新文科综合实验室装修 |  |  |  |  | 第 1 页 共 1 页
序号 | 项目编码 | 项目名称 |  | 计算基础 | 费率(%) | 金额(元) | 调整费率(%) |  | 调整后金额(元) | 备注
1 | 031302001 | 安全文明施工费
1.1 | 031302001001 | 安全文明施工与环境保护费 |  | 分部分项人工费+技术措施项目人工费 | 2
1.2 | 031302001002 | 临时设施费 |  | 分部分项人工费+技术措施项目人工费 | 1
2 | 031302005001 | 雨季施工增加费 |  | 分部分项人工费+技术措施项目人工费 | 0.5
3 | 031302006001 | 已完工程及设备保护费 |  | 分部分项人工费+技术措施项目人工费 | 0.8
4 | 03B001 | 工程定位复测费 |  | 分部分项人工费+技术措施项目人工费 | 0
5 | 031302004001 | 二次搬运费 |  | 分部分项人工费+技术措施项目人工费 | 0.1
6 | 03B002 | 特殊地区施工增加费 |  | 分部分项人工费+技术措施项目人工费 | 0
7 | 031302002001 | 夜间施工增加费
8 | 031302002002 | 白天在地下室施工增加费
9 | 031302005002 | 冬季施工增加费
合 计
注：1.“计算基础”中安全文明施工费可为“定额基价”、“定额人工费”或“定额人工费+定额机械费”，其他项目可为“定额人工费”或“定额人工费+定额机械费”。 2.按施工方案计算的措施费，若无“计算基础”和“费率”的数值，也可只填“金额”数值，但应在备注栏说明施工方案出处或计算方法。
表-11

## 表-12 其他项目清单与计价汇总表【3.空调安装】
其他项目清单与计价汇总表
工程名称：3.空调安装 |  | 标段：内蒙古财经大学经管大楼新文科综合实验室装修 |  |  | 第 1 页 共 1 页
序号 | 项目名称 |  | 金额(元) | 结算金额(元) |  | 备注
1 | 暂列金额 |  |  |  |  | 明细详见表-12-1
2 | 暂估价
2.1 | 专业工程暂估价 |  |  |  |  | 明细详见表-12-3
2.2 | 材料暂估价 |  | 一 |  |  | 明细详见表-12-2
3 | 计日工 |  |  |  |  | 明细详见表-12-4
4 | 总承包服务费 |  |  |  |  | 明细详见表-12-5
5 | 材料检验试验费
6 | 建筑工程能效测评费
7 | 工程变更及现场签证
8 | 提前竣工（赶工补偿）
9 | 无负荷联合试运转费
10 | 停窝工损失费
11 | 施工期间未完工程保护费
12 | 企业自有工人培训管理费
13 | 建筑工人实名制费
合计 | [5 empty] | —
注：材料（工程设备）暂估单价进入清单项目综合单价，此处不汇总。
表-12

## 表-13 规费、税金项目清单与计价表【3.空调安装】
规费、税金项目计价表
工程名称：3.空调安装 |  | 标段：内蒙古财经大学经管大楼新文科综合实验室装修 |  |  | 第 1 页 共 1 页
序号 | 项目名称 |  | 计算基础 | 计算基数 |  | 计算费率(%) | 金额（元）
1 | 规费 |  | 社会保险费+住房公积金+水利建设基金+环境保护税
1.1 | 社会保险费 |  | 养老失业保险+基本医疗保险+工伤保险+生育保险
(1) | 养老失业保险 |  | 分部分项人工费+组织措施项目人工费+技术措施项目人工费+分部分项人工费调整+技术措施项目人工费调整 |  |  | 10.5
(2) | 基本医疗保险 |  | 分部分项人工费+组织措施项目人工费+技术措施项目人工费+分部分项人工费调整+技术措施项目人工费调整 |  |  | 3.7
(3) | 工伤保险 |  | 分部分项人工费+组织措施项目人工费+技术措施项目人工费+分部分项人工费调整+技术措施项目人工费调整 |  |  | 0.4
(4) | 生育保险 |  | 分部分项人工费+组织措施项目人工费+技术措施项目人工费+分部分项人工费调整+技术措施项目人工费调整 |  |  | 0.3
1.2 | 住房公积金 |  | 分部分项人工费+组织措施项目人工费+技术措施项目人工费+分部分项人工费调整+技术措施项目人工费调整 |  |  | 3.7
1.3 | 水利建设基金 |  | 分部分项人工费+组织措施项目人工费+技术措施项目人工费+分部分项人工费调整+技术措施项目人工费调整 |  |  | 0.4
1.4 | 环境保护税
2 | 税金 |  | 税前工程造价 |  |  | 9
合 计
表-13

## 表-12 其他项目清单与计价汇总表【4.暂列金额】
其他项目清单与计价汇总表
工程名称：4.暂列金额 |  | 标段：内蒙古财经大学经管大楼新文科综合实验室装修 |  |  | 第 1 页 共 1 页
序号 | 项目名称 |  | 金额(元) | 结算金额(元) |  | 备注
1 | 暂列金额 |  | 321100.92 |  |  | 明细详见表-12-1
2 | 暂估价
2.1 | 专业工程暂估价 |  |  |  |  | 明细详见表-12-3
2.2 | 材料暂估价 |  | 一 |  |  | 明细详见表-12-2
3 | 计日工 |  |  |  |  | 明细详见表-12-4
4 | 总承包服务费 |  |  |  |  | 明细详见表-12-5
5 | 材料检验试验费
6 | 建筑工程能效测评费
7 | 工程变更及现场签证
8 | 提前竣工（赶工补偿）
9 | 无负荷联合试运转费
10 | 停窝工损失费
11 | 施工期间未完工程保护费
12 | 企业自有工人培训管理费
13 | 建筑工人实名制费
合计 |  |  | 321100.92 |  |  | —
注：材料（工程设备）暂估单价进入清单项目综合单价，此处不汇总。
表-12

## 表-12-1 暂列金额表【4.暂列金额】
暂列金额明细表
工程名称：4.暂列金额 |  | 标段：内蒙古财经大学经管大楼新文科综合实验室装修 |  |  | 第 1 页 共 1 页
序号 | 项目名称 |  | 计量单位 | 暂定金额（元） |  | 备注
1 | 暂列金额 |  |  | 321100.92
合 计 |  |  |  | 321100.92 |  | —
注：此表由招标人填写，如不能详列，也可只列暂列金额总额，投标人应将上述暂列金额计入投标总价中。
表—12—1

## 表-13 规费、税金项目清单与计价表【4.暂列金额】
规费、税金项目计价表
工程名称：4.暂列金额 |  | 标段：内蒙古财经大学经管大楼新文科综合实验室装修 |  |  | 第 1 页 共 1 页
序号 | 项目名称 |  | 计算基础 | 计算基数 |  | 计算费率(%) | 金额（元）
1 | 规费 |  | 社会保险费+住房公积金+水利建设基金+环境保护税
1.1 | 社会保险费 |  | 养老失业保险+基本医疗保险+工伤保险+生育保险
(1) | 养老失业保险 |  | 分部分项人工费+组织措施项目人工费+技术措施项目人工费+分部分项人工费调整+技术措施项目人工费调整 |  |  | 10.5
(2) | 基本医疗保险 |  | 分部分项人工费+组织措施项目人工费+技术措施项目人工费+分部分项人工费调整+技术措施项目人工费调整 |  |  | 3.7
(3) | 工伤保险 |  | 分部分项人工费+组织措施项目人工费+技术措施项目人工费+分部分项人工费调整+技术措施项目人工费调整 |  |  | 0.4
(4) | 生育保险 |  | 分部分项人工费+组织措施项目人工费+技术措施项目人工费+分部分项人工费调整+技术措施项目人工费调整 |  |  | 0.3
1.2 | 住房公积金 |  | 分部分项人工费+组织措施项目人工费+技术措施项目人工费+分部分项人工费调整+技术措施项目人工费调整 |  |  | 3.7
1.3 | 水利建设基金 |  | 分部分项人工费+组织措施项目人工费+技术措施项目人工费+分部分项人工费调整+技术措施项目人工费调整 |  |  | 0.4
1.4 | 环境保护税
2 | 税金 |  | 税前工程造价 |  |  | 9
合 计
表-13