## 清单扉页
|  | 2026年保障室电气维修 |  | 服务清单
招 标 人： |  |  | 造价咨询人：
| (单位盖章) |  |  |  | (单位资质专用章)
法定代表人 或其授权人： |  |  | 法定代表人 或其授权人：
| (签字或盖章) |  |  |  | (签字或盖章)
编 制 人： |  |  | 复 核 人：
| (造价人员签字盖专用章) |  |  |  | (造价工程师签字盖专用章)
编 制 时 间： | 年 月 日 |  | 复 核 时 间： |  | 年 月 日
扉—1

## 服务清单
服务名称：2026年保障室电气维修 |  |  | 标段：2026年保障室中水管网及电气维修项目 |  |  |  | 第 1 页 共 9 页
序号 | 项目名称 | 服务内容（项目特征） |  | 计量单位 | 工程量 | 金额（元）
[6 empty] | 综合单价 |  | 合价
电气安装
1 | 电力电缆 | 1.名称:电缆 Yjv22 3*185mm²+2*120mm² 2.规格：Yjv22 3*185mm²+1*120mm² 3.材质：五芯电缆 4.敷设方式、部位：室外穿管敷设 5.乙方购买材料并安装，所有材料符合国家标准，施工器具等都由施工方自备 |  | m | 100
2 | 电力电缆维修更换 | 1.名称:电缆 Yjv22 3*150mm²+2*70mm² 2.规格：3*150mm²+2*70mm² 3.材质：铜芯 4.敷设方式、部位：室外穿管敷设 5.维修更换，乙方购买材料并安装，所有材料符合国家标准，施工器具等都由施工方自备 |  | m | 150
3 | 电力电缆维修更换 | 1.名称:电缆 Yjv22 3*95mm²+2*50mm² 2.规格：3*95mm²+2*50mm² 3.材质：铜芯 4.敷设方式、部位：室外穿管敷设 5.维修更换，乙方购买材料并安装，所有材料符合国家标准，施工器具等都由施工方自备 |  | m | 100
4 | 电力电缆维修更换 | 1.名称:电缆 Yjv22 3*50mm²+2*35mm² 2.规格：3*50mm²+2*35mm² 3.材质：铜芯 4.敷设方式、部位：室外穿管敷设 5.维修更换，乙方购买材料并安装，所有材料符合国家标准，施工器具等都由施工方自备 |  | m | 150
5 | 冷缩套管 | 1.名称：冷缩套管 |  | 个 | 30
本页小计
服务名称：2026年保障室电气维修 |  |  | 标段：2026年保障室中水管网及电气维修项目 |  |  |  | 第 2 页 共 9 页
序号 | 项目名称 | 服务内容（项目特征） |  | 计量单位 | 工程量 | 金额（元）
[6 empty] | 综合单价 |  | 合价
2.规格：φ120 3.安装方式：冷缩 4.其他：室外 5.乙方购买材料并安装，所有材料符合国家标准
6 | 线鼻子 | 1.名称:线鼻子 2.型号:φ185 3.安装形式:压接 4.乙方购买材料并安装，所有材料符合国家标准 |  | 个 | 30
7 | 线鼻子 | 1.名称:线鼻子 2.型号:φ120 3.安装形式:压接 4.乙方购买材料并安装，所有材料符合国家标准 |  | 个 | 30
8 | 线鼻子 | 1.名称:线鼻子 2.型号:φ50 3.安装形式:压接 4.乙方购买材料并安装，所有材料符合国家标准 |  | 个 | 30
9 | 线鼻子 | 1.名称:线鼻子 2.型号:φ35 3.安装形式:压接 4.乙方购买材料并安装，所有材料符合国家标准 |  | 个 | 30
10 | 交流接触器 | 1.名称:交流接触器 2规格、型号：CJX-9511 3.乙方购买材料并安装，所有材料符合国家标准，施工器具等都由施工方自备 |  | 台 | 10
11 | 时控器 | 1.名称：时控器 2.规格、型号：GT360 3.乙方购买材料并安装，所有材料符合国家标准，施工器具等都由施工方自备 |  | 台 | 10
12 | 互感器维修更换 | 1.名称：电流互感器维修更换 2.规格、型号：13HO.66-5/400 3.维修更换，乙方购买材料并安装，所有材料符合国家标准，施工器具等都由施工方自备 |  | 台 | 3
13 | 发电机维修更换 | 1.名称：电机维修更换配 |  | 台 | 5
本页小计
服务名称：2026年保障室电气维修 |  |  | 标段：2026年保障室中水管网及电气维修项目 |  |  |  | 第 3 页 共 9 页
序号 | 项目名称 | 服务内容（项目特征） |  | 计量单位 | 工程量 | 金额（元）
[6 empty] | 综合单价 |  | 合价
| 配件 | 件 2.规格、型号：75kw 3.维修更换配件，乙方购买材料并安装，所有材料符合国家标准，施工器具等都由施工方自备
14 | 发电机维修更换配件 | 1.名称：电机维修更换配件 2.规格、型号：132kw 3.维修更换配件，乙方购买材料并安装，所有材料符合国家标准，施工器具等都由施工方自备 |  | 台 | 2
15 | 发电机维修更换配件 | 1.名称：电机维修更换配件 2.规格、型号：90kw 3.维修更换配件，乙方购买材料并安装，所有材料符合国家标准，施工器具等都由施工方自备 |  | 台 | 4
16 | 变频PV主板维修更换 | 1.名称：变频PV主板维修更换 2.规格、型号：变频器ABB ACS510 3.维修更换，乙方购买材料并安装，所有材料符合国家标准，施工器具等都由施工方自备 |  | 块 | 8
17 | 变频器整流输入输出模块维修更换 | 1.名称：变频器整流输入输出模块维修更换 2.规格、型号：变频器ABB ACS510 3.维修更换，乙方购买材料并安装，所有材料符合国家标准，施工器具等都由施工方自备 |  | 块 | 8
18 | 软启动器维修更换 | 1.名称：软启动器更换 2.规格、型号： ABB PSEPSTS 200KW 3.维修更换，乙方购买材料并安装，所有材料符合国家标准，施工器具等都由施工方自备 |  | 台 | 4
19 | 断路器维修更换 | 1.名称：塑壳式断路器维修更换 2.规格、型号：CDM3、 |  | 台 | 6
本页小计
服务名称：2026年保障室电气维修 |  |  | 标段：2026年保障室中水管网及电气维修项目 |  |  |  | 第 4 页 共 9 页
序号 | 项目名称 | 服务内容（项目特征） |  | 计量单位 | 工程量 | 金额（元）
[6 empty] | 综合单价 |  | 合价
3P400A 3.维修更换，乙方购买材料并安装，所有材料符合国家标准，施工器具等都由施工方自备
20 | 断路器维修更换 | 1.名称：塑壳式断路器维修更换 2.规格、型号：CDM3、4P200A 3.维修更换，乙方购买材料并安装，所有材料符合国家标准，施工器具等都由施工方自备 |  | 台 | 4
21 | 低压隔离闸刀维修更换 | 1.名称：低压隔离闸刀维修更换 2.维修更换，乙方购买材料并安装，所有材料符合国家标准，施工器具等都由施工方自备 |  | 付 | 9
22 | 低压跌落保险维修更换 | 1.名称：低压跌落保险维修更换 2.维修更换，乙方购买材料并安装，所有材料符合国家标准，施工器具等都由施工方自备 |  | 套 | 12
23 | 电力电缆维修更换 | 1.名称：YZ防水电缆维修更换 2.规格、型号：YZ 1*50mm² 3.维修更换，乙方购买材料并安装，所有材料符合国家标准，施工器具等都由施工方自备 |  | m | 100
24 | 电力电缆维修更换 | 1.名称：YZ防水线维修更换 2.规格、型号：YZ 3*70² 3.维修更换，乙方购买材料并安装，所有材料符合国家标准，施工器具等都由施工方自备 |  | m | 200
25 | 电力电缆维修更换 | 1.名称：防水线维修更换 2.规格、型号： 3*50mm² 3.维修更换，乙方购买材料并安装，所有材料符合国家标准，施工器具等都 |  | m | 50
本页小计
服务名称：2026年保障室电气维修 |  |  | 标段：2026年保障室中水管网及电气维修项目 |  |  |  | 第 5 页 共 9 页
序号 | 项目名称 | 服务内容（项目特征） |  | 计量单位 | 工程量 | 金额（元）
[6 empty] | 综合单价 |  | 合价
由施工方自备
26 | 变压器铁艺护栏维修更换 | 1.名称：变压器铁艺护栏维修更换 2.规格、型号： 100m*1.5m 3.维修更换，乙方购买材料并安装，所有材料符合国家标准，施工器具等都由施工方自备 |  | m | 300
27 | 环保砖维修更换 | 1.名称：环保砖维修更换 2.规格、型号： 10*20*8cm 3.安装方式:拆旧换新，铺设10cmC20混凝土垫层，10cm砂浆灰垫层 4.维修更换，乙方购买材料并安装，所有材料符合国家标准，施工器具等都由施工方自备 |  | m² | 200
28 | 配电箱拆旧换新 | 1.名称：不锈钢配电箱1.0mm厚 2.规格、型号： 1.7m*0.8m*0.6m 3.安装方式:拆旧换新 4.维修更换，乙方购买材料并安装，所有材料符合国家标准，施工器具等都由施工方自备 |  | 台 | 2
29 | 塑壳式断路器维修更换 | 1.名称：塑壳式断路器维修更换 2.规格、型号：CDM1、3P630A 3.维修更换，乙方购买材料并安装，所有材料符合国家标准，施工器具等都由施工方自备 |  | 台 | 2
30 | 变压器油 | 1.名称：变压器油 2.规格、型号：GB2536-90、220# 3.维修更换，乙方购买材料并安装，所有材料符合国家标准，施工器具等都由施工方自备 |  | 公升 | 400
31 | 电压互感器维修更换 | 1.名称：电压互感器维修更换 |  | 套 | 6
本页小计
服务名称：2026年保障室电气维修 |  |  | 标段：2026年保障室中水管网及电气维修项目 |  |  |  | 第 6 页 共 9 页
序号 | 项目名称 | 服务内容（项目特征） |  | 计量单位 | 工程量 | 金额（元）
[6 empty] | 综合单价 |  | 合价
2.规格、型号：JD2XF 71-40.5-400:5 3.维修更换，乙方购买材料并安装，所有材料符合国家标准，施工器具等都由施工方自备
32 | 变频器主控模块维修更换 | 1.名称：变频器主控模块 2.其他:维修更换 3.维修更换，乙方购买材料并安装，所有材料符合国家标准，施工器具等都由施工方自备 |  | 台 | 10
33 | 变压器做实验 | 1.名称：变压器实验维修保养 2.要求：供电局备案有资质企业并出具实验报告 3.维修保养，乙方邀请供电局备案有资质企业施工，并出具实验报告，所有材料符合国家标准，施工器具等都由施工方自备 |  | 台 | 25
34 | 工业装甲缠绕垫 | 1.名称:铠甲带维修更换 2.规格、型号:ARMOR-WROP 3.维修更换，乙方购买材料并安装，所有材料符合国家标准，施工器具等都由施工方自备 |  | 卷 | 40
35 | 铜接线管维修更换 | 1.名称:铜接线管维修更换 2.规格:35 3.安装方式:液压钳压制 4.维修更换，乙方购买材料并安装，所有材料符合国家标准，施工器具等都由施工方自备 |  | 根 | 40
36 | 铜接线管维修更换 | 1.名称：铜接线管维修更换 2.规格：50 3.安装方式：液压钳压制 4.维修更换，乙方购买材料并安装，所有材料符合国家标准，施工器具等都由施工方自备 |  | 根 | 40
37 | 铜接线管维修更换 | 1.名称：铜接线管维修更换 |  | 根 | 40
本页小计
服务名称：2026年保障室电气维修 |  |  | 标段：2026年保障室中水管网及电气维修项目 |  |  |  | 第 7 页 共 9 页
序号 | 项目名称 | 服务内容（项目特征） |  | 计量单位 | 工程量 | 金额（元）
[6 empty] | 综合单价 |  | 合价
2.规格：70 3.安装方式：液压钳压制 4.维修更换，乙方购买材料并安装，所有材料符合国家标准，施工器具等都由施工方自备
38 | 铜接线管维修更换 | 1.名称：铜接线管维修更换 2.规格：95 3.安装方式：液压钳压制 4.维修更换，乙方购买材料并安装，所有材料符合国家标准，施工器具等都由施工方自备 |  | 根 | 30
39 | 变频器 | 1.变频器维修、保养、检测 2.工作内容：1.变频器温湿度及工作环境监测2.变频器除尘、外观及周围环境3.变频器的电路板、电容器、电源线检查。 4.检查电源供电是否正常 |  | 台 | 30
40 | 热缩套管 | 1.名称：热缩中间套管 2.规格、型号：φ150- φ185 3.乙方购买材料并安装，所有材料符合国家标准，施工器具等都由施工方自备 |  | 套 | 10
41 | 热缩套管 | 1.名称：热缩中间套管 2.规格、型号：φ50- φ120 3.乙方购买材料并安装，所有材料符合国家标准，施工器具等都由施工方自备 |  | 套 | 30
42 | PVC胶带 | 1.PVC胶带 |  | 卷 | 100
43 | 高压绝缘胶带 | 1.高压绝缘胶带 |  | 卷 | 100
44 | 线手套 | 1.线手套 |  | 双 | 200
45 | 高压试电笔 | 1.名称：高压试电笔（高压伸缩声光报警验电笔） 2.规格、型号：10kv |  | 支 | 1
本页小计
服务名称：2026年保障室电气维修 |  |  | 标段：2026年保障室中水管网及电气维修项目 |  |  |  | 第 8 页 共 9 页
序号 | 项目名称 | 服务内容（项目特征） |  | 计量单位 | 工程量 | 金额（元）
[6 empty] | 综合单价 |  | 合价
46 | 高压绝缘手套 | 1.名称：高压绝缘手套 2.规格、型号;10kv |  | 双 | 2
47 | 丁烷气 | 1.名称：丁烷气 2.规格：防爆气瓶220克 |  | 瓶 | 50
48 | 丁烷气喷枪 | 1.名称：丁烷气喷枪 2.规格、型号：手持式 |  | 个 | 10
49 | 变压器维修、保养、检测 | 1.变压器维修、保养、检测 2.工作内容：1.检查变压器油供和油位 。2.检查变压器绝缘性能情况。3.检查变压器的温湿度及工作环境。4.检查变压器控制盘的仪表、开关、按钮灵敏度。5.检查控制电源开关。6.检查高低压输入输出是否正常、平衡、接触点接触情况。7.检查接地绝缘情况。8.检查栓变过桥线、接头、接点接触是否正常 |  | 台 | 25
50 | 高空作业车 | 20吨 |  | 台班 | 10
51 | 75挖机 | 75挖机 |  | 台班 | 20
52 | 农用车 | 农用车 |  | 车 | 60
53 | 挖沟槽土方 | 机械开挖二类土 |  | m3 | 200
54 | 变压器预制基座 | 1.名称：变压器预制基座 2.规格、型号：4*2.5*2m |  | 座 | 1
55 | 预制成品井 | 1.名称：电缆检查预制井 |  | 座 | 2
56 | 电力电缆维修更换 | 1.名称:高压电缆 Yjv22 3*120mm² 2.规格：3*120mm² 3.材质：铜芯 4.敷设方式、部位：室外穿管敷设 5.维修更换，乙方购买材料并安装，所有材料符合国家标准，施工器具等都由施工方自备 |  | m | 120
57 | 混凝土硬化 | 1.名称：混凝土硬化 2.规格、型号：C20混凝土，厚25cm |  | m3 | 100
本页小计
服务名称：2026年保障室电气维修 |  |  | 标段：2026年保障室中水管网及电气维修项目 |  |  |  | 第 9 页 共 9 页
序号 | 项目名称 | 服务内容（项目特征） |  | 计量单位 | 工程量 | 金额（元）
[6 empty] | 综合单价 |  | 合价
58 | 空开 | 1.名称：空开 2.型号：CDN1,3P160A 3.乙方购买材料并安装，所有材料符合国家标准 |  | 组 | 6
59 | 高压带电防护车 | 带电接电 |  | 台班 | 4
60 | 高压电力穿线管 | 1.名称：高压电力穿线管 2.型号：∅110 |  | m | 100
61 | 电力电缆头 | 1.名称：高压电缆终端接头 2.电缆截面120mm2以内 |  | 个 | 4
62 | 电力电缆头 | 1.名称：低压电缆终端冷缩接头 2.电缆截面120mm2以内 |  | 个 | 4
63 | 高压电工 | 1.名称：高压电工 |  | 工日 | 20
64 | 人工 | 清理维护材料二次倒运等 |  | 工日 | 200
本页小计
合 计