## 清单封面
| 鄂前旗上海庙镇殡仪服务站新建10kV线路工程 |  | 工程
招 标 工 程 量 清 单
招标人： |  | 法定代表人 或其授权人：
| （单位盖章） |  |  | （签字或盖章）
工程造价 咨 询 人： |  | 法定代表人 或其授权人：
| （单位资质专用章） |  |  | （签字或盖章）
编制人： |  | 复核人：
| （签字、盖执业专用章） |  |  | （签字、盖执业专用章）
编制时间： | 2025年11月05日 | 复核时间：

## 清单填表须知
填表须知
1 | 工程量清单应由具有编制招标文件能力的招标人、受其委托具有相应资质的电力工程造价咨询人进行编制。
2 | 招标人提供的工程量清单的任何内容不应删除或涂改。
3 | 工程量清单格式的填写应符合下列规定：
3.1 | 工程量清单中所有要求签字、盖章的地方，应由规定的单位和人员签字、盖章。
3.2 | 总说明应按下列内容填写：
（1）配电站、开关站工程工程概况应包括建设性质、建设规模、电气主接线、配电装置、补偿装置、设计单位、建设地点等内容；
（2）充电站、换电站工程工程概况应包括建设性质、建设规模、充（换）电设备配置、设计单位、建设地点等内容；
（3）配电线路工程概况包括线路（电缆）亘长、回路数、起止杆（塔）号、设计气象条件、沿线地形比例、沿线地质条件、杆塔类型与数量、导线型号规格（电缆型号规格）、地线型号规格、光缆型号规格、电缆敷设方式等内容；
（4）通信工程工程概况包括光缆路由、本期通信网络组织方式、通道组织、业务接入及辅助设备配置、建设地点等。
3.3 | 其他说明应按如下内容填写：
（1）工程招标和分包范围；
（2）工程量清单编制依据；
（3）工程质量、材料等要求；
（4）施工特殊要求；
（5）交通运输情况、健康环境保护和安全文明施工；
（6）其他需要说明的内容。
3.4 | 分部分项工程量清单按序号、项目编码、项目名称、项目特征、计量单位、工程量、备注等内容填写。
3.5 | 措施项目清单按序号、项目编码、项目名称、项目特征、计量单位、工程量、备注等内容填写。
3.6 | 其他项目清单按序号、项目名称等内容填写。
3.7 | 投标人采购材料（设备）表按序号、材料（设备）名称、型号规格、计量单位、数量、单价、备注等内容填写。
3.8 | 招标人采购材料（设备）表按序号、材料（设备）名称、型号规格、计量单位、数量、单价、交货地点及方式、备注等内容填写。
4 | 如有需要说明其他事项，可增加条款。

## 总说明
总说明
工程名称:鄂前旗上海庙镇殡仪服务站新建10kV线路工程
工 程 概 况 | 工程名称 | 鄂前旗上海庙镇殡仪服务站新建10kV线路工程 | 建设性质 | 新建
| 设计单位 |  | 建设地点 | 鄂托克前旗
1、110kV沙章变电站911苦草洼线10号支55号杆向西延伸10KV架空线路2.32公里，采用JKLYJ-10KV-120型绝缘导线:2、新建ZC-YJV22-10kV-3*70型电缆0.225公里; 3、新建S13-315KV终端型箱变1台，新建箱变接地装置1组; 4、新建智能断路器2台; 5、新建隔离刀闸5组，采用HGW9-12/630A型; 6、新建线路避雷器10组; 7、新建设备接地3组，线路线路4组;
其 它 说 明 | 编制依据： 1.项目划分及取费标准执行国家能源局发布的《20kV及以下配电网工程建设预算编制与计算规定》（2022年版）。 2.清单计算规范执行《内蒙古电力（集团）有限责任公司20kV及以下配电网工程初步设计阶段工程量清单计算规则》、《20kV及以下配电网工程工程量清单计算规范》DL/T5766-2018。 3.清单计价规范执行《20kV及以下配电网工程工程量清单计价规范》DL/T5765-2018。

## 清单目录
建筑分部分项工程量清单 .................................................................................................................................................... | ............................... 1
安装分部分项工程量清单 .................................................................................................................................................... | ............................... 2
其他项目清单 .............................................................................................................................................................. | ............................... 5
暂列金额明细表 ............................................................................................................................................................ | ............................... 6
材料（设备）暂估单价表 .................................................................................................................................................... | ............................... 7
专业工程暂估价表 .......................................................................................................................................................... | ............................... 8
施工总承包服务项目表 ...................................................................................................................................................... | ............................... 9
建设场地征用及清理项目清单 ................................................................................................................................................ | .............................. 10
投标人采购材料（设备）表 .................................................................................................................................................. | .............................. 11
招标人采购材料（设备）表 .................................................................................................................................................. | .............................. 18

## 建筑分部分项工程量清单
建筑分部分项工程量清单
工程名称：鄂前旗上海庙镇殡仪服务站新建10kV线路工程
序号 | 项目编码 | 项目名称 | 项目特征 | 计量单位 | 工程量 | 备注
建筑工程
D 配电站、开关站工程
一 主要生产工程
1 主要建筑物
1.1 一般土建
1 | PA1111PA1201 | 设备基础 | 1、垫层种类、厚度、混凝土强度等级:素混凝土、C15、100mm 2、设备基础类型:钢筋混凝土基础 3、基础混凝土拌和要求、混凝土强度等级:C25 | 座 | 1
L 电缆线路工程
1 土石方工程
1.1 土石方挖填
2 | PF1111PL0101 | 沟、槽、基坑挖方及回填 | 1、土壤类别:Ⅰ、Ⅱ 2、挖土深度:2m以内 | m³ | 351
2 构筑物
2.4 电缆埋管
3 | PF2511PL1601 | 电缆保护管敷设 | 1、管径:110 2、管材材质:CPVC | m | 195

## 安装分部分项工程量清单
安装分部分项工程量清单
工程名称：鄂前旗上海庙镇殡仪服务站新建10kV线路工程
序号 | 项目编码 | 项目名称 | 项目特征 | 计量单位 | 工程量 | 备注
安装工程
D 配电站、开关站工程
一 主要生产工程
1 配电站、开关站
1.5 全站接地
1 | PC3200000001 | 箱变接地 | 1、材质:镀锌角钢、镀锌扁钢 2、型号、规格:∠50*5*2500、-50*5 | 组 | 1
1.6 调试与试验
1.6.1 分系统调试
2 | PC4300000001 | 电力变压器系统调试 | 1、变压器型号规格:315kVA 2、高压侧设备名称:断路器 | 系统 | 1
3 | PC4400000001 | 送配电设备系统调试 | 1、设备电压等级:10kV 2、开断设备名称:断路器 | 系统 | 2
1.6.2 整套系统调试
4 | PC5200000001 | 整套启动调试 | 1、站所类型:箱式变压器 2、安装变压器台数:1 | 站 | 1
2 箱式变电站(环网箱)
5 | PC5700000001 | 组合型成套箱式变电站 | 1、电压等级:10kV 2、型号、规格:315kVA 3、其他:含系统调试、 | 座 | 1
X 架空线路工程
一 架空线路本体工程
1 基础工程
1.2 基础砌筑
6 | PG1121PK0701 | 底盘 | 1、每块质量:300kg以内 | 块 | 4
7 | PG1121PK0801 | 卡盘 | 1、每块质量:200kg以内 | 块 | 4
2 杆塔工程
8 | PG1211PK4301 | 混凝土杆组立 | 1、地质类别:Ⅰ、Ⅱ类土 2、杆型:单杆 Φ190*12*M*G 3、组立型式:整根式 4、撑杆状态:无撑杆 | 基 | 36
9 | PG1211PK4302 | 混凝土杆组立 | 1、地质类别:Ⅰ、Ⅱ类土 2、杆型:单杆 Φ190*15*M*G 3、组立型式:整根式 4、撑杆状态:无撑杆 | 基 | 4
10 | PG1211PK4701 | 横担安装 | 1、电压等级:10kV 2、材质:铁横担 3、排列方式:单根 4、规格型号:直线单横担 HD1-17/8008 | 组 | 30
11 | PG1211PK4702 | 横担安装 | 1、电压等级:10kV 2、材质:铁横担 3、排列方式:双根 4、规格型号:直线双横担 HD2-19/8008 | 组 | 4
12 | PG1211PK4703 | 横担安装 | 1、电压等级:10kV 2、材质:铁横担 3、排列方式:双根 4、规格型号:耐张横担 HD3-19/8008 | 组 | 8
13 | PG1211PK3201 | 柱式绝缘子 | 1、型号、规格:R12.5ET150N | 只 | 138
14 | PG1211PK3202 | 绝缘子 |  | 串 | 30
15 | PG1211PK4601 | 拉线制作(单拉) | 1、地质类别:Ⅰ、Ⅱ类土 2、截面尺寸:GJ-50 | 组 | 11
16 | PG1211PK4602 | 拉线制作(V拉) | 1、地质类别:Ⅰ、Ⅱ类土 2、截面尺寸:GJ-50 | 组 | 10
17 | PG1211PK4603 | 拉线制作(水平拉线) | 1、地质类别:Ⅰ、Ⅱ类土 2、截面尺寸:GJ-50 | 组 | 2
18 | PG1211PK2801 | 杆塔附属设施 | 1、名称:标识牌、相序牌、杆号牌 | 块 | 53
19 | PG1211PK2802 | 杆塔附属设施 | 1、名称:电杆防撞贴 | 个 | 2
20 | PG1211PK2803 | 杆塔附属设施 | 1、名称:绝缘导线接地线夹(接地环) | 组 | 8
21 | PG1211PK2804 | 杆塔附属设施 | 1、名称:防鸟风车 | 个 | 24
3 架线工程
3.1 10kV(20kV)导线、避雷线架设
22 | PE4211PK4801 | 架空导线 |  | km | 2.32
23 | PE4211PK4802 | 跳线 | 1、电压等级:10kV | 相 | 15
4 杆上变配电装置
24 | PE5211PK3901 | 杆上配电装置 | 1、电压等级:10kV 2、设备名称:智能柱上断路器 3、型号、规格:ZW32-12/630-25 4、其他:含隔离开关、避雷器等附件及金具 | 台 | 2
25 | PE5211PK3902 | 杆上配电装置 | 1、电压等级:10kV 2、设备名称:线路避雷器 3、型号、规格:ZW32-12/630-25 | 组 | 4
26 | PE5211PK5101 | 杆上配电装置(设备接地) | 1、材质:镀锌角钢、镀锌扁钢 2、型号、规格:∠50*5*2500、-40*4 | 组 | 2
27 | PK5101000001 | 杆上配电装置(线路避雷器接地) | 1、变压器容量:200kVA | 组 | 4
7 带电作业
28 | PM0301 | 带电作业 | 1、名称:带电作业 | 三相/次 | 1
L 电缆线路工程
2 电缆敷设
2.3 10kV(20kV)电缆敷设
29 | PL2500000001 | 埋管内敷设 | 1、型号、规格:ZC-YJV22 8.7/15kV 3*70 | m | 225
30 | PF4111PL2401 | 电缆保护管沿电杆敷设 | 1、型号、规格:电缆保护管沿电杆敷设 沿电杆敷设 钢管 | 根 | 3
3 电缆附件
31 | PF5111PL2701 | 电缆终端头 | 1、型号、规格:WLS-10-3*70~3*120 | 套 | 1
32 | PF5111PL2702 | 电缆终端头 | 1、型号、规格:NLS-10-3*70~3*120 | 套 | 1
33 | PF4111PL2402 | 电缆故障指示器 | 1、型号、规格:电缆故障指示器 | 套 | 2
4 电缆防火
34 | PF7111PL3001 | 电缆防火 | 1、防火形式:防火堵料 | t | 0.05
6 调试与试验
35 | PF9111PL3101 | 电缆试验 | 1、电压等级:10kV 2、试验项目:交流耐压试验 | 回路 | 1

## 其他项目清单
其他项目清单
工程名称：鄂前旗上海庙镇殡仪服务站新建10kV线路工程 |  |  | 金额单位：元
序号 | 项目名称 | 金额 | 备注
1 | 招标人已列项目
1.1 | 暂列金额
1.2 | 暂估价
1.2.1 | 材料设备暂估价
1.2.2 | 专业工程暂估价
1.3 | 计日工
1.4 | 施工总承包服务项目
1.5 | 其他
1.5.1 | 拆除工程费
1.5.2 | 招标人供应设备卸车费保管费
1.5.3 | 招标人供应材料卸车费保管费
1.5.4 | 招标人供应设备配送费
1.5.5 | 招标人供应材料配送费
1.5.6 | 建设场地征用及清理项目

## 清单暂列金额明细表
暂列金额明细表
工程名称：鄂前旗上海庙镇殡仪服务站新建10kV线路工程 |  |  |  | 金额单位：元
序号 | 项目名称 | 计量单位 | 暂列金额 | 备注
1.1 | 暂列金额 | 项

## 清单材料（设备）暂估单价表
材料（设备）暂估单价表
工程名称：鄂前旗上海庙镇殡仪服务站新建10kV线路工程 |  |  |  |  | 金额单位：元
序号 | 材料(设备)名称 | 型号、规格 | 计量单位 | 单价 | 备注
一 | 材料
二 | 设备

## 清单专业工程暂估价表
专业工程暂估价表
工程名称：鄂前旗上海庙镇殡仪服务站新建10kV线路工程 |  |  |  | 金额单位：元
序号 | 工程名称 | 主要工程内容 | 金额 | 备注
1.2.2 | 专业工程暂估价

## 施工总承包服务项目表
施工总承包服务项目表
工程名称：鄂前旗上海庙镇殡仪服务站新建10kV线路工程 |  |  |  | 金额单位：元
序号 | 工程名称 | 项目价值(元) | 服务内容 | 备注
1.4 | 施工总承包服务项目

## 建设场地征用及清理项目清单
建设场地征用及清理项目清单
工程名称：鄂前旗上海庙镇殡仪服务站新建10kV线路工程 |  | 金额单位：元
序号 | 项目名称 | 备注
1.5.6 | 建设场地征用及清理项目

## 投标人采购材料（设备）表
投标人采购材料（设备）表
工程名称：鄂前旗上海庙镇殡仪服务站新建10kV线路工程 | [5 empty] | 金额单位：元
序号 | 材料(设备)名称 | 型号规格 | 计量单位 | 数量 | 单价 | 备注
一 | 设备
安装工程
配电站、开关站工程
主要生产工程
箱式变电站(环网箱)
PC5700000001 | 组合型成套箱式变电站 |  | 座 | 1
| 终端箱式变压器 | 315kVA | 套 | 1
架空线路工程
架空线路本体工程
杆上变配电装置
PE5211PK3901 | 杆上配电装置 |  | 台 | 2
| 柱上断路器 | ZW32-12/630-25 | 台 | 2
| 隔离开关 | HGW9-12/630A | 组 | 4
| 可卸装式避雷器 | 10kV 线路型 | 组 | 4
PE5211PK3902 | 杆上配电装置 |  | 组 | 4
| 可卸装式避雷器 | YH5WS-17/50-DL,带绝缘罩 | 组 | 4
电缆线路工程
电缆敷设
10kV(20kV)电缆敷设
PL2500000001 | 埋管内敷设 |  | m | 225
| 电力电缆 | ZC-YJV22 8.7/15kV 3*70 | m | 1
电缆附件
PF5111PL2701 | 电缆终端头 |  | 套 | 1
| 热(冷)缩式电力电缆终端头 | WLS-10-3*70~3*120 | 套/三相 | 1
PF5111PL2702 | 电缆终端头 |  | 套 | 1
| 热(冷)缩式电力电缆终端头 | NLS-10-3*70~3*120 | 套/三相 | 1
PF4111PL2402 | 电缆故障指示器 |  | 套 | 2
| 电缆故障指示器 |  | 套 | 2
二 | 材料
建筑工程
配电站、开关站工程
主要生产工程
主要建筑物
一般土建
PA1111PA1201 | 设备基础 |  | 座 | 1
| 箱变护栏 |  | ㎡ | 45
| 护栏基础 |  | 个 | 60
| 电缆支架及埋件 |  | kg | 120
| 槽钢 |  | kg | 289.416
C09050501 | 混凝土预制块250×250×55 |  | 块 | 544.5
C10010101 | 中砂 |  | m³ | 1.521
电缆线路工程
土石方工程
土石方挖填
PF1111PL0101 | 沟、槽、基坑挖方及回填 |  | m³ | 351
| 警示带 |  | m | 195
| 电缆标识桩 |  | 个 | 10
构筑物
电缆埋管
PF2511PL1601 | 电缆保护管敷设 |  | m | 195
| 电缆保护管 | CPVC110 | m | 195
安装工程
配电站、开关站工程
主要生产工程
配电站、开关站
全站接地
PC3200000001 | 箱变接地 |  | 组 | 1
| 镀锌扁钢 |  | kg | 75.6
| 镀锌角钢 |  | kg | 75.36
箱式变电站(环网箱)
PC5700000001 | 组合型成套箱式变电站 |  | 座 | 1
| 高压相序牌 |  | 个 | 1
架空线路工程
架空线路本体工程
基础工程
基础砌筑
PG1121PK0701 | 底盘 |  | 块 | 4
| 底盘 | DP-8 | 块 | 4
PG1121PK0801 | 卡盘 |  | 块 | 4
| 卡盘(含卡盘抱箍 ) | KP12 | 块 | 4
杆塔工程
PG1211PK4301 | 混凝土杆组立 |  | 基 | 36
| 普通混凝土电杆 | Φ190*12*M*G | 根 | 36
PG1211PK4302 | 混凝土杆组立 |  | 基 | 4
| 普通混凝土电杆 | Φ190*15*M*G | 根 | 4
PG1211PK4701 | 横担安装 |  | 组 | 30
| 直线单横担 | HD1-17/8008 | 根 | 30
| U型抱箍 | U18-210 | 付 | 30
| 单顶支座抱箍 | DDB-200 | 付 | 30
PG1211PK4702 | 横担安装 |  | 组 | 4
| 直线双横担 | HD2-19/8008 | 套 | 4
| 双顶支座抱箍(含4螺栓M18*340) | SDB-200 | 付 | 4
PG1211PK4703 | 横担安装 |  | 组 | 8
| 耐张横担 | HD3-19/8008，220MM | 套 | 8
| 耐张顶架 | NDB-190 | 付 | 4
| 中导抱箍 | LB-200(-8*80) | 付 | 4
PG1211PK3201 | 柱式绝缘子 |  | 只 | 138
| 柱式瓷绝缘子 | R12.5ET150N(含垫片螺母) | 只 | 138
PG1211PK3202 | 绝缘子 |  | 串 | 30
| 盘形悬式瓷绝缘子 | U70B/146 | 片 | 60
| 直角挂板 | Z-7 | 只 | 30
| 球头挂环 | QP-7 | 只 | 30
| 碗头挂板 | WS-7 | 只 | 30
| 楔形绝缘耐张线夹 | NXL-4(含绝缘罩按相分色) | 只 | 30
PG1211PK4601 | 拉线制作(单拉) |  | 组 | 11
| 镀锌钢绞线 | GJ-50 | t | 0.076
| 拉紧绝缘子 | JH10-90 | 只 | 11
| 拉线棒 | Φ22-3.0 | 根 | 11
| 楔形线夹 | NX-2 | 只 | 33
| UT型线夹 | NUT-2 | 只 | 11
| 平行挂板 | PD-12 | 只 | 11
| 拉线防护套 | 红白双色PVC | 套 | 11
| 拉线抱箍 | LB-210(-8*80) | 付 | 11
| 拉盘(含拉线盘U型环和拉线盘钢板) | LP-12 | 块 | 11
PG1211PK4602 | 拉线制作(V拉) |  | 组 | 10
| 镀锌钢绞线 | GJ-50 | t | 0.138
| 拉紧绝缘子 | JH10-90 | 只 | 20
| 拉线棒 | Φ22-3.0 | 根 | 20
| 楔形线夹 | NX-2 | 只 | 60
| UT型线夹 | NUT-2 | 只 | 20
| 平行挂板 | PD-12 | 只 | 20
| 拉线防护套 | 红白双色PVC | 套 | 20
| 拉线抱箍 | LB-210(-8*80) | 付 | 20
| 拉盘(含拉线盘U型环和拉线盘钢板) | LP-12 | 块 | 10
PG1211PK4603 | 拉线制作(水平拉线) |  | 组 | 2
| 平行挂板 | PD-12 | 只 | 4
| 楔形线夹 | NX-2 | 只 | 2
| UT型线夹 | NUT-2 | 只 | 2
| 拉线抱箍 | LB-200(-8*80) | 付 | 1
| 拉线抱箍 | LB-210(-8*80) | 付 | 1
PG1211PK2801 | 杆塔附属设施 |  | 块 | 53
| 杆号牌(含不锈钢扎带) |  | 块 | 53
PG1211PK2802 | 杆塔附属设施 |  | 个 | 2
| 电杆防撞贴 |  | 块 | 2
PG1211PK2803 | 杆塔附属设施 |  | 组 | 8
| 绝缘导线接地线夹(接地环) | BYD-50-240(带绝缘罩) | 只 | 24
PG1211PK2804 | 杆塔附属设施 |  | 个 | 24
| 防鸟风车 |  | 个 | 24
架线工程
10kV(20kV)导线、避雷线架设
PE4211PK4801 | 架空导线 |  | km | 2.32
ZC0216019 | 架空绝缘导线 | AC 10kV,JKLYJ,150 | km | 7.308
杆上变配电装置
PE5211PK3901 | 杆上配电装置 |  | 台 | 2
| 隔离开关固定板 |  | 副 | 12
| 隔离刀横担 | HD2-19/8008 | 个 | 4
| 避雷器引线横担 | 63*6*1900(双横担) | 副 | 4
| 设备线夹 螺栓型铜铝过渡 | SLG 3 | 只 | 36
| 螺栓 | M16*130 | 个 | 6
| 验电接地环 | BYD-50-240 | 个 | 4
| 导线引线 | JKLYJ-10/95 | m | 60
ZC0506085 | 接续金具-异型并沟线夹 | JBTL-16-120 | 副 | 168
PE5211PK3902 | 杆上配电装置 |  | 组 | 4
| 避雷器引线横担 | 63*6*1900(双横担) | 副 | 4
PE5211PK5101 | 杆上配电装置(设备接地) |  | 组 | 2
| 接地扁钢 | 40*4 | kg | 113.4
| 接地角钢 | 50*5*2500 | kg | 76
| 螺栓 | M16*35 | 个 | 10
| 铜芯聚氯乙烯绝缘电线 | BV-35 | 米 | 80
ZC0306022 | 接线端子 | 铜, 35mm² | 只 | 72
PK5101000001 | 杆上配电装置(线路避雷器接地) |  | 组 | 4
| 螺栓 | M16*35 | 个 | 16
| 铜芯聚氯乙烯绝缘电线 | BV-35 | 米 | 120
| 接地钢材 |  | kg | 378
电缆线路工程
电缆敷设
10kV(20kV)电缆敷设
PL2500000001 | 埋管内敷设 |  | m | 225
| 电缆标识牌 |  | 块 | 2
PF4111PL2401 | 电缆保护管沿电杆敷设 |  | 根 | 3
| 电缆抱箍 | DBG6-240 | kg | 5.33
| 电缆抱箍 | DBG6-260 | kg | 5.51
| 电缆抱箍 | DBG6-280 | kg | 10.05
| 电缆抱箍 | DBG6-300 | kg | 10.41
| 杆上电缆护管 | DLHG-114A(成套变台) | 根 | 3
电缆防火
PF7111PL3001 | 电缆防火 |  | t | 0.05
ZC0324001 | 防火堵泥 |  | t | 0.05

## 招标人采购材料（设备）表
招标人采购材料（设备）表
工程名称：鄂前旗上海庙镇殡仪服务站新建10kV线路工程 | [6 empty] | 金额单位：元
序号 | 材料(设备)名称 | 型号规格 | 计量单位 | 数量 | 单价 | 交货地点及方式 | 备注
一 | 主材
二 | 消耗性材料
三 | 设备