## 资金预算
2025年玉米单产提升工程项目-资金预算
一、项目区水肥一体化配套设施完善改造升级
产品名称 | 规格/型号 | 亩用量 （米/亩） | 实施面积（亩） | 数量 （千米）
田间管网系统- 滴灌带 | NYD 16×0.20×300-0.75-1.0 | 600 | 200000 | 120000
田间管网系统- 主管带 | RG 90×1.6-0.25 MPa | 5 | 200000 | 1000
| RG 63×1.2-0.25 MPa | 8 | 200000 | 1600
小计
产品名称 | 规格/型号 | 亩用量 （米/亩） | 实施面积（亩） | 数量 （个）
田间管网系统连接辅材-软管旁通阀 | Φ16mm | 13 | 200000 | 2600000
田间管网系统连接辅材-拉环直接 | Φ16mm | 6 | 200000 | 1200000
田间管网系统连接辅材-两阀堵三通 | 90*90mm | 0.017 | 200000 | 3400
田间管网系统连接辅材-软带弯头 | 90mm | 0.033 | 200000 | 6600
田间管网系统连接辅材-三阀四通 | 90mm变63mm | 0.033 | 200000 | 6600
田间管网系统连接辅材-两阀三通 | 90mm变63mm | 0.033 | 200000 | 6600
田间管网系统连接辅材-软带堵头 | 63mm | 0.133 | 200000 | 26600
田间管网系统连接辅材-主管带防水胶圈 | 90mm | 0.233 | 200000 | 46600
| 63mm | 0.267 | 200000 | 53400
田间管网系统连接辅材-软带打孔器（按压型） | 16mm | 0.033 | 200000 | 6600
田间管网系统连接辅材-镀彩锌碳钢强力型喉箍 | 92-97mm | 0.233 | 200000 | 46600
| 64-67mm | 0.267 | 200000 | 53400
小计
产品名称 | 规格/型号 | 用量 （亩/套） | 实施面积（亩） | 数量（套）
拖曳式 水肥一体机 | 详见附表1 | 202.02 | 200000 | 990

## 附表1拖曳式水肥一体机技术参数
拖曳式水肥一体机技术参数
分项 | 型号/参数 | 数量
智能首部控制模块 | 1.通讯方式：4G通讯 2.操作方式：本地，APP、WEB 3.施肥方式：文丘里 4.操作系统：LINUX 5.额定工作电压：AC380V，配备柴油发电机组，支持手动切换柴油发电机组、外部AC380V供电 6.远程监测功能：web/app 可实时监测移动首部的运行状况/位置/施肥量/主管压力/工作时间/操作日志/告警日志/主管压力/肥桶液位/用水量等。 7.支持OTA远程升级维护，故障预警及设备保护。 8.≥7寸品牌触摸屏显示，高耐温，防水，防光，防油，抗干扰等特性，在复杂环境中更为稳定可靠。 9.高网速网关，连接不同的网络，进行协议转换和数据转发等能够，支持DHCP、API、XML等多种对接模式 10.采用智能化控制系统，操作界面简单直观，通过触摸屏或行程开关等即可轻松完成各种参数的设置和操作。 11.支持可拓展系统：后续田间安装电控阀、墒情监测设备，通过控制系统设定每个轮灌组的运行时间（可以多组进行设置），自动启动程序，实现水肥智能精准管理。 | 1
物联网卡 | 标配芯片式流量卡（移动），支持外接SIM卡（电信、移动、联通）。 | 1
施肥过滤器 | 1寸 Y型过滤器。 | 1
主管压力传感器 | 标配压力表，量程 0-1.6mPa，IP67防护等级，实时检测主管道压力。 | 1
施肥流量传感器 | 霍尔流量计，精度2级，485传输，实时检测施肥管道流量。 | 1
北斗定位 | 北斗定位模块，定位精度≤2米，配备独立电池。 | 1
施肥泵 | 1.5kW、380V、2m3/h，H≥50米，不锈钢多级立式施肥泵。 | 1
设备保护箱 | 水肥控制柜钣金箱。 | 1
过滤器系统 | 碳钢3寸离心+双网过滤器，过滤系统采用一级旋流除砂器，口径3寸，高度1600mm，国标3毫米厚度储砂罐容积，235b碳钢材质,内外除锈，喷塑烤漆工艺，有效除砂率可达90%以上，二级网筛式过滤器，过滤精度80-120目，过滤流量50-90立方每小时，筛网及网刷均为材质304不锈钢。出水口焊接法兰接口或者宝塔接头。 | 1
排气阀 | 1寸外丝接口。 | 1
矮款施肥桶 | 桶高0.8 米（矮款），直径1米，500L，滚塑工艺，LDPE 材质。 | 1
搅拌电机 | 0.75kW、380V 搅拌电机，标配户外防雨罩。 | 1
管道材质 | 吸肥管连接处配置逆止阀，过滤器，浮子流量计，有效防止水锤对泵体产生伤害，配置工业级PVC管连接避免安装过程中法兰连接出现错位，配置1寸进排气阀，有效处理设备内部多余空气。各个设备连接均用烤漆碳钢材质和工业级管材，过滤器和肥料桶配置排污放水阀门。 | 1
接地系统 | 标配接地端子排。 | 1
车厢 | 金属遮雨棚，烤漆。 | 1
车架 | 1.车尺寸：2900*1250*600mm（600mm 指车架上沿距地面的高度）、承载重量1500千克以上，轮胎采用705汽车耐磨胎，车身前后设置快速升降支持腿，两轮式，带有拖车千金顶手摇平板支撑脚。 2.材质：采用Q235碳素结构钢和镀锌板；骨架8号槽钢，厚度≥2mm，尺寸≥1.15*2.5米，真空轮胎 3.轮胎数量：2；前支撑：千斤顶；托钩高度不大于50cm；托钩长度：不小于100cm；拖行速度：满足最大20km/H的速度；车架采用车规级表面处理，需经抛丸后静电喷塑工艺。 | 1
发电机 | 30kW柴油发电机组（380V） | 1