## 表E.2.1 分部分项工程项目清单计价表
分部分项工程项目清单计价表
工程名称：准格尔旗龙口镇沙坪梁村林果采摘项目-绿化工程 |  |  |  | 标段：准格尔旗龙口镇沙坪梁村林果采摘项目 |  |  | 第 1 页 共 4 页
序号 | 项目编码 | 项目名称 | 项目特征描述 |  | 计量 单位 | 工程量 |  | 金额（元）
[8 empty] | 综合单价 | 合价
果园嫁接苗木
1 | 050102001007 | 嫁接苗木 | 1.种类：杏树，6分枝/株 2.栽植方式：嫁接 |  | 株 | 214
2 | 050102001008 | 嫁接苗木 | 1.种类：李子树，6分枝/株 2.栽植方式：嫁接 |  | 株 | 98
果园补植苗木
3 | 050103001016 | 栽植乔木 | 1.种类：山楂，2年及2年以上生 2.地径：3-5cm 3.株高：≥1.2米，株行距：4m*5m 4.栽植方式：带土球 5.新工养护一年 6.浇水方式：胶管浇水 7.换填种植土 |  | 株 | 12
4 | 050103001017 | 栽植乔木 | 1.种类：大海红果，2年及2年以上生 2.地径：3-5cm 3.株高：≥1.2米，株行距：4m*5m 4.栽植方式：带土球 5.新工养护一年 6.浇水方式：胶管浇水 7.换填种植土 |  | 株 | 58
5 | 050103001019 | 栽植乔木 | 1.种类：鸡心果，2年及2年以上生 2.地径：3-5cm 3.株高：≥1.2米 4.株行距：4m*5m 5.栽植方式：带土球 6.新工养护一年 7.浇水方式：胶管浇水 8.换填种植土 |  | 株 | 36
本页小计
分部分项工程项目清单计价表
工程名称：准格尔旗龙口镇沙坪梁村林果采摘项目-绿化工程 |  |  |  | 标段：准格尔旗龙口镇沙坪梁村林果采摘项目 |  |  | 第 2 页 共 4 页
序号 | 项目编码 | 项目名称 | 项目特征描述 |  | 计量 单位 | 工程量 |  | 金额（元）
[8 empty] | 综合单价 | 合价
6 | 050103001020 | 栽植乔木 | 1.种类：杏树，2年及2年以上生，兰州大杏、丰源等系列杏树苗 2.地径：3-5cm 3.株高：≥1.2米 4.栽植方式：带土球 5.新工养护一年 6.浇水方式：胶管浇水 7.换填种植土 |  | 株 | 342
果园配套设施
7 | 050101014004 | 抗老化防雹网 | 1.具备防鸟网功能 2.网眼8mm*8mm 3.据地高度6m 4.白色聚乙烯网，抗老化，使用年限≥5年；配套热镀锌钢立柱、钢丝缆风绳、钢丝绳、挂钩等配件，热镀锌钢配件约4kg/平米；防雹网及配件抗风等级不小于8级风。 5.包含完成此项工作的一切费用 |  | m2 | 60800.3
8 | 040501005001 | 塑料管 | 1.规格：De110， 1.6Mpa 2.连接方式：热熔连接 3.管顶埋深1.6m，敷设沟底宽0.5m,顶宽1.2m 4.含沟槽开挖，回填 |  | m | 721
9 | 040502005001 | 阀门 | 1.规格：PE截止阀，1.6Mpa 2.连接方式：热熔连接 |  | 个 | 2
本页小计
分部分项工程项目清单计价表
工程名称：准格尔旗龙口镇沙坪梁村林果采摘项目-绿化工程 |  |  |  | 标段：准格尔旗龙口镇沙坪梁村林果采摘项目 |  |  | 第 3 页 共 4 页
序号 | 项目编码 | 项目名称 | 项目特征描述 |  | 计量 单位 | 工程量 |  | 金额（元）
[8 empty] | 综合单价 | 合价
10 | 040504006001 | 预制混凝土检查井 | 1.规格：1.2m*1.2m，H=1.8m 2.配套直径0.7m重型预制砼井盖 3.含基坑开挖，回填 |  | 座 | 6
11 | 050101014005 | 加厚防草布 | 1.加厚耐候型防草布 |  | m2 | 14353
12 | 050307007001 | 网围栏 | 1.高度1.8米 2.立柱间距3m，钢柱C30砼基础0.3m*0.3m*0.5m；热镀锌网围栏浸漆 3.含基础土方开挖，回填 |  | m | 636
13 | 030413010001 | 太阳能路灯 | 1.杆高6m 2.LED灯，110W 3.太阳能板蓄电池（满足使用功能） 4.含C25砼基础0.5m*0.5m*1.2m 5.含基础土方开挖，回填 |  | 套 | 21
14 | 031102030001 | 高清红外远程监控 | 1.监控杆高6m 2.球机 3.含远程传输功能 4.含C25砼基础0.5m*0.5m*1.2m 5.含基础土方开挖，回填 |  | 套 | 19
15 | 030413010002 | 太阳能防虫灯 | 1.杆高6m 2.灯头40w 3.太阳能板蓄电池12V 20AH |  | 套 | 20
灌溉维修工程
16 | 050104001001 | PE15圆盘式滴管 | 1.每棵树一根，直径60cm，每根5滴头 |  | m | 868.52
17 | 050104001002 | PE-20滴灌管 | 1.规格：1.25Mpa，明敷设 |  | m | 1862
18 | 040501005002 | PE-75支管 | 1.规格：1.25Mpa,明敷设 |  | m | 571
本页小计
分部分项工程项目清单计价表
工程名称：准格尔旗龙口镇沙坪梁村林果采摘项目-绿化工程 |  |  |  | 标段：准格尔旗龙口镇沙坪梁村林果采摘项目 |  |  | 第 4 页 共 4 页
序号 | 项目编码 | 项目名称 | 项目特征描述 |  | 计量 单位 | 工程量 |  | 金额（元）
[8 empty] | 综合单价 | 合价
19 | 040501005003 | PE-110主管 | 1.规格：De110， 1.6Mpa 2.连接方式：热熔连接 3.管顶埋深1.6m，敷设沟底宽0.5m,顶宽1.2m 4.含沟槽开挖，回填 |  | m | 178
20 | 040504006002 | 预制混凝土检查井 | 1.规格：1.2m*1.2m，H=1.8m 2.配套直径0.7m重型预制砼井盖 3.含基坑开挖，回填 |  | 座 | 8
21 | 040502005002 | DN65不锈钢泄水阀 | 1.规格：DN65不锈钢泄水阀 2.法兰连接 3.含法兰安装 |  | 个 | 8
22 | 040502005003 | DN65不锈钢截止阀 | 1.规格：DN65不锈钢截止阀 2.法兰连接 3.含法兰安装 |  | 个 | 15
23 | 040502005004 | DN100不锈钢截止阀 | 1.规格：DN100不锈钢截止阀 2.法兰连接 3.含法兰安装 4.井内安装 |  | 个 | 6
24 | 030109001001 | 加压泵 | 1.名称：加压泵 2.型号、规格：P=12.5kw,Q=80m3/h,H=20m |  | 台 | 1
25 | 040502005005 | 液位控制器 | 1.液位控制器 2.远程传输 |  | 套 | 1
本页小计
合 计

## 表E.3.1 措施项目清单计价表
措施项目清单计价表
工程名称：准格尔旗龙口镇沙坪梁村林果采摘项目-绿化工程 |  |  | 标段：准格尔旗龙口镇沙坪梁村林果采摘项目 |  | 第 1 页 共 1 页
序号 | 项目编码 | 项目名称 |  | 工作内容 |  | 价格（元） | 备注
1 | 一 | 措施项目一
1.1 | 050406002 | 安全文明施工费
1.2 | 050406002001 | 安全文明施工与环境保护费
1.3 | 050406001001 | 临时设施费
1.4 | 050406005001 | 雨季施工增加费
1.5 | 050406009001 | 已完工程及设备保护费
1.6 | 05B001 | 工程定位复测费
1.7 | 050406008001 | 二次搬运费
2 | 二 | 措施项目二
2.1 | 050404002001 | 大型机械进出场及安拆
本页小计 | [6 empty] | -
合 计 | [6 empty] | -
注：措施项目清单费用构成详见本标准表 E.3.2，大型机械进出场及安拆费用组成见本标准表 E.3.4。

## 表E.4.1 其他项目清单计价表
其他项目清单计价表
工程名称：准格尔旗龙口镇沙坪梁村林果采摘项目-绿化工程 |  | 标段：准格尔旗龙口镇沙坪梁村林果采摘项目 |  |  |  | 第 1 页 共 1 页
序号 | 项目名称 |  | 暂估（暂定）金额（元） | 结算（确定）金额（元） | 调整金额± （元） |  | 备注
1 | 暂列金额 | [5 empty] | 详见本标准表 E.4.2
2 | 暂估价
2.1 | 专业工程暂估价 | [5 empty] | 详见本标准表 E.4.3
2.2 | 材料暂估价
3 | 计日工 | [5 empty] | 详见本标准表 E.4.4
4 | 总承包服务费 | [5 empty] | 详见本标准表 E.4.5
5 | 材料检验试验费
6 | 建筑工程能效测评费
7 | 工程变更及现场签证
8 | 提前竣工（赶工补偿）
9 | 无负荷联合试运转费
10 | 停窝工损失费
11 | 施工期间未完工程保护费
12 | 企业自有工人培训管理费
13 | 建筑工人实名制费 | [5 empty] | 1.建设项目招标工期为1年的暂按57900元计入工程造价； 2.建设项目招标工期为2年的暂按99400元计入工程造价； 3.建设项目招标工期为3年及以上的暂按140900元计入工程造价。
14 | 人工增加费
合 计 | [6 empty] | -

## 表E.5.1 增值税计价表
增值税计价表
工程名称：准格尔旗龙口镇沙坪梁村林果采摘项目-绿化工程 |  |  | 标段：准格尔旗龙口镇沙坪梁村林果采摘项目 |  | 第 1 页 共 1 页
序号 | 项目名称 | 计算基础说明 |  | 计算基础 |  | 税率(%) | 金额(元)
1 | 增值税 | 分部分项工程费+措施项目工程费+其他项目费-其中：专业工程暂估价 |  |  |  | 9
合 计