## 表C.1.1 招标工程量清单扉页
工程名称： |  |  | 热电厂东北门
标段名称： |  |  | 平庄老城区路灯变压器及控制柜更新项目
招标工程量清单
| 编 制 人 | ： |  | (造价专业人员签字及盖章)
| 审 核 人 | ： |  | (签字及盖章)
| 编 制 单 位 | ： |  | (盖章)
| 法定代表人 或其授权人 | ： |  | (签字或盖章)
| 招 标 人 | ： |  | (盖章)
| 法定代表人 或其授权人 | ： |  | (签字或盖章)
| 编 制 时 间 | ：

## 表D.1.1 工程量清单编制说明
编制（审核）说明
工程名称：热电厂东北门
注：最高投标限价编制（审核）说明应包括工程概况、工程范围、编制（审核）依据、特殊要求（如有）及其他需要说明的 问题等内容。

## 表D.4.1 工程量清单计算规则说明
工程量清单计算规则说明
工程名称：热电厂东北门 |  |  | 标段：平庄老城区路灯变压器及控制柜更新项目 |  |  | 第 1 页 共 1 页
计算规则说明
1. 本工程采用《房屋建筑与装饰工程工程量计算标准》GB/T 50854—2024、《通用安装工程工程量计算标准》GB/T 50856—2024等进行列项以及工程量计算； 2. 补充清单按照以下说明进行列项以及工程量计算：
补充计算规则说明
清单编码 | 清单名称 | 项目特征描述 |  | 计量单位 | 工程量计算规则 |  | 工作内容
注：1 采用国家及行业工程量计算标准的，应明确相应国家及行业标准的名称及编号； 2 根据工程项目特点补充完善计算规则的，应列明工程量清单的详细计算规则。

## 表E.2.1 分部分项工程项目清单计价表
分部分项工程项目清单计价表
工程名称：热电厂东北门 |  |  |  | 标段：平庄老城区路灯变压器及控制柜更新项目 |  |  | 第 1 页 共 4 页
序号 | 项目编码 | 项目名称 | 项目特征描述 |  | 计量 单位 | 工程量 |  | 金额（元）
[8 empty] | 综合单价 | 合价
高压
1 | 030409001001 | 电力电缆 | 1.名称:电缆敷设 2.型号:YJV22-3*120 3.敷设方式、部位:排管敷设 4.电压等级(kV):10 |  | m | 36
2 | 030409003001 | 电力电缆头 | 1.名称:户外电缆终端 2.型号:3*120 |  | 个 | 2
3 | 040501012001 | 顶管 | 1.土壤类别:一、二类 2.顶管工作方式:拉管 3.管道材质及规格:PE160 4.备注：拉管做法采用水平导向钻法，管道热熔连接 |  | m | 28
4 | 040801003009 | 箱变基础 | 1.名称：预制钢筋混个凝土箱变基础3.4*1.8 2.内容：安装、调试、防火封堵。 |  | 台 | 1
5 | 010607010001 | 零星钢构件 | 1.箱变基础钢构件，镀锌型钢 2.以实际安装构件签证结算 |  | t | 0.2
6 | 011203003001 | 块料墙、柱面 | 1.面砖尺寸：200*400mm 2.勾缝 |  | m2 | 12
7 | 010401001001 | 砖砌体拆除 | 1.名称：拆除原有砖砌体箱变基础，垃圾装车外运，运距投标人自行考虑 2.工程量据实签证结算 |  | m3 | 9.06
8 | 030402001001 | 杆上设备 | 1.名称:真空开关/计量装置 2.ZW32*630带加密狗 |  | 台 | 1
9 | 040801003002 | 组合型成套箱式变电站 | 1.名称:箱式变压器 2.容量（kV·A):250，各个柜体详见图纸 3.不锈钢箱体 |  | 台 | 1
本页小计
分部分项工程项目清单计价表
工程名称：热电厂东北门 |  |  |  | 标段：平庄老城区路灯变压器及控制柜更新项目 |  |  | 第 2 页 共 4 页
序号 | 项目编码 | 项目名称 | 项目特征描述 |  | 计量 单位 | 工程量 |  | 金额（元）
[8 empty] | 综合单价 | 合价
10 | 030416003001 | 发电机主变压器组 | 1.变压器调试 |  | 台 | 1
11 | 010502028001 | 检查井 | 1.名称：预制砼电缆井（重型井盖） 2.规格：700mm收口井 |  | 座 | 4
12 | 030410001001 | 接地极 | 1.名称:接地极 2.材质:角钢 3.规格:50*5，长度2.5m |  | 根 | 4
13 | 030410002001 | 接地母线 | 1.名称:接地连线 2.材质:-50mm*5mm镀锌扁钢 |  | m | 40
14 | 030416027001 | 接地装置 | 1.名称:接地系统测试 |  | 系统 | 1
15 | 030416029001 | 供电系统调试 | 1.名称：整套系统调试 2.内容： 直流耐压试验、交流耐压实验、局部放电试验 |  | 系统 | 1
16 | 040801003007 | 变压器钢护栏 | 1.钢材品种、规格:立柱 40mm*40mm，格栅 30mm*30mm，高1500mm，预制砼基础 2.成品烤漆栏杆 |  | m | 23
17 | 010101001003 | 挖土方 | 1.土壤类别:一、二类土 2.挖土深度:3m以内 3.余方弃置，运距投标人自行考虑 4.部位：检查井土方、顶管开头结尾挖土方、箱变基础零星土方 5.工程量据实签证结算 |  | m3 | 38.25
18 | 010102007001 | 回填砂 | 1.回填砂：200mm厚 2.工程量据实签证结算 |  | m3 | 6.31
本页小计
分部分项工程项目清单计价表
工程名称：热电厂东北门 |  |  |  | 标段：平庄老城区路灯变压器及控制柜更新项目 |  |  | 第 3 页 共 4 页
序号 | 项目编码 | 项目名称 | 项目特征描述 |  | 计量 单位 | 工程量 |  | 金额（元）
[8 empty] | 综合单价 | 合价
19 | 010102007002 | 回填方 | 1.土壤类别:一、二类土 2.挖土深度:3m以内 3.土方现场存放，夯填 4.部位：检查井土方、顶管开头结尾挖土方、箱变基础零星土方 5.工程量据实签证结算 |  | m3 | 31.94
20 | 080702019001 | 标识牌 | 1.各种标识标牌、安全标识牌 |  | 块 | 4
21 | 080702019002 | 标识牌 | 1.电缆标识柱 |  | 块 | 2
低压
22 | 030402010004 | 智能路灯控制箱 | 1.名称:智能路灯控制箱 2.10回路，时空开关为远程智能 |  | 台 | 4
23 | 030402010002 | 智能路灯控制箱基础 | 1.名称:预制砼智能路灯控制箱基础1060*1000*1800 2.内容：安装、调试、电缆防火封堵等 |  | 台 | 4
24 | 010401001002 | 砖基础 | 1.名称：拆除原有砖砌体箱变基础，垃圾装车外运，运距投标人自行考虑 2.工程量据实签证结算 |  | m3 | 9.06
25 | 040501012002 | 顶管 | 1.土壤类别:一、二类 2.顶管工作方式:拉管 3.管道材质及规格:PE110 4.备注：拉管做法采用水平导向钻法，管道热熔连接 |  | m | 112
26 | 030409001002 | 电力电缆 | 1.名称：电力电缆. 2.规格：YJV22-4*50+1*25 |  | m | 127
27 | 030409003002 | 电力电缆头 | 1.名称:户外电缆终端 2.型号:50mm2 |  | 个 | 4
本页小计
分部分项工程项目清单计价表
工程名称：热电厂东北门 |  |  |  | 标段：平庄老城区路灯变压器及控制柜更新项目 |  |  | 第 4 页 共 4 页
序号 | 项目编码 | 项目名称 | 项目特征描述 |  | 计量 单位 | 工程量 |  | 金额（元）
[8 empty] | 综合单价 | 合价
28 | 040801003008 | 分支箱钢护栏 | 1.钢材品种、规格:立柱 40mm*40mm，格栅 30mm*30mm，高1500mm，预制砼基础 2.成品烤漆栏杆 |  | m | 60
29 | 030410001002 | 接地极 | 1.名称:接地极 2.材质:角钢 3.规格:50*5，长度2.5m |  | 根 | 16
30 | 030410002002 | 接地母线 | 1.名称:接地连线 2.材质:-50mm*5mm镀锌扁钢 |  | m | 80
31 | 030416027002 | 接地装置 | 1.名称:接地系统测试 |  | 系统 | 1
32 | 080702019003 | 标识牌 | 1.各种标识标牌、安全标识牌 |  | 块 | 16
33 | 030416026001 | 智能灯光控制系统 | 1.智能灯光控制系统 |  | 系统 | 4
34 | 010101001004 | 挖土方 | 1.土壤类别:一、二类土 2.挖土深度:3m以内 3.余方弃置，运距投标人自行考虑 4.部位：检查井土方、顶管开头结尾挖土方、箱变基础零星土方 5.工程量据实签证结算 |  | m3 | 13.1
本页小计
合 计

## 表E.2.3 材料暂估单价及调整表
材料暂估单价及调整表
工程名称：热电厂东北门 |  |  |  |  | 标段：平庄老城区路灯变压器及控制柜更新项目 | [5 empty] | 第 1 页 共 1 页
序号 | 材料名称 | 规格型号 | 计量单位 | 数量 |  |  |  | 确认 |  |  |  | 调整金额（元） | 备注
|  |  |  | 数量 |  | 单价 （元） | 合价 （元） | 数量 | 单价 （元） | 合价 （元）
|  |  |  | A₁ |  | B₁ | C₁ | A₂ | B₂ | C₂ |  | D=C₂-C₁
本页小计 | [7 empty] | — | — |  |  |  | —
合 计 | [7 empty] | — | — |  |  |  | —
注：本表可由招标人填写“暂估单价”栏，并在备注栏说明拟用暂估价材料的清单项目，投标人应将上述材料暂估单价计入 工程量清单综合单价。

## 表E.3.1 措施项目清单计价表
措施项目清单计价表
工程名称：热电厂东北门 |  |  | 标段：平庄老城区路灯变压器及控制柜更新项目 |  | 第 1 页 共 1 页
序号 | 项目编码 | 项目名称 |  | 工作内容 |  | 价格（元） | 备注
1 | 一 | 措施项目一
1.1 | 031401010 | 文明施工费
1.2 | 031401010001 | 文明施工与环境保护费
1.3 | 031401012001 | 临时设施费
1.4 | 031401021001 | 雨季施工增加费
1.5 | 031401015001 | 已完工程及设备保护费
1.6 | 03B001 | 工程定位复测费
1.7 | 031401013001 | 二次搬运费
1.8 | 031401017001 | 特殊地区施工增加费
1.9 | 031401020001 | 夜间施工增加费
1.10 | 031401020002 | 白天在地下室施工增加费
1.11 | 031401021002 | 冬季施工增加费
2 | 二 | 措施项目二
2.1
本页小计 | [6 empty] | -
合 计 | [6 empty] | -
注：措施项目清单费用构成详见本标准表 E.3.2，大型机械进出场及安拆费用组成见本标准表 E.3.4。

## 表E.4.1 其他项目清单计价表
其他项目清单计价表
工程名称：热电厂东北门 |  | 标段：平庄老城区路灯变压器及控制柜更新项目 |  |  |  | 第 1 页 共 1 页
序号 | 项目名称 |  | 暂估（暂定）金额（元） | 结算（确定）金额（元） | 调整金额± （元） |  | 备注
1 | 暂列金额 | [5 empty] | 详见本标准表 E.4.2
2 | 暂估价 |  | 3000
2.1 | 专业工程暂估价 |  | 3000 |  |  |  | 详见本标准表 E.4.3
2.2 | 材料暂估价
3 | 计日工 | [5 empty] | 详见本标准表 E.4.4
4 | 总承包服务费 | [5 empty] | 详见本标准表 E.4.5
5 | 材料检验试验费
6 | 建筑工程能效测评费
7 | 工程变更及现场签证
8 | 提前竣工（赶工补偿）
9 | 无负荷联合试运转费
10 | 停窝工损失费
11 | 施工期间未完工程保护费
12 | 企业自有工人培训管理费
13 | 建筑工人实名制费
14 | 安全生产计提费 | [5 empty] | 投标人按7301元计入投标报价，按相关文件要求签证结算。
15 | 人工增加费 | [5 empty] | 规费投标人按相关规定计取
合 计 |  |  | 3000 |  |  |  | -

## 表E.4.2 暂列金额明细表
暂列金额明细表
工程名称：热电厂东北门 |  |  |  | 标段：平庄老城区路灯变压器及控制柜更新项目 |  |  | 第 1 页 共 1 页
序号 | 项目名称 | 计算基础 | 费率（%） |  | 暂定金额 （元） | 确定金额（元） |  | 调整金额± (元) | 备注
1 | 合同价格调整暂列金额
2 | 未确定工程暂列金额
3 | 未确定服务暂列金额
4 | 未确定其他暂列金额
本页小计 |  | - | -
合 计 |  | - | -
注：1 本表由招标人填写“暂定金额”总额，采用费率计价方式计算暂定金额的，应分别填写“计算基础”“费率”，并计算 填写“暂定金额”；采用总价计价方式计算暂定金额的，可直接填写“暂定金额”； 2 投标人应将上述暂定金额填写并计入投标总价； 3 结算时应按合同约定计算并填写“确定金额”。

## 表E.4.3 专业工程暂估价明细表
专业工程暂估价明细表
工程名称：热电厂东北门 |  |  |  | 标段：平庄老城区路灯变压器及控制柜更新项目 |  |  |  | 第 1 页 共 1 页
序号 | 专业工程名称 | 暂估金额（元） |  |  |  | 确认金额（元） |  |  |  | 调整金额±（元） | 备注
|  | 不含税价格 | 增值税 |  | 含税价格 | 不含税价格 | 增值税 |  | 含税价格
|  | A₁ | B₁ |  | C₁ | A₂ | B₂ |  | C₂ | D=C₂-C₁
| 路面拆除及恢复 | 2752.29 | 247.71 |  | 3000
本页小计 |  | 2752.29 | 247.71 |  | 3000 | [5 empty] | -
合计 |  | 2752.29 | 247.71 |  | 3000 | [5 empty] | -
注：本表“暂估金额”由招标人填写，投标人应将“暂估金额”填写并计入投标总价。结算时应按合同约定的价格填写 “确认金额”。

## 表E.4.4 计日工表
计日工表
工程名称：热电厂东北门 |  |  |  | 标段：平庄老城区路灯变压器及控制柜更新项目 |  |  |  | 第 1 页 共 1 页
编号 | 计日工名称 | 单位 | 暂定数量 |  | 实际数量 | 综合单价(元) | 合价（元） |  |  | 调整金额± (元)
[7 empty] | 暂定 |  | 实际
[7 empty] | A₁ |  | A₂ | B=A₂-A₁
一 | 人工
1
人工小计
二 | 材料
1
材料小计
三 | 施工机具
1
施工机具小计
总计
注：1 本表计日工名称、暂定数量应由招标人填写。编制最高投标限价时，单价应由招标人按有关计价规定确定；编制投标报 价时，单价应由投标人自主报价，并按暂定数量计算合价计入投标总价中。 2 工程结算时，应按发承包双方确认的实际数量计算合价。发承包双方确认的实际数量详见本标准表E.8.2。

## 表E.4.5 总承包服务费计价表
总承包服务费计价表
工程名称：热电厂东北门 |  |  |  | 标段：平庄老城区路灯变压器及控制柜更新项目 |  |  |  |  | 第 1 页 共 1 页
序号 | 项目名称 | 计算基础 | 费率(%) |  | 金额 | 确认 计算基础 | 结算金额 （元） | 调整金额± （元） |  | 备注
|  | A₁ | B |  | C₁ | A₂ | C₂ | D=C₂-C₁
1 | 发包人提供材料 | [8 empty] | 详见本标准表G.1.1
2 | 专业分包工程 | [8 empty] | 详见本标准表E.4.3
3 | 直接发包的专业工程 | [8 empty] | 详见本标准表E.4.6
本页小计
合 计 |  | — | — |  |  | — |  |  |  | -
注：1 本表项目名称、服务内容应由招标人填写； 2 编制最高投标限价及投标报价时，采用费率计价方式计算总承包服务费的，应分别填写“计算基础 A₁” “费率B”， 并计算填写“金额C₁”，C₁=A₁×B; 采用总价计价方式计算总承包服务费的，可直接填写“金额C₁”； 3 编制结算时，采用费率计价方式计算总承包服务费的，应填写“确认计算基础A₂”， 并计算填写“结算金额C₂”， C₂=A₂×B；采用总价计价方式计算总承包服务费的，可直接填写“结算金额C₂”。

## 表E.4.6 直接发包的专业工程明细表
直接发包的专业工程明细表
工程名称：热电厂东北门 |  | 标段：平庄老城区路灯变压器及控制柜更新项目 | 第 1 页 共 1 页
序号 | 直接发包的专业工程名称 |  |  | 备注
1 | 直接发包的专业工程
注：本表应由招标人填写，用于计算直接发包的专业工程总承包服务费。

## 表G.1.1 发包人提供材料一览表
发包人提供材料一览表
工程名称：热电厂东北门 |  |  |  |  | 标段：平庄老城区路灯变压器及控制柜更新项目 |  | 第 1 页 共 1 页
序号 | 材料名称、规格、型号 | 单位 | 数量 | 单价(元) |  | 合价（元） |  | 有效损耗率 (%) | 备注
本页小计 | [7 empty] | - | -
合 计 | [7 empty] | - | -

## 表G.2.1-1 承包人提供可调价主要材料表一
承包人提供可调价主要材料表一
(适用于价格信息调差法)
工程名称：热电厂东北门 |  |  |  |  | 标段：平庄老城区路灯变压器及控制柜更新项目 |  |  |  | 第 1 页 共 1 页
序号 | 名称、规格、型号 | 单位 | 数量 | 基准价 Cₒ（元） |  | 投标报价 （元） | 风险幅度系数 r（%） | 价格信息 Cᵢ（元） |  | 价差 ΔC（元） | 价差调整金额 ΔP（元）
本页小计
合 计
注：1 本表仅适用于物价变化引起合同价格调整事件使用。其中，招标人填写序号、名称、规格、型号、 单位、基准价、风险 幅度；投标人根据投标报价填写投标报价； 2 “数量”依据发承包双方在合同中明确的数量计算方式计算确定。

## 表G.2.1-2 承包人提供可调价主要材料表二
承包人提供可调价主要材料表二
(适用于价格指数调差法)
工程名称：热电厂东北门 |  |  | 标段：平庄老城区路灯变压器及控制柜更新项目 |  |  | 第 1 页 共 1 页
序号 | 名称、规格、型号 | 变值权重 B |  | 基本价格指数 Fₒ | 现行价格指数 Fₜ |  | 风险幅度系数 （%） | 价差调整金额 △P（元）
| 定值权重A |  |  | - | - |  | - | -
合计 |  | 1 |  | - | - |  | -
注：1“名称、规格、型号”“基本价格指数”栏由招标人填写，人工也采用价格指数调差法调整的，由招标人在“名称”栏填 写； 2 本表仅适用于物价变化引起合同价格调整事件使用； 3 分项计算可调价主要材料价差的，应在“价差调整金额”列分别填写金额，并计算合计金额；整体计算可调价主要材料 价差的，可仅在“价差调整金额”列“合计”行填写。