## 表E.2.1 分部分项工程项目清单计价表
分部分项工程项目清单计价表
工程名称：安装工程 |  |  |  | 标段：呼和浩特市军队离退休干部服务中心服务站修缮 |  |  | 第 1 页 共 4 页
序号 | 项目编码 | 项目名称 | 项目特征描述 |  | 计量 单位 | 工程量 |  | 金额（元）
[8 empty] | 综合单价 | 合价
2站二层
1 | 031004001004 | 散热器 | 1.类型:钢制散热器 2.规格:25片 |  | 组 | 11
2 | 031004001005 | 散热器 | 1.类型:钢制散热器 2.规格:15片 |  | 组 | 3
3 | 031001004004 | 焊接钢管 | 1.材质:焊接钢管 2.规格:DN70 |  | m | 115.2
4 | 031001004005 | 焊接钢管 | 1.材质:焊接钢管 2.规格:DN50 |  | m | 115.2
5 | 031301005001 | 支/吊架、基础型钢 | 1.名称:管道支架 |  | kg | 72.1
6 | 031001008001 | 塑料管 | 1.材质:PPR管 2.规格:De32 |  | m | 31.41
7 | 031002001001 | 金属阀门 | 1.类型:截止阀 2.规格、压力等级:DN70 |  | 个 | 10
8 | 031002001002 | 金属阀门 | 1.类型:截止阀 2.规格、压力等级:DN32 |  | 个 | 10
9 | 031002001003 | 金属阀门 | 1.类型:截止阀 2.规格、压力等级:DN25 |  | 个 | 2
10 | 031002001004 | 金属阀门 | 1.类型:截止阀 2.规格、压力等级:DN20 |  | 个 | 2
11 | 031003003003 | 洗脸盆 | 1.类型:洗脸盆 |  | 组 | 2
12 | 031003008001 | 其他成品卫生器具 | 1.类型:成品拖布池 |  | 组 | 1
13 | 031003006001 | 大便器 | 1.类型:坐式大便器 |  | 组 | 3
14 | 031001008002 | 塑料管 | 1.材质:PPR给水管 2.规格:De20 |  | m | 13
15 | 031001008003 | 塑料管 | 1.材质:PPR给水管 2.规格:De25 |  | m | 13
16 | 031001008004 | 塑料管 | 1.材质:排水管 2.规格:De110 |  | m | 5
17 | 031001008005 | 塑料管 | 1.材质:排水管 2.规格:De50 |  | m | 8
18 | 030413001005 | 吸顶灯 | 1.名称:吸顶灯 |  | 套 | 11
19 | 030413001006 | 普通灯具 | 1.名称:卫生间灯 |  | 套 | 3
20 | 030412001001 | 配管 | 1.名称:电线管 2.规格:PVC20 |  | m | 80
本页小计
分部分项工程项目清单计价表
工程名称：安装工程 |  |  |  | 标段：呼和浩特市军队离退休干部服务中心服务站修缮 |  |  | 第 2 页 共 4 页
序号 | 项目编码 | 项目名称 | 项目特征描述 |  | 计量 单位 | 工程量 |  | 金额（元）
[8 empty] | 综合单价 | 合价
21 | 030412004001 | 配线 | 1.名称:电线 2.规格:BV-4 |  | m | 300
22 | 030412004002 | 配线 | 1.名称:电线 2.规格:BV-2.5 |  | m | 300
23 | 030412006001 | 接线盒 | 1.名称:接线盒 |  | 个 | 25
24 | 030413014001 | 插座 | 1.名称:插座 |  | 套 | 22
25 | 030413013001 | 照明开关、按钮 | 1.名称:开关 |  | 套 | 7
26 | 030502003001 | 双绞线缆 | 1.名称:监控线 |  | m | 30
27 | 030501005001 | 插箱、机柜、台架 | 1.名称:弱电箱 |  | 台 | 1
28 | 031301001001 | 凿(压、切割)槽 | 1.名称:开槽 |  | m | 100
29 | 031102030001 | 监控设备 | 1.名称:球形摄像机 |  | 套 | 2
2站三层
30 | 031004001006 | 散热器 | 1.类型:钢制散热器 2.规格:25片 |  | 组 | 22
31 | 031004001007 | 散热器 | 1.类型:钢制散热器 2.规格:15片 |  | 组 | 3
32 | 031001004006 | 焊接钢管 | 1.材质:焊接钢管 2.规格:DN40 |  | m | 57.6
33 | 031001008006 | 塑料管 | 1.材质:PPR管 2.规格:De32 |  | m | 92.36
34 | 031301005002 | 支/吊架、基础型钢 | 1.名称:管道支架 |  | kg | 24.48
35 | 031002001005 | 金属阀门 | 1.类型:截止阀 2.规格、压力等级:DN32 |  | 个 | 10
36 | 031002001006 | 金属阀门 | 1.类型:截止阀 2.规格、压力等级:DN25 |  | 个 | 2
37 | 031002001007 | 金属阀门 | 1.类型:截止阀 2.规格、压力等级:DN20 |  | 个 | 2
38 | 031003003004 | 洗脸盆 | 1.类型:洗脸盆 |  | 组 | 2
39 | 031003008002 | 其他成品卫生器具 | 1.类型:成品拖布池 |  | 组 | 1
40 | 031003006002 | 大便器 | 1.类型:坐式大便器 |  | 组 | 3
41 | 031003007001 | 小便器 | 1.类型:壁挂式小便器 |  | 组 | 2
42 | 031001008007 | 塑料管 | 1.材质:PPR给水管 2.规格:De20 |  | m | 13
本页小计
分部分项工程项目清单计价表
工程名称：安装工程 |  |  |  | 标段：呼和浩特市军队离退休干部服务中心服务站修缮 |  |  | 第 3 页 共 4 页
序号 | 项目编码 | 项目名称 | 项目特征描述 |  | 计量 单位 | 工程量 |  | 金额（元）
[8 empty] | 综合单价 | 合价
43 | 031001008008 | 塑料管 | 1.材质:PPR给水管 2.规格:De25 |  | m | 13
44 | 031001008009 | 塑料管 | 1.材质:排水管 2.规格:De110 |  | m | 5
45 | 031001008010 | 塑料管 | 1.材质:排水管 2.规格:De50 |  | m | 8
46 | 030413001007 | 吸顶灯 | 1.名称:吸顶灯 |  | 套 | 21
47 | 030413001008 | 普通灯具 | 1.名称:卫生间灯 |  | 套 | 3
48 | 030412001002 | 配管 | 1.名称:电线管 2.规格:PVC20 |  | m | 200
49 | 030412004003 | 配线 | 1.名称:电线 2.规格:BV-4 |  | m | 600
50 | 030412004004 | 配线 | 1.名称:电线 2.规格:BV-2.5 |  | m | 600
51 | 030412006002 | 接线盒 | 1.名称:接线盒 |  | 个 | 60
52 | 030413014002 | 插座 | 1.名称:插座 |  | 套 | 40
53 | 030413013002 | 照明开关、按钮 | 1.名称:开关 |  | 套 | 20
54 | 030502003002 | 双绞线缆 | 1.名称:监控线 |  | m | 30
55 | 031301001002 | 凿(压、切割)槽 | 1.名称:开槽 |  | m | 160
56 | 031102030002 | 监控设备 | 1.名称:球形摄像机 |  | 套 | 2
2站四层
57 | 031004001008 | 散热器 | 1.类型:钢制散热器 2.规格:25片 |  | 组 | 13
58 | 031004001009 | 散热器 | 1.类型:钢制散热器 2.规格:15片 |  | 组 | 3
59 | 031001008011 | 塑料管 | 1.材质:PPR管 2.规格:De32 |  | m | 45.74
60 | 031001004007 | 焊接钢管 | 1.材质:焊接钢管 2.规格:DN32 |  | m | 57.6
61 | 031301005003 | 支/吊架、基础型钢 | 1.名称:管道支架 |  | kg | 16.38
62 | 031002001008 | 金属阀门 | 1.类型:截止阀 2.规格、压力等级:DN32 |  | 个 | 10
63 | 031002001009 | 金属阀门 | 1.类型:自动排气阀 2.规格、压力等级:DN25 |  | 个 | 10
64 | 031003003005 | 洗脸盆 | 1.类型:洗脸盆 |  | 组 | 2
65 | 031003008003 | 其他成品卫生器具 | 1.类型:成品拖布池 |  | 组 | 1
66 | 030413001009 | 吸顶灯 | 1.名称:吸顶灯 |  | 套 | 13
本页小计
分部分项工程项目清单计价表
工程名称：安装工程 |  |  |  | 标段：呼和浩特市军队离退休干部服务中心服务站修缮 |  |  | 第 4 页 共 4 页
序号 | 项目编码 | 项目名称 | 项目特征描述 |  | 计量 单位 | 工程量 |  | 金额（元）
[8 empty] | 综合单价 | 合价
67 | 030413001010 | 普通灯具 | 1.名称:卫生间灯 |  | 套 | 3
68 | 030412001003 | 配管 | 1.名称:电线管 2.规格:PVC20 |  | m | 80
69 | 030412004005 | 配线 | 1.名称:电线 2.规格:BV-4 |  | m | 300
70 | 030412004006 | 配线 | 1.名称:电线 2.规格:BV-2.5 |  | m | 300
71 | 030412006003 | 接线盒 | 1.名称:接线盒 |  | 个 | 25
72 | 030413014003 | 插座 | 1.名称:插座 |  | 套 | 20
73 | 030413013003 | 照明开关、按钮 | 1.名称:开关 |  | 套 | 5
74 | 030502003003 | 双绞线缆 | 1.名称:监控线 |  | m | 50
75 | 031301001003 | 凿(压、切割)槽 | 1.名称:开槽 |  | m | 100
76 | 031102030003 | 监控设备 | 1.名称:球形摄像机 |  | 套 | 2
本页小计
合 计

## 表E.3.1 措施项目清单计价表
措施项目清单计价表
工程名称：安装工程 |  |  | 标段：呼和浩特市军队离退休干部服务中心服务站修缮 |  | 第 1 页 共 1 页
序号 | 项目编码 | 项目名称 |  | 工作内容 |  | 价格（元） | 备注
1 | 一 | 措施项目一
1.1 | 031401010 | 文明施工费
1.2 | 031401010001 | 文明施工与环境保护费
1.3 | 031401012001 | 临时设施费
1.4 | 031401021001 | 雨季施工增加费
1.5 | 031401015001 | 已完工程及设备保护费
1.6 | 031401013001 | 二次搬运费
本页小计 | [6 empty] | -
合 计 | [6 empty] | -
注：措施项目清单费用构成详见本标准表 E.3.2，大型机械进出场及安拆费用组成见本标准表 E.3.4。

## 表E.4.1 其他项目清单计价表
其他项目清单计价表
工程名称：安装工程 |  | 标段：呼和浩特市军队离退休干部服务中心服务站修缮 |  |  |  | 第 1 页 共 1 页
序号 | 项目名称 |  | 暂估（暂定）金额（元） | 结算（确定）金额（元） | 调整金额± （元） |  | 备注
1 | 暂列金额 | [5 empty] | 详见本标准表 E.4.2
2 | 暂估价
2.1 | 专业工程暂估价 | [5 empty] | 详见本标准表 E.4.3
2.2 | 材料暂估价
3 | 计日工 | [5 empty] | 详见本标准表 E.4.4
4 | 总承包服务费 | [5 empty] | 详见本标准表 E.4.5
5 | 材料检验试验费
6 | 建筑工程能效测评费
7 | 工程变更及现场签证
8 | 提前竣工（赶工补偿）
9 | 无负荷联合试运转费
10 | 停窝工损失费
11 | 施工期间未完工程保护费
12 | 企业自有工人培训管理费
13 | 建筑工人实名制费 | [5 empty] | 1.建设项目招标工期为1年的暂按57900元计入工程造价； 2.建设项目招标工期为2年的暂按99400元计入工程造价； 3.建设项目招标工期为3年及以上的暂按140900元计入工程造价。
14 | 安全生产计提费 | [5 empty] | 房屋建筑工程计提比例为3%，市政公用工程计提比例为1.5%。
15 | 人工增加费
合 计 | [6 empty] | -