## 表-08 分部分项工程和单价措施项目清单与计价表
分部分项工程和单价措施项目清单与计价表
工程名称：建筑装饰工程 |  |  |  | 标段：阿拉善右旗养老服务中心改扩建项目 |  |  |  | 第 1 页 共 9 页
序号 | 项目编码 | 项目名称 | 项目特征描述 |  | 计量单位 | 工程量 | 金额（元）
[7 empty] | 综合单价 |  | 合价 | 其中
暂估价
砌筑工程
1 | 010401001001 | 砖基础 | 1.砖品种、规格、强度等级:MU20混凝土普通砖 2.基础类型:条形 3.砂浆强度等级:水泥砂浆M10 |  | m3 | 41.95
2 | 010402001001 | 砌块墙 | 1.砌块品种、规格、强度等级:蒸压加气混凝土砌块 2.墙体类型:200厚外墙 3.砂浆强度等级:水泥砂浆M7.5 |  | m3 | 56.27
3 | 010402001002 | 砌块墙 | 1.砌块品种、规格、强度等级:蒸压加气混凝土砌块 2.墙体类型:100厚内墙 3.砂浆强度等级:水泥砂浆M7.5 |  | m3 | 59.16
4 | 010402001003 | 砌块墙 | 1.砌块品种、规格、强度等级:蒸压加气混凝土砌块 2.墙体类型:200厚内墙 3.砂浆强度等级:水泥砂浆M7.5 |  | m3 | 11.34
5 | 010903003001 | 墙面砂浆防水（防潮） | 室内地坪下砖墙表面均设20厚1:2.5水泥砂浆加 5%防水剂 |  | m2 | 313.49
分部小计
混凝土工程
6 | 010501001001 | 垫层 | 1.混凝土种类:商品砼 2.混凝土强度等级:C20 |  | m3 | 21.68
7 | 010501003001 | 独立基础 | 1.混凝土种类:商品砼 2.混凝土强度等级:C35 |  | m3 | 71.99
8 | 010503001001 | 基础梁 | 1.混凝土种类:商品砼 2.混凝土强度等级:C35 |  | m3 | 26.92
9 | 010503004001 | 圈梁 | -0.1米处砖基础圈梁 1.混凝土种类:商品砼 2.混凝土强度等级:C25 |  | m3 | 8.14
10 | 010503004002 | 圈梁 | 墙高超过4米设置圈梁 1.混凝土种类:商品砼 2.混凝土强度等级:C25 |  | m3 | 3.53
11 | 010503004003 | 圈梁 | 卫生间翻边 1.混凝土种类:商品砼 |  | m3 | 1.12
本页小计
注：为计取规费等的使用，可在表中增设其中：“定额人工费”
表—08
分部分项工程和单价措施项目清单与计价表
工程名称：建筑装饰工程 |  |  |  | 标段：阿拉善右旗养老服务中心改扩建项目 |  |  |  | 第 2 页 共 9 页
序号 | 项目编码 | 项目名称 | 项目特征描述 |  | 计量单位 | 工程量 | 金额（元）
[7 empty] | 综合单价 |  | 合价 | 其中
暂估价
2.混凝土强度等级:C25
12 | 010502001001 | 矩形柱 | 1.混凝土种类:商品砼 2.混凝土强度等级:C35 |  | m3 | 53.96
13 | 010502002001 | 构造柱 | 1.混凝土种类:商品砼 2.混凝土强度等级:C25 |  | m3 | 14.55
14 | 010505001001 | 有梁板 | 1.混凝土种类:商品砼 2.混凝土强度等级:C35 |  | m3 | 179.86
15 | 010505008001 | 雨篷、悬挑板、阳台板 | 1.混凝土种类:商品砼 2.混凝土强度等级:C35 |  | m3 | 1.4
16 | 010504001001 | 直形墙（女儿墙） | 1.混凝土种类:商品砼 2.混凝土强度等级:C35 |  | m3 | 16.04
17 | 010502001002 | 矩形柱（女儿墙） | 1.混凝土种类:商品砼 2.混凝土强度等级:C35 |  | m3 | 0.52
18 | 010503002001 | 矩形梁（女儿墙） | 1.混凝土种类:商品砼 2.混凝土强度等级:C35 |  | m3 | 9.68
分部小计
钢筋工程
19 | 010515001001 | 现浇构件钢筋 | 砌体通长加固筋 |  | t | 1.372
20 | 010515001002 | 现浇构件钢筋 | 1.钢筋种类、规格:直径：8 级别： HRB400 |  | t | 8.681
21 | 010515001003 | 现浇构件钢筋 | 1.钢筋种类、规格:直径：10 级别： HRB400 |  | t | 2.142
22 | 010515001004 | 现浇构件钢筋 | 1.钢筋种类、规格:直径：12 级别： HRB400 |  | t | 4.963
23 | 010515001005 | 现浇构件钢筋 | 1.钢筋种类、规格:直径：14 级别： HRB400 |  | t | 1.76
24 | 010515001006 | 现浇构件钢筋 | 1.钢筋种类、规格:直径：16 级别： HRB400 |  | t | 3.557
25 | 010515001007 | 现浇构件钢筋 | 1.钢筋种类、规格:直径：18 级别： HRB400 |  | t | 3.607
26 | 010515001008 | 现浇构件钢筋 | 1.钢筋种类、规格:直径：20 级别： HRB400 |  | t | 4.046
27 | 010515001009 | 现浇构件钢筋 | 1.钢筋种类、规格:直径：22 级别： HRB400 |  | t | 6.214
28 | 010515001010 | 现浇构件钢筋 | 1.钢筋种类、规格:直径：25 级别： HRB400 |  | t | 13.04
29 | 010515001011 | 现浇构件钢筋 | 1.钢筋种类、规格:直径：28 级别： HRB400 |  | t | 5.274
30 | 010515001012 | 现浇构件钢筋 | 1.钢筋种类、规格:箍筋直径：6 级别：HPB300 |  | t | 0.942
本页小计
注：为计取规费等的使用，可在表中增设其中：“定额人工费”
表—08
分部分项工程和单价措施项目清单与计价表
工程名称：建筑装饰工程 |  |  |  | 标段：阿拉善右旗养老服务中心改扩建项目 |  |  |  | 第 3 页 共 9 页
序号 | 项目编码 | 项目名称 | 项目特征描述 |  | 计量单位 | 工程量 | 金额（元）
[7 empty] | 综合单价 |  | 合价 | 其中
暂估价
31 | 010515001013 | 现浇构件钢筋 | 1.钢筋种类、规格:箍筋直径：8 级别：HPB300 |  | t | 0.168
32 | 010515001014 | 现浇构件钢筋 | 1.钢筋种类、规格:箍筋直径：6 级别： HRB400 |  | t | 0.157
33 | 010515001015 | 现浇构件钢筋 | 1.钢筋种类、规格:箍筋直径：8 级别： HRB400 |  | t | 1.124
34 | 010515001016 | 现浇构件钢筋 | 1.钢筋种类、规格:箍筋直径：10 级别： HRB400 |  | t | 7.704
35 | 010515001017 | 现浇构件钢筋 | 1.钢筋种类、规格:箍筋直径：12 级别： HRB400 |  | t | 0.302
36 | 010516003001 | 机械连接 | 1.连接方式:直螺纹连接 2.规格:φ16 |  | 个 | 30
37 | 010516003002 | 机械连接 | 1.连接方式:直螺纹连接 2.规格:φ18 |  | 个 | 29
38 | 010516003003 | 机械连接 | 1.连接方式:直螺纹连接 2.规格:φ20 |  | 个 | 80
39 | 010516003004 | 机械连接 | 1.连接方式:直螺纹连接 2.规格:φ22 |  | 个 | 124
40 | 010516003005 | 机械连接 | 1.连接方式:套筒挤压连接 2.规格:φ25 |  | 个 | 385
41 | 010516003006 | 机械连接 | 1.连接方式:套筒挤压连接 2.规格:φ28 |  | 个 | 108
42 | 010516002001 | 预埋铁件 | 植筋φ6 |  | 个 | 1050
43 | 010516002002 | 预埋铁件 | 植筋φ10 |  | 个 | 92
44 | 010516002003 | 预埋铁件 | 植筋φ12 |  | 个 | 704
45 | 010516002004 | 预埋铁件 | 植筋φ14 |  | 个 | 36
分部小计
门窗工程
46 | 010801001001 | 木质门 | 1.门代号及洞口尺寸:单扇成品套装门M1022 1000*2200 |  | 樘 | 7
47 | 010801001002 | 木质门 | 1.门代号及洞口尺寸:双扇成品套装门M1822 1800*2200 |  | 樘 | 1
48 | 010801001003 | 木质门 | 1.门代号及洞口尺寸:双扇成品套装门 M2522 2500*2200 |  | 樘 | 1
49 | 010805007001 | 隐私玻璃门 | 1.门代号及洞口尺寸:卫 |  | m2 | 6.82
本页小计
注：为计取规费等的使用，可在表中增设其中：“定额人工费”
表—08
分部分项工程和单价措施项目清单与计价表
工程名称：建筑装饰工程 |  |  |  | 标段：阿拉善右旗养老服务中心改扩建项目 |  |  |  | 第 4 页 共 9 页
序号 | 项目编码 | 项目名称 | 项目特征描述 |  | 计量单位 | 工程量 | 金额（元）
[7 empty] | 综合单价 |  | 合价 | 其中
暂估价
生间隐私玻璃门M1022 1000*2200; M1122 1100*2200
50 | 010805005001 | 钢化夹胶玻璃门 | 1.门代号及洞口尺寸：钢化夹胶玻璃门M1230 1200*3000; M1530 1500*3000; M4030 4000*3000 |  | m2 | 20.1
51 | 010802003001 | 钢质防火门 | 1.门代号及洞口尺寸:钢制丙级防火门FM丙1022 1000*2200 |  | m2 | 2.2
52 | 010802003002 | 钢质防火门 | 1.门代号及洞口尺寸:钢制乙级防火门FM乙0922 900*2200 |  | m2 | 1.98
53 | 010807001001 | 金属（塑钢、断桥）窗 | 断桥铝合金窗户，70系列，5+12A+5LOW-E |  | m2 | 91.32
54 | 010807004001 | 金属纱窗 | 所有开启扇均设置纱窗 |  | m2 | 51.8
55 | 020509023001 | 门窗五金 | 1.距地1.4米处设置手动开启装置 2.窗代号及洞口尺寸:C3320、C2420等 3.不明确处详设计图纸 |  | 副 | 15
分部小计
屋面及防水工程
56 | 010902001001 | 屋面卷材防水 | 1. 3mm厚SBS聚酯胎改性沥青防水卷材(上层带板岩保护层)+2.0mm非固化橡胶沥青防水涂料; |  | m2 | 925.82
57 | 011001001001 | 保温隔热屋面 | 1. 30厚C15混凝土; 2. 1:6水泥焦渣找坡(坡度见屋面排水平面图所示),最薄处30厚; 3. 140mm厚G型热固复合聚苯乙烯泡沫保温板，容重22kg/3; 4. 钢筋混凝土屋面板 |  | m2 | 856.46
58 | 010902004001 | 屋面排水管 | φ110PVC雨水管 |  | m | 23.2
59 | 010902004002 | 屋面排水管 | 雨蓬处排水短管 |  | 个 | 3
60 | 010904002001 | 楼（地）面涂膜防水 | 卫生间地面 1.1.5mm厚JS-II一道 2.3厚聚合物防水砂浆 |  | m2 | 22.28
61 | 010903002001 | 墙面涂膜防水 | 卫生间相邻隔墙两侧均做防水处理 |  | m2 | 239.51
本页小计
注：为计取规费等的使用，可在表中增设其中：“定额人工费”
表—08
分部分项工程和单价措施项目清单与计价表
工程名称：建筑装饰工程 |  |  |  | 标段：阿拉善右旗养老服务中心改扩建项目 |  |  |  | 第 5 页 共 9 页
序号 | 项目编码 | 项目名称 | 项目特征描述 |  | 计量单位 | 工程量 | 金额（元）
[7 empty] | 综合单价 |  | 合价 | 其中
暂估价
1.做法：1.5mm厚JS-II防水涂料（做至板底）
分部小计
楼地面装饰工程
62 | 011102003001 | 块料楼地面 | 除配电间与卫生间外的其他房间地面 1.5~10厚地砖面层,DTG砂浆擦缝 2.50厚C15混凝土,加热管上皮≥30厚, 3.80厚C20混凝土垫层 4.150厚碎石夯入土中 |  | m2 | 802.13
63 | 011102003002 | 块料楼地面 | 卫生间地面 1.5~10厚地砖面层,DTG砂浆擦缝; 2.30厚1:3干硬性水泥砂浆结合层; 3.50厚C15混凝土,加热管上皮≥30厚; 4.80厚C20混凝土垫层; 5.150厚碎石夯入土中 |  | m2 | 22.28
64 | 011101001001 | 水泥砂浆楼地面 | 配电间地面 1.30厚WS M15预拌砂浆 2.水泥浆一道(内掺建筑胶) 3.80厚C20混凝土垫层 4.150厚碎石夯入土中 |  | m2 | 8.28
65 | 011105003001 | 块料踢脚线 | 除配电间与卫生间外的其他房间内100高面砖踢脚线 |  | m2 | 37.08
66 | 011105001001 | 水泥砂浆踢脚线 | 配电间内100高灰色油漆踢脚线 |  | m2 | 1.69
67 | 011001005001 | 保温隔热楼地面 | 周边地面60mm厚挤塑聚苯板，暂按B1级、30kg/m3 |  | m2 | 241.92
分部小计
墙、柱面装饰与隔断、幕墙工程
68 | 011201001001 | 墙面一般抹灰 | 除配电间与卫生间外其他房间内墙面 1.12厚WP M5预拌砂浆,满挂玻纤网格布 2.基层为砌体墙面。 |  | m2 | 1680.05
69 | 011406001001 | 抹灰面油漆 | 除配电间与卫生间外其他 |  | m2 | 1680.05
本页小计
注：为计取规费等的使用，可在表中增设其中：“定额人工费”
表—08
分部分项工程和单价措施项目清单与计价表
工程名称：建筑装饰工程 |  |  |  | 标段：阿拉善右旗养老服务中心改扩建项目 |  |  |  | 第 6 页 共 9 页
序号 | 项目编码 | 项目名称 | 项目特征描述 |  | 计量单位 | 工程量 | 金额（元）
[7 empty] | 综合单价 |  | 合价 | 其中
暂估价
房间内墙面 1.两遍腻子 2.无机涂料（燃烧性能A级）。
70 | 011501006001 | 书柜 | 活动区书架 |  | m | 5.5
71 | 011501006002 | 书柜 | 活动区流线装饰排架 |  | m | 12
72 | 011204003001 | 块料墙面 | 卫生间内墙面 1.5~10厚陶瓷墙砖,DTG砂浆勾缝或白水泥擦缝; 2.水泥胶浆同色处理; 3.12厚WP M5预拌砂浆,;满挂玻纤网格布 4.基层为砌体墙面。 |  | m2 | 106.46
73 | 011201001002 | 墙面一般抹灰 | 配电间内墙面 1.两遍腻子; 2.12厚WP M5预拌砂浆,满铺玻纤网格布; 3.基层为砌体墙面。 |  | m2 | 78.76
74 | 011201001003 | 墙面一般抹灰 | 真石漆外墙面 1.外墙涂料+外墙弹性腻子(仿石涂料); 2.15mm厚抗裂砂浆分层抹面,两层耐碱玻纤网格布; 3.界面剂一道(混凝土墙面设置); 4.聚合物水泥防水砂浆(砌体墙面5厚); 5.基层为砌体墙面。 |  | m2 | 634.07
75 | 011201001004 | 墙面一般抹灰 | 女儿墙内侧 1.15mm厚抗裂砂浆分层抹面,两层耐碱玻纤网格布; 2.界面剂一道(混凝土墙面设置); 3.聚合物水泥防水砂浆(砌体墙面5厚); |  | m2 | 118.6
76 | 011001003001 | 保温隔热墙面 | 外墙面80mm厚G型热固复合聚苯乙烯泡沫保温板，容重为140kg/m³ |  | m2 | 805.43
77 | 011001003002 | 保温隔热墙面 | 门窗侧壁女儿墙内侧及顶部 1.做法：30mm厚G型热固复合聚苯乙烯泡沫保温板，容重为140kg/m³ |  | m2 | 177.38
本页小计
注：为计取规费等的使用，可在表中增设其中：“定额人工费”
表—08
分部分项工程和单价措施项目清单与计价表
工程名称：建筑装饰工程 |  |  |  | 标段：阿拉善右旗养老服务中心改扩建项目 |  |  |  | 第 7 页 共 9 页
序号 | 项目编码 | 项目名称 | 项目特征描述 |  | 计量单位 | 工程量 | 金额（元）
[7 empty] | 综合单价 |  | 合价 | 其中
暂估价
78 | 011201001005 | 墙面一般抹灰 | 雨棚处喷涂真石漆 |  | m2 | 14.01
79 | 011201001006 | 墙面一般抹灰 | 不同材料墙体交接缝处设总宽300mm钢板网1mm(18x25网孔) |  | m2 | 98.17
分部小计
天棚工程
80 | 011302001001 | 吊顶天棚 | 1. 现浇混凝土板内预留中8钢筋吊环(勾),或在板底钻孔,固定镀锌膨胀螺栓,双向中距<1200(预制混凝土板在板缝内预留吊环); 2. 中6钢筋吊杆,双向中距<1200,吊杆上部与板底预留吊环(勾) 固定; 3. 与铝合金金属板配套的专用龙骨; 4. 铝合金金属板与配套专用龙骨固定; |  | m2 | 22.35
81 | 011302001002 | 吊顶天棚 | 1、二次装修吊顶，暂按如下计入： 2、阶梯式吊顶 3、轻钢龙骨 4、细木工板基层 5、石膏板面层 6、表面绷带贴缝，腻子两遍，乳胶漆两遍 |  | m2 | 518.86
82 | 011302001003 | 吊顶天棚 | 1、二次装修吊顶，暂按如下计入： 2、轻钢龙骨，矿棉板面层 |  | m2 | 292.7
83 | 011301001002 | 天棚抹灰 | 1. 两遍腻子; 2. 现浇钢筋混凝土板底清扫平整。 |  | m2 | 7.29
分部小计
其他装饰工程
84 | 011505001001 | 洗漱台 | 1.材料品种、规格、颜色:大理石 洗漱台 2.支架、配件品种、规格:详设计 |  | m2 | 1.32
85 | 011210005001 | 成品隔断 | 1.隔断材料品种、规格、颜色:卫生间隔断 2.配件品种、规格:详设 |  | m2 | 13.4
本页小计
注：为计取规费等的使用，可在表中增设其中：“定额人工费”
表—08
分部分项工程和单价措施项目清单与计价表
工程名称：建筑装饰工程 |  |  |  | 标段：阿拉善右旗养老服务中心改扩建项目 |  |  |  | 第 8 页 共 9 页
序号 | 项目编码 | 项目名称 | 项目特征描述 |  | 计量单位 | 工程量 | 金额（元）
[7 empty] | 综合单价 |  | 合价 | 其中
暂估价
计
86 | 011505004001 | 浴缸拉手 | 无障碍卫生间抓杆 |  | 个 | 1
87 | 011505004002 | 浴缸拉手 | 无障碍成品挂衣钩 |  | 个 | 2
88 | 011505004003 | 浴缸拉手 | 无障碍卫生间置物台 |  | 个 | 1
89 | 011505004004 | 浴缸拉手 | 无障碍卫生间取纸器 |  | 个 | 1
90 | 011505010001 | 镜面玻璃 | 卫生间 |  | m2 | 4.2
91 | 011503001001 | 金属扶手、栏杆、栏板 | 无障碍扶手坡道栏杆做法详见12J926-H2-2 |  | m | 25.66
92 | 010507001001 | 坡道 | 1. 25厚火烧板石材面层(毛面),稀水泥浆擦缝 |  | m2 | 22.1
93 | 010507001002 | 散水 | 1.20厚DS M20砂浆(1:2.5水泥砂浆)压实赶光 2.界面剂1道 3.80厚C20混凝土 4.150厚粒径10~40砾石灌DMM5砂浆(M5混合砂浆)，宽出面层100 5.压实填土,压实系数≥93%,向外坡3%~5% |  | m2 | 93.11
94 | 010507004001 | 台阶 | 1.界面剂1道 2.80厚C20混凝土，台阶面向外坡1% 3.300厚粒径10~40碎石灌DS M5砂浆(M5混合砂浆)，宽出面层100 4.压实填土,压实系数≥93% |  | m2 | 25.35
95 | 011107001001 | 石材台阶面 | 30厚花岗岩台阶踏步面层 |  | m2 | 10.2
96 | 011102001001 | 石材楼地面 | 30厚花岗岩台阶平台 |  | m2 | 15.15
97 | 010606008001 | 钢梯 | 室外上人爬梯，具体详见设计 |  | t | 0.388
分部小计
措施项目
98 | 011702001001 | 基础 | 垫层模板 |  | m2 | 52.18
99 | 011702001002 | 基础 | 独立基础模板 |  | m2 | 108.99
100 | 011702002001 | 矩形柱 | 矩形柱模板 |  | m2 | 367.34
101 | 011702002002 | 矩形柱 | 矩形柱超高模板 |  | m2 | 130.3
102 | 011702003001 | 构造柱 | 构造柱模板 |  | m2 | 243.41
103 | 011702003002 | 构造柱 | 构造柱超高模板 |  | m2 | 66.17
104 | 011702005001 | 基础梁 | 基础梁模板 |  | m2 | 213.33
本页小计
注：为计取规费等的使用，可在表中增设其中：“定额人工费”
表—08
分部分项工程和单价措施项目清单与计价表
工程名称：建筑装饰工程 |  |  |  | 标段：阿拉善右旗养老服务中心改扩建项目 |  |  |  | 第 9 页 共 9 页
序号 | 项目编码 | 项目名称 | 项目特征描述 |  | 计量单位 | 工程量 | 金额（元）
[7 empty] | 综合单价 |  | 合价 | 其中
暂估价
105 | 011702008001 | 圈梁 | 圈梁模板 |  | m2 | 136.22
106 | 011702014001 | 有梁板 | 有梁板模板 |  | m2 | 1404.36
107 | 011702014002 | 有梁板 | 板超高模板 |  | m2 | 1475.94
108 | 011702014003 | 有梁板 | 梁超高模板 |  | m2 | 899.42
109 | 011702021001 | 栏板 | 女儿墙模板 |  | m2 | 213.9
110 | 011702006001 | 矩形梁 | 女儿墙梁模板 |  | m2 | 120.96
111 | 011702002003 | 矩形柱 | 女儿墙矩形柱模板 |  | m2 | 10.4
112 | 011702023001 | 雨篷、悬挑板、阳台板 | 雨蓬板模板 |  | m2 | 18.3
113 | 011702027001 | 台阶 | 踢脚模板 |  | m2 | 29.35
114 | 011702029001 | 散水 | 散水模板 |  | m2 | 8.78
115 | 011701001001 | 综合脚手架 |  |  | m2 | 886.65
116 | 011701006001 | 满堂脚手架 |  |  | m2 | 811.56
117 | 011703001001 | 垂直运输 | 垂直运输 |  | m2 | 886.65
118 | 011705001001 | 大型机械设备进出场及安拆 | 自升式塔式起重机 进出场费及安拆费 |  | 台次 | 1
分部小计
本页小计
合 计
注：为计取规费等的使用，可在表中增设其中：“定额人工费”
表—08

## 表-11 总价措施项目清单与计价表
总价措施项目清单与计价表
工程名称：建筑装饰工程 |  |  | 标段：阿拉善右旗养老服务中心改扩建项目 | [5 empty] | 第 1 页 共 1 页
序号 | 项目编码 | 项目名称 |  | 计算基础 | 费率(%) | 金额(元) |  | 调整费率(%) |  | 调整后金额(元) | 备注
1 | 011707001 | 安全文明施工费
1.1 | 011707001001 | 文明施工与环境保护费 |  | 分部分项人工费+技术措施项目人工费 | 2.2
1.2 | 011707001002 | 临时设施费 |  | 分部分项人工费+技术措施项目人工费 | 1.7
2 | 011707005001 | 雨季施工增加费 |  | 分部分项人工费+技术措施项目人工费 | 0.5
3 | 011707007001 | 已完工程及设备保护费 |  | 分部分项人工费+技术措施项目人工费 | 0.8
4 | 01B001 | 工程定位复测费 |  | 分部分项人工费+技术措施项目人工费 | 0.3
5 | 011707004001 | 二次搬运费 |  | 分部分项人工费+技术措施项目人工费 | 0.1
6 | 01B002 | 特殊地区施工增加费 |  | 分部分项人工费+技术措施项目人工费 | 0
7 | 011707002001 | 夜间施工增加费
8 | 011707002002 | 白天在地下室施工增加费
9 | 011707005002 | 冬季施工增加费
合 计
编制人（造价人员）： | [6 empty] | 复核人（造价工程师）：
注：1.“计算基础”中安全文明施工费可为“定额基价”、“定额人工费”或“定额人工费+定额机械费”，其他项目可为“定额人工费”或“定额人工费+定额机械费”。 2.按施工方案计算的措施费，若无“计算基础”和“费率”的数值，也可只填“金额”数值，但应在备注栏说明施工方案出处或计算方法。
表-11

## 表-12 其他项目清单与计价汇总表
其他项目清单与计价汇总表
工程名称：建筑装饰工程 |  | 标段：阿拉善右旗养老服务中心改扩建项目 |  |  | 第 1 页 共 1 页
序号 | 项目名称 |  | 金额(元) | 结算金额(元) |  | 备注
1 | 暂列金额 |  | 150000 |  |  | 明细详见表-12-1
2 | 暂估价 |  | 210000
2.1 | 专业工程暂估价 |  | 210000 |  |  | 明细详见表-12-3
2.2 | 材料暂估价 |  | 一 |  |  | 明细详见表-12-2
3 | 计日工 |  |  |  |  | 明细详见表-12-4
4 | 总承包服务费 |  |  |  |  | 明细详见表-12-5
5 | 材料检验试验费
6 | 建筑工程能效测评费
7 | 工程变更及现场签证
8 | 提前竣工（赶工补偿）
9 | 无负荷联合试运转费
10 | 停窝工损失费
11 | 施工期间未完工程保护费
12 | 企业自有工人培训管理费
13 | 建筑工人实名制费
14 | 安全生产计提费
合计 |  |  | 360000 |  |  | —
注：材料（工程设备）暂估单价进入清单项目综合单价，此处不汇总。
表-12

## 表-12-1 暂列金额表
暂列金额明细表
工程名称：建筑装饰工程 |  | 标段：阿拉善右旗养老服务中心改扩建项目 |  |  | 第 1 页 共 1 页
序号 | 项目名称 |  | 计量单位 | 暂定金额（元） |  | 备注
1 | 暂列金额 |  | 元 | 150000
合 计 |  |  |  | 150000 |  | —
注：此表由招标人填写，如不能详列，也可只列暂列金额总额，投标人应将上述暂列金额计入投标总价中。
表—12—1

## 表-12-2 材料(工程设备)暂估价及调整表
材料（工程设备）暂估单价及调整表
工程名称：建筑装饰工程 |  |  | 标段：阿拉善右旗养老服务中心改扩建项目 | [7 empty] | 第 1 页 共 1 页
序号 | 材料(工程设备)名称、规格、型号 | 计量单位 |  | 数量 |  | 暂估(元) |  | 确认(元) |  | 差额±(元) |  |  | 备注
|  |  |  | 暂估 | 确认 | 单价 | 合价 | 单价 | 合价 | 单价 |  | 合价
1 | 活动区书架 | m |  | 5.5 |  | 2200 | 12100
2 | 活动区流线装饰排架 | m |  | 12 |  | 1580 | 18960
合计 | [6 empty] | 31060
总合计 | [6 empty] | 31060
注：此表由招标人填写“暂估单价”，并在备注栏说明暂估价的材料、工程设备拟用在哪些清单项目上，投标人应将上述材料、工程设备暂估单价计入工程量清单综合单价报价中。
表—12—2

## 表-12-3 专业工程暂估价及结算价表
专业工程暂估价及结算价表
工程名称：建筑装饰工程 |  |  | 标段：阿拉善右旗养老服务中心改扩建项目 |  |  |  | 第 1 页 共 1 页
序号 | 工程名称 | 工程内容 |  | 暂估金额（元） | 结算金额(元) | 差额±(元) |  | 备注
1 | 塔吊基础 |  |  | 12000
2 | 主席台 |  |  | 18000
3 | 阻尼器KY-DMSD-01 | 安装8套+试验件2套 |  | 140000
4 | DHM阻尼器健康监测装置 | 4套 |  | 40000
合 计 |  |  |  | 210000
注：此表“暂估金额”由招标人填写，投标人应将“暂估金额”计入投标总价中。结算时按合同约定结算金额填写。
表—12—3

## 表-12-4 计日工表
计 日 工 表
工程名称：建筑装饰工程 |  | 标段：阿拉善右旗养老服务中心改扩建项目 | [5 empty] | 第 1 页 共 1 页
编号 | 项目名称 |  | 单位 | 暂定数量 | 实际数量 | 综合单价(元) | 合价(元)
[7 empty] | 暂定 |  | 实际
1 | 人工
| 零星用工 |  | 工日 | 5
人工小计
2 | 材料
材料小计
3 | 机械
机械小计
四、企业管理费和利润
总 计
注：此表项目名称、暂定数量由招标人填写，编制招标控制价时，单价由招标人按有关计价规定确定；投标时，单价由投标人自主报价，按暂定数量计算合价计入投标总价中。结算时，按发承包双方确认的实际数量计算合价。
表—12—4

## 表-13 规费、税金项目清单与计价表
规费、税金项目计价表
工程名称：建筑装饰工程 |  | 标段：阿拉善右旗养老服务中心改扩建项目 |  |  |  | 第 1 页 共 1 页
序号 | 项目名称 |  | 计算基础 |  | 计算基数 |  | 计算费率(%) | 金额（元）
1 | 规费 |  | 社会保险费+住房公积金+水利建设基金+环境保护税
1.1 | 社会保险费 |  | 养老失业保险+基本医疗保险+工伤保险+生育保险
(1) | 养老失业保险 |  | 分部分项人工费+组织措施项目人工费+技术措施项目人工费+分部分项人工费调整+技术措施项目人工费调整 |  |  |  | 10.5
(2) | 基本医疗保险 |  | 分部分项人工费+组织措施项目人工费+技术措施项目人工费+分部分项人工费调整+技术措施项目人工费调整 |  |  |  | 3.7
(3) | 工伤保险 |  | 分部分项人工费+组织措施项目人工费+技术措施项目人工费+分部分项人工费调整+技术措施项目人工费调整 |  |  |  | 0.4
(4) | 生育保险 |  | 分部分项人工费+组织措施项目人工费+技术措施项目人工费+分部分项人工费调整+技术措施项目人工费调整 |  |  |  | 0.3
1.2 | 住房公积金 |  | 分部分项人工费+组织措施项目人工费+技术措施项目人工费+分部分项人工费调整+技术措施项目人工费调整 |  |  |  | 3.7
1.3 | 水利建设基金 |  | 分部分项人工费+组织措施项目人工费+技术措施项目人工费+分部分项人工费调整+技术措施项目人工费调整 |  |  |  | 0.4
1.4 | 环境保护税
2 | 税金 |  | 税前工程造价 |  |  |  | 9
合 计
编制人（造价人员）： |  |  |  | 复核人（造价工程师）：
表-13