## 表-08 分部分项工程和单价措施项目清单与计价表
分部分项工程和单价措施项目清单与计价表
工程名称：弱电工程 |  |  |  | 标段：阿拉善右旗养老服务中心改扩建项目 |  |  |  | 第 1 页 共 3 页
序号 | 项目编码 | 项目名称 | 项目特征描述 |  | 计量单位 | 工程量 | 金额（元）
[7 empty] | 综合单价 |  | 合价 | 其中
暂估价
综合布线系统
1 | 030411003001 | 桥架 | 1.名称:弱电金属桥架 2.型号:200*100 |  | m | 44
2 | 030411003002 | 桥架 | 1.名称:弱电金属桥架 2.型号:100*100 |  | m | 17
3 | 030817008001 | 套管制作安装 | 1.类型:止水套管 2.详见24DX002-P120 |  | 个 | 1
4 | 030411001001 | 配管 | 1. 名称: 电线管 2. 材质: JDG20 3. 配置形式: 暗配 |  | m | 28.63
5 | 030411001002 | 配管 | 1. 名称: 电线管 2. 材质: JDG25 3. 配置形式: 暗配 |  | m | 113.79
6 | 030411001003 | 配管 | 1. 名称: 电线管 2. 材质: JDG32 3. 配置形式: 暗配 |  | m | 11.68
7 | 030411001004 | 配管 | 1. 名称: 钢管 2. 材质: SC40 3. 配置形式: 暗配 |  | m | 28.7
8 | 030502005001 | 双绞线缆 | 1.名称:双绞线缆 2.规格:UTP-CAT6 3.敷设方式:管内 |  | m | 302.9
9 | 030502005002 | 双绞线缆 | 1.名称:双绞线缆 2.规格:UTP-CAT6 3.敷设方式:桥架内 |  | m | 618.1
10 | 030502007001 | 光缆 | 1.名称:多模八芯光纤 |  | m | 6
11 | 030502009001 | 跳线 | 1.名称:室内多模光纤跳线 |  | 条 | 3
12 | 030502007002 | 光缆 | 1.名称:大对数光缆 |  | m | 3
13 | 030502012001 | 信息插座 | 1.名称:双孔数据插座 2.安装方式:距地0.3米安装 3.含接线盒安装 |  | 个 | 12
14 | 030502012002 | 信息插座 | 1.名称:地埋数据插座 2.安装方式:埋地安装 3.含接线盒安装 |  | 个 | 2
15 | 030501009001 | 路由器 | 1.名称:无线接入点 2.安装方式:吸顶安装 |  | 套 | 5
16 | 030502001001 | 机柜、机架 | 1.名称:弱电机柜 2.安装方式:落地安装 |  | 台 | 1
17 | 030502010001 | 配线架 | 1.名称:110型语音跳线架 |  | 个 | 1
18 | 030501012001 | 交换机 | 1.名称:48口交换机 |  | 台 | 1
本页小计
注：为计取规费等的使用，可在表中增设其中：“定额人工费”
表—08
分部分项工程和单价措施项目清单与计价表
工程名称：弱电工程 |  |  |  | 标段：阿拉善右旗养老服务中心改扩建项目 |  |  |  | 第 2 页 共 3 页
序号 | 项目编码 | 项目名称 | 项目特征描述 |  | 计量单位 | 工程量 | 金额（元）
[7 empty] | 综合单价 |  | 合价 | 其中
暂估价
19 | 030501012002 | 交换机 | 1.名称:16口POE交换机 |  | 台 | 1
20 | 030501012003 | 交换机 | 1.名称:核心交换机 |  | 台 | 1
21 | 030501012004 | 交换机 | 1.名称:语音设备程控交换机 |  | 台 | 1
22 | 030501011001 | 防火墙 | 1.名称:硬件防火墙 |  | 台 | 1
分部小计
视频监控系统
23 | 030411001005 | 配管 | 1. 名称: 电线管 2. 材质: JDG20 3. 配置形式: 暗配 |  | m | 36.6
24 | 030411001006 | 配管 | 1. 名称: 电线管 2. 材质: JDG25 3. 配置形式: 暗配 |  | m | 3.4
25 | 030502005003 | 双绞线缆 | 1.名称:双绞线缆 2.规格:UTP-CAT6 3.敷设方式:管内 |  | m | 43.4
26 | 030502005004 | 双绞线缆 | 1.名称:双绞线缆 2.规格:UTP-CAT6 3.敷设方式:桥架内 |  | m | 215.8
27 | 030507008001 | 监控摄像设备 | 1.名称:半球型彩色摄像机 2.类别:像素不低于200万,全天候彩色,POE供电,带夜视功能 3.安装方式:吸顶安装 |  | 台 | 10
28 | 030507008002 | 监控摄像设备 | 摄像机支架 悬挂式 |  | 台 | 10
分部小计
呼叫系统
29 | 030411001007 | 配管 | 1. 名称: 电线管 2. 材质: JDG20 3. 配置形式: 暗配 |  | m | 25.4
30 | 030502005005 | 双绞线缆 | 1.名称:双绞线缆 2.规格:RVV-3*1.0 3.敷设方式:管内 |  | m | 25
31 | 030502005006 | 双绞线缆 | 1.名称:双绞线缆 2.规格:RVV-3*1.0 3.敷设方式:桥架内 |  | m | 51
32 | 030904003001 | 按钮 | 1.名称:紧急呼叫按钮 |  | 个 | 4
33 | 030507003001 | 入侵报警中心显示设备 | 1.名称:紧急呼叫显示装置 |  | 套 | 4
34 | 030502001002 | 机柜、机架 | 1.名称:呼叫主机 |  | 台 | 1
本页小计
注：为计取规费等的使用，可在表中增设其中：“定额人工费”
表—08
分部分项工程和单价措施项目清单与计价表
工程名称：弱电工程 |  |  |  | 标段：阿拉善右旗养老服务中心改扩建项目 |  |  |  | 第 3 页 共 3 页
序号 | 项目编码 | 项目名称 | 项目特征描述 |  | 计量单位 | 工程量 | 金额（元）
[7 empty] | 综合单价 |  | 合价 | 其中
暂估价
2.规格:含显示屏 3.安装方式:落地安装
分部小计
措施项目
35 | 031301017001 | 脚手架搭拆 |  |  | 项 | 1
分部小计
本页小计
合 计
注：为计取规费等的使用，可在表中增设其中：“定额人工费”
表—08

## 表-11 总价措施项目清单与计价表
总价措施项目清单与计价表
工程名称：弱电工程 |  |  | 标段：阿拉善右旗养老服务中心改扩建项目 | [5 empty] | 第 1 页 共 1 页
序号 | 项目编码 | 项目名称 |  | 计算基础 | 费率(%) | 金额(元) |  | 调整费率(%) |  | 调整后金额(元) | 备注
1 | 031302001 | 安全文明施工费
1.1 | 031302001001 | 文明施工与环境保护费 |  | 分部分项人工费+技术措施项目人工费 | 0.8
1.2 | 031302001002 | 临时设施费 |  | 分部分项人工费+技术措施项目人工费 | 0.85
2 | 031302005001 | 雨季施工增加费 |  | 分部分项人工费+技术措施项目人工费 | 0.5
3 | 031302006001 | 已完工程及设备保护费 |  | 分部分项人工费+技术措施项目人工费 | 0.8
4 | 03B001 | 工程定位复测费 |  | 分部分项人工费+技术措施项目人工费 | 0
5 | 031302004001 | 二次搬运费 |  | 分部分项人工费+技术措施项目人工费 | 0.1
6 | 03B002 | 特殊地区施工增加费 |  | 分部分项人工费+技术措施项目人工费 | 0
7 | 031302002001 | 夜间施工增加费
8 | 031302002002 | 白天在地下室施工增加费
9 | 031302005002 | 冬季施工增加费
合 计
编制人（造价人员）： | [6 empty] | 复核人（造价工程师）：
注：1.“计算基础”中安全文明施工费可为“定额基价”、“定额人工费”或“定额人工费+定额机械费”，其他项目可为“定额人工费”或“定额人工费+定额机械费”。 2.按施工方案计算的措施费，若无“计算基础”和“费率”的数值，也可只填“金额”数值，但应在备注栏说明施工方案出处或计算方法。
表-11

## 表-12 其他项目清单与计价汇总表
其他项目清单与计价汇总表
工程名称：弱电工程 |  | 标段：阿拉善右旗养老服务中心改扩建项目 |  |  | 第 1 页 共 1 页
序号 | 项目名称 |  | 金额(元) | 结算金额(元) |  | 备注
1 | 暂列金额 |  |  |  |  | 明细详见表-12-1
2 | 暂估价
2.1 | 专业工程暂估价 |  |  |  |  | 明细详见表-12-3
2.2 | 材料暂估价 |  | 一 |  |  | 明细详见表-12-2
3 | 计日工 |  |  |  |  | 明细详见表-12-4
4 | 总承包服务费 |  |  |  |  | 明细详见表-12-5
5 | 材料检验试验费
6 | 建筑工程能效测评费
7 | 工程变更及现场签证
8 | 提前竣工（赶工补偿）
9 | 无负荷联合试运转费
10 | 停窝工损失费
11 | 施工期间未完工程保护费
12 | 企业自有工人培训管理费
13 | 建筑工人实名制费
14 | 安全生产计提费
合计 | [5 empty] | —
注：材料（工程设备）暂估单价进入清单项目综合单价，此处不汇总。
表-12

## 表-12-1 暂列金额表
暂列金额明细表
工程名称：弱电工程 |  | 标段：阿拉善右旗养老服务中心改扩建项目 |  |  | 第 1 页 共 1 页
序号 | 项目名称 |  | 计量单位 | 暂定金额（元） |  | 备注
合 计 | [5 empty] | —
注：此表由招标人填写，如不能详列，也可只列暂列金额总额，投标人应将上述暂列金额计入投标总价中。
表—12—1

## 表-12-2 材料(工程设备)暂估价及调整表
材料（工程设备）暂估单价及调整表
工程名称：弱电工程 |  |  | 标段：阿拉善右旗养老服务中心改扩建项目 | [7 empty] | 第 1 页 共 1 页
序号 | 材料(工程设备)名称、规格、型号 | 计量单位 |  | 数量 |  | 暂估(元) |  | 确认(元) |  | 差额±(元) |  |  | 备注
|  |  |  | 暂估 | 确认 | 单价 | 合价 | 单价 | 合价 | 单价 |  | 合价
合计
总合计
注：此表由招标人填写“暂估单价”，并在备注栏说明暂估价的材料、工程设备拟用在哪些清单项目上，投标人应将上述材料、工程设备暂估单价计入工程量清单综合单价报价中。
表—12—2

## 表-12-3 专业工程暂估价及结算价表
专业工程暂估价及结算价表
工程名称：弱电工程 |  |  | 标段：阿拉善右旗养老服务中心改扩建项目 |  |  |  | 第 1 页 共 1 页
序号 | 工程名称 | 工程内容 |  | 暂估金额（元） | 结算金额(元) | 差额±(元) |  | 备注
合 计
注：此表“暂估金额”由招标人填写，投标人应将“暂估金额”计入投标总价中。结算时按合同约定结算金额填写。
表—12—3

## 表-12-4 计日工表
计 日 工 表
工程名称：弱电工程 |  | 标段：阿拉善右旗养老服务中心改扩建项目 | [5 empty] | 第 1 页 共 1 页
编号 | 项目名称 |  | 单位 | 暂定数量 | 实际数量 | 综合单价(元) | 合价(元)
[7 empty] | 暂定 |  | 实际
1 | 人工
人工小计
2 | 材料
材料小计
3 | 机械
机械小计
四、企业管理费和利润
总 计
注：此表项目名称、暂定数量由招标人填写，编制招标控制价时，单价由招标人按有关计价规定确定；投标时，单价由投标人自主报价，按暂定数量计算合价计入投标总价中。结算时，按发承包双方确认的实际数量计算合价。
表—12—4

## 表-13 规费、税金项目清单与计价表
规费、税金项目计价表
工程名称：弱电工程 |  | 标段：阿拉善右旗养老服务中心改扩建项目 |  |  |  | 第 1 页 共 1 页
序号 | 项目名称 |  | 计算基础 |  | 计算基数 |  | 计算费率(%) | 金额（元）
1 | 规费 |  | 社会保险费+住房公积金+水利建设基金+环境保护税
1.1 | 社会保险费 |  | 养老失业保险+基本医疗保险+工伤保险+生育保险
(1) | 养老失业保险 |  | 分部分项人工费+组织措施项目人工费+技术措施项目人工费+分部分项人工费调整+技术措施项目人工费调整 |  |  |  | 10.5
(2) | 基本医疗保险 |  | 分部分项人工费+组织措施项目人工费+技术措施项目人工费+分部分项人工费调整+技术措施项目人工费调整 |  |  |  | 3.7
(3) | 工伤保险 |  | 分部分项人工费+组织措施项目人工费+技术措施项目人工费+分部分项人工费调整+技术措施项目人工费调整 |  |  |  | 0.4
(4) | 生育保险 |  | 分部分项人工费+组织措施项目人工费+技术措施项目人工费+分部分项人工费调整+技术措施项目人工费调整 |  |  |  | 0.3
1.2 | 住房公积金 |  | 分部分项人工费+组织措施项目人工费+技术措施项目人工费+分部分项人工费调整+技术措施项目人工费调整 |  |  |  | 3.7
1.3 | 水利建设基金 |  | 分部分项人工费+组织措施项目人工费+技术措施项目人工费+分部分项人工费调整+技术措施项目人工费调整 |  |  |  | 0.4
1.4 | 环境保护税
2 | 税金 |  | 税前工程造价 |  |  |  | 9
合 计
编制人（造价人员）： |  |  |  | 复核人（造价工程师）：
表-13