## 表-08 分部分项工程和单价措施项目清单与计价表
分部分项工程和单价措施项目清单与计价表
工程名称：消防水工程 |  |  |  | 标段：阿拉善右旗养老服务中心改扩建项目 |  |  |  | 第 1 页 共 5 页
序号 | 项目编码 | 项目名称 | 项目特征描述 |  | 计量单位 | 工程量 | 金额（元）
[7 empty] | 综合单价 |  | 合价 | 其中
暂估价
消防喷淋
1 | 030901001001 | 水喷淋钢管 | 1.安装部位:室内 2.材质、规格:热镀锌钢管DN100 3.连接形式:沟槽连接 4.压力试验及冲洗设计要求:符合设计要求及施工规范 |  | m | 74.4
2 | 030901001002 | 水喷淋钢管 | 1.安装部位:室内 2.材质、规格:热镀锌钢管DN80 3.连接形式:沟槽连接 4.压力试验及冲洗设计要求:符合设计要求及施工规范 |  | m | 9.4
3 | 030901001003 | 水喷淋钢管 | 1.安装部位:室内 2.材质、规格:热镀锌钢管DN65 3.连接形式:沟槽连接 4.压力试验及冲洗设计要求:符合设计要求及施工规范 |  | m | 23.8
4 | 030901001004 | 水喷淋钢管 | 1.安装部位:室内 2.材质、规格:热镀锌钢管DN50 3.连接形式:螺纹连接 4.压力试验及冲洗设计要求:符合设计要求及施工规范 |  | m | 24.4
5 | 030901001005 | 水喷淋钢管 | 1.安装部位:室内 2.材质、规格:热镀锌钢管DN40 3.连接形式:螺纹连接 4.压力试验及冲洗设计要求:符合设计要求及施工规范 |  | m | 36.8
6 | 030901001006 | 水喷淋钢管 | 1.安装部位:室内 2.材质、规格:热镀锌钢管DN32 3.连接形式:螺纹连接 4.压力试验及冲洗设计要求:符合设计要求及施工规范 |  | m | 73
7 | 030901001007 | 水喷淋钢管 | 1.安装部位:室内 2.材质、规格:热镀锌钢管DN25 |  | m | 141.2
本页小计
注：为计取规费等的使用，可在表中增设其中：“定额人工费”
表—08
分部分项工程和单价措施项目清单与计价表
工程名称：消防水工程 |  |  |  | 标段：阿拉善右旗养老服务中心改扩建项目 |  |  |  | 第 2 页 共 5 页
序号 | 项目编码 | 项目名称 | 项目特征描述 |  | 计量单位 | 工程量 | 金额（元）
[7 empty] | 综合单价 |  | 合价 | 其中
暂估价
3.连接形式:螺纹连接 4.压力试验及冲洗设计要求:符合设计要求及施工规范
8 | 040502002001 | 钢管管件制作、安装 | 1.种类:90°弯头 2.材质及规格:DN100 |  | 个 | 5
9 | 040502002002 | 钢管管件制作、安装 | 1.种类:90°弯头 2.材质及规格:DN80 |  | 个 | 1
10 | 040502002003 | 钢管管件制作、安装 | 1.种类:90°弯头 2.材质及规格:DN65 |  | 个 | 1
11 | 040502002004 | 钢管管件制作、安装 | 1.种类:大小头 2.材质及规格:DN100*80 |  | 个 | 1
12 | 040502002005 | 钢管管件制作、安装 | 1.种类:大小头 2.材质及规格:DN80*65 |  | 个 | 1
13 | 040502002006 | 钢管管件制作、安装 | 1.种类:机械三通 2.材质及规格:DN100*100*65 |  | 个 | 3
14 | 040502002007 | 钢管管件制作、安装 | 1.种类:异径三通 2.材质及规格:DN100*80 |  | 个 | 1
15 | 040502002008 | 钢管管件制作、安装 | 1.种类:异径三通 2.材质及规格:DN80*65 |  | 个 | 1
16 | 031208002001 | 管道绝热 | 1.吊顶内消防管道均采用保温措施,保温材料采用橡塑保温,保温层厚度30mm,保温做法见02N3-12 2.规格:DN100 |  | m3 | 0.66
17 | 031208002002 | 管道绝热 | 1.吊顶内消防管道均采用保温措施,保温材料采用橡塑保温,保温层厚度30mm,保温做法见02N3-12 2.规格:DN80-65 |  | m3 | 0.36
18 | 031208002003 | 管道绝热 | 1.吊顶内消防管道均采用保温措施,保温材料采用橡塑保温,保温层厚度30mm,保温做法见02N3-12 2.规格:DN50及以下 |  | m3 | 1.91
19 | 031208007001 | 防潮层、保护层 | 1.梁下管道做放结露处理,详见03S401 2.选用玻璃丝布保护层做法 |  | m2 | 144.72
20 | 031002001001 | 管道支架 | 管道支架制作及安装 |  | kg | 223
21 | 030901003001 | 水喷淋(雾）喷头 | 1.名称:快速响应喷头 2.安装部位:吊顶 3.材质、型号、规格: |  | 个 | 102
本页小计
注：为计取规费等的使用，可在表中增设其中：“定额人工费”
表—08
分部分项工程和单价措施项目清单与计价表
工程名称：消防水工程 |  |  |  | 标段：阿拉善右旗养老服务中心改扩建项目 |  |  |  | 第 3 页 共 5 页
序号 | 项目编码 | 项目名称 | 项目特征描述 |  | 计量单位 | 工程量 | 金额（元）
[7 empty] | 综合单价 |  | 合价 | 其中
暂估价
80℃玻璃球喷头DN25
22 | 031003001001 | 螺纹阀门 | 1.类型:末端试水装置 2.规格、压力等级:DN25 |  | 个 | 1
23 | 030901012001 | 消防水泵接合器 | 1.安装部位:室外消防水泵接合器 2.型号、规格:DN100 |  | 套 | 1
24 | 031003003001 | 焊接法兰阀门 | 1.类型:法兰止回阀 2.规格、压力等级:DN100 3.连接形式:法兰连接 |  | 个 | 1
25 | 031003003002 | 焊接法兰阀门 | 1.类型:法兰闸阀 2.规格、压力等级:DN100 3.连接形式:法兰连接 |  | 个 | 1
26 | 031003003003 | 焊接法兰阀门 | 1.类型:湿式报警装置 2.规格、压力等级:DN100 3.连接形式:法兰连接 |  | 个 | 1
27 | 030901006001 | 水流指示器 | 1.规格、型号:水流指示器DN100 2.连接形式:沟槽连接 |  | 个 | 1
28 | 031003003004 | 焊接法兰阀门 | 1.类型:电磁阀 2.规格、压力等级:DN100 3.连接形式:法兰连接 |  | 个 | 3
分部小计
消防水龙系统
29 | 031001006001 | 塑料管 | 1.安装部位:室内 2.介质:消防水 3.材质、规格:PP-R钢塑复合管DN40 4.连接形式:丝接 5.压力试验及吹、洗设计要求:符合设计要求和施工规范 |  | m | 21.3
30 | 031001006002 | 塑料管 | 1.安装部位:室内 2.介质:消防水 3.材质、规格:PP-R钢塑复合管DN32 4.连接形式:丝接 5.压力试验及吹、洗设计要求:符合设计要求和施工规范 |  | m | 13.6
31 | 031001006003 | 塑料管 | 1.安装部位:室内 2.介质:消防水 3.材质、规格:PP-R钢塑复合管DN25 |  | m | 37.3
本页小计
注：为计取规费等的使用，可在表中增设其中：“定额人工费”
表—08
分部分项工程和单价措施项目清单与计价表
工程名称：消防水工程 |  |  |  | 标段：阿拉善右旗养老服务中心改扩建项目 |  |  |  | 第 4 页 共 5 页
序号 | 项目编码 | 项目名称 | 项目特征描述 |  | 计量单位 | 工程量 | 金额（元）
[7 empty] | 综合单价 |  | 合价 | 其中
暂估价
4.连接形式:丝接 5.压力试验及吹、洗设计要求:符合设计要求和施工规范
32 | 031002001002 | 管道支架 | 抗震管道支架（悬挂式）安装 |  | 套 | 6
33 | 031208002004 | 管道绝热 | 1.吊顶内给水及消防管道均采用保温措施,保温材料采用橡塑保温,保温层厚度30mm,保温做法见02N3-12 2.规格:DN50及以下 |  | m3 | 0.35
34 | 031208007002 | 防潮层、保护层 | 1.梁下管道做放结露处理,详见03S401 2.选用玻璃丝布保护层做法 |  | m2 | 20.34
35 | 031003001002 | 螺纹阀门 | 1.类型:截止阀 2.规格、压力等级:DN40 3.连接形式:丝接 |  | 个 | 2
36 | 031003001003 | 螺纹阀门 | 1.类型:截止阀 2.规格、压力等级:DN25 3.连接形式:丝接 |  | 个 | 4
37 | 031003001004 | 螺纹阀门 | 1.类型:自动排气阀 2.规格、压力等级:DN25 3.连接形式:丝接 |  | 个 | 1
38 | 031003001005 | 螺纹阀门 | 1.类型:自动排气阀下截止阀 2.规格、压力等级:DN25 3.连接形式:丝接 |  | 个 | 1
39 | 031003013001 | 水表 | 1.安装部位(室内外）:室内 2.型号、规格:DN40 3.连接形式:丝接 |  | 个 | 1
40 | 030901010001 | 室内消火栓 | 1.型号、规格:轻便消防水龙箱 2.附件材质、规格:做法详见15S202-51 |  | 套 | 4
41 | 031003001006 | 螺纹阀门 | 1.类型:压力式真空破坏器 2.规格、压力等级:DN25 3.连接形式:丝接 |  | 个 | 4
42 | 030901013001 | 灭火器 | 1.形式:手提式磷酸铵盐灭火器 2.规格、型号:3KG |  | 具 | 14
本页小计
注：为计取规费等的使用，可在表中增设其中：“定额人工费”
表—08
分部分项工程和单价措施项目清单与计价表
工程名称：消防水工程 |  |  |  | 标段：阿拉善右旗养老服务中心改扩建项目 |  |  |  | 第 5 页 共 5 页
序号 | 项目编码 | 项目名称 | 项目特征描述 |  | 计量单位 | 工程量 | 金额（元）
[7 empty] | 综合单价 |  | 合价 | 其中
暂估价
分部小计
措施项目
43 | 031301017001 | 脚手架搭拆 |  |  | 项 | 1
分部小计
本页小计
合 计
注：为计取规费等的使用，可在表中增设其中：“定额人工费”
表—08

## 表-11 总价措施项目清单与计价表
总价措施项目清单与计价表
工程名称：消防水工程 |  |  | 标段：阿拉善右旗养老服务中心改扩建项目 | [5 empty] | 第 1 页 共 1 页
序号 | 项目编码 | 项目名称 |  | 计算基础 | 费率(%) | 金额(元) |  | 调整费率(%) |  | 调整后金额(元) | 备注
1 | 031302001 | 安全文明施工费
1.1 | 031302001001 | 文明施工与环境保护费 |  | 分部分项人工费+技术措施项目人工费 | 0.8
1.2 | 031302001002 | 临时设施费 |  | 分部分项人工费+技术措施项目人工费 | 0.85
2 | 031302005001 | 雨季施工增加费 |  | 分部分项人工费+技术措施项目人工费 | 0.5
3 | 031302006001 | 已完工程及设备保护费 |  | 分部分项人工费+技术措施项目人工费 | 0.8
4 | 03B001 | 工程定位复测费 |  | 分部分项人工费+技术措施项目人工费 | 0
5 | 031302004001 | 二次搬运费 |  | 分部分项人工费+技术措施项目人工费 | 0.1
6 | 03B002 | 特殊地区施工增加费 |  | 分部分项人工费+技术措施项目人工费 | 0
7 | 031302002001 | 夜间施工增加费
8 | 031302002002 | 白天在地下室施工增加费
9 | 031302005002 | 冬季施工增加费
合 计
编制人（造价人员）： | [6 empty] | 复核人（造价工程师）：
注：1.“计算基础”中安全文明施工费可为“定额基价”、“定额人工费”或“定额人工费+定额机械费”，其他项目可为“定额人工费”或“定额人工费+定额机械费”。 2.按施工方案计算的措施费，若无“计算基础”和“费率”的数值，也可只填“金额”数值，但应在备注栏说明施工方案出处或计算方法。
表-11

## 表-12 其他项目清单与计价汇总表
其他项目清单与计价汇总表
工程名称：消防水工程 |  | 标段：阿拉善右旗养老服务中心改扩建项目 |  |  | 第 1 页 共 1 页
序号 | 项目名称 |  | 金额(元) | 结算金额(元) |  | 备注
1 | 暂列金额 |  |  |  |  | 明细详见表-12-1
2 | 暂估价
2.1 | 专业工程暂估价 |  |  |  |  | 明细详见表-12-3
2.2 | 材料暂估价 |  | 一 |  |  | 明细详见表-12-2
3 | 计日工 |  |  |  |  | 明细详见表-12-4
4 | 总承包服务费 |  |  |  |  | 明细详见表-12-5
5 | 材料检验试验费
6 | 建筑工程能效测评费
7 | 工程变更及现场签证
8 | 提前竣工（赶工补偿）
9 | 无负荷联合试运转费
10 | 停窝工损失费
11 | 施工期间未完工程保护费
12 | 企业自有工人培训管理费
13 | 建筑工人实名制费
14 | 安全生产计提费
合计 | [5 empty] | —
注：材料（工程设备）暂估单价进入清单项目综合单价，此处不汇总。
表-12

## 表-12-1 暂列金额表
暂列金额明细表
工程名称：消防水工程 |  | 标段：阿拉善右旗养老服务中心改扩建项目 |  |  | 第 1 页 共 1 页
序号 | 项目名称 |  | 计量单位 | 暂定金额（元） |  | 备注
合 计 | [5 empty] | —
注：此表由招标人填写，如不能详列，也可只列暂列金额总额，投标人应将上述暂列金额计入投标总价中。
表—12—1

## 表-12-2 材料(工程设备)暂估价及调整表
材料（工程设备）暂估单价及调整表
工程名称：消防水工程 |  |  | 标段：阿拉善右旗养老服务中心改扩建项目 | [7 empty] | 第 1 页 共 1 页
序号 | 材料(工程设备)名称、规格、型号 | 计量单位 |  | 数量 |  | 暂估(元) |  | 确认(元) |  | 差额±(元) |  |  | 备注
|  |  |  | 暂估 | 确认 | 单价 | 合价 | 单价 | 合价 | 单价 |  | 合价
合计
总合计
注：此表由招标人填写“暂估单价”，并在备注栏说明暂估价的材料、工程设备拟用在哪些清单项目上，投标人应将上述材料、工程设备暂估单价计入工程量清单综合单价报价中。
表—12—2

## 表-12-3 专业工程暂估价及结算价表
专业工程暂估价及结算价表
工程名称：消防水工程 |  |  | 标段：阿拉善右旗养老服务中心改扩建项目 |  |  |  | 第 1 页 共 1 页
序号 | 工程名称 | 工程内容 |  | 暂估金额（元） | 结算金额(元) | 差额±(元) |  | 备注
合 计
注：此表“暂估金额”由招标人填写，投标人应将“暂估金额”计入投标总价中。结算时按合同约定结算金额填写。
表—12—3

## 表-12-4 计日工表
计 日 工 表
工程名称：消防水工程 |  | 标段：阿拉善右旗养老服务中心改扩建项目 | [5 empty] | 第 1 页 共 1 页
编号 | 项目名称 |  | 单位 | 暂定数量 | 实际数量 | 综合单价(元) | 合价(元)
[7 empty] | 暂定 |  | 实际
1 | 人工
人工小计
2 | 材料
材料小计
3 | 机械
机械小计
四、企业管理费和利润
总 计
注：此表项目名称、暂定数量由招标人填写，编制招标控制价时，单价由招标人按有关计价规定确定；投标时，单价由投标人自主报价，按暂定数量计算合价计入投标总价中。结算时，按发承包双方确认的实际数量计算合价。
表—12—4

## 表-13 规费、税金项目清单与计价表
规费、税金项目计价表
工程名称：消防水工程 |  | 标段：阿拉善右旗养老服务中心改扩建项目 |  |  |  | 第 1 页 共 1 页
序号 | 项目名称 |  | 计算基础 |  | 计算基数 |  | 计算费率(%) | 金额（元）
1 | 规费 |  | 社会保险费+住房公积金+水利建设基金+环境保护税
1.1 | 社会保险费 |  | 养老失业保险+基本医疗保险+工伤保险+生育保险
(1) | 养老失业保险 |  | 分部分项人工费+组织措施项目人工费+技术措施项目人工费+分部分项人工费调整+技术措施项目人工费调整 |  |  |  | 10.5
(2) | 基本医疗保险 |  | 分部分项人工费+组织措施项目人工费+技术措施项目人工费+分部分项人工费调整+技术措施项目人工费调整 |  |  |  | 3.7
(3) | 工伤保险 |  | 分部分项人工费+组织措施项目人工费+技术措施项目人工费+分部分项人工费调整+技术措施项目人工费调整 |  |  |  | 0.4
(4) | 生育保险 |  | 分部分项人工费+组织措施项目人工费+技术措施项目人工费+分部分项人工费调整+技术措施项目人工费调整 |  |  |  | 0.3
1.2 | 住房公积金 |  | 分部分项人工费+组织措施项目人工费+技术措施项目人工费+分部分项人工费调整+技术措施项目人工费调整 |  |  |  | 3.7
1.3 | 水利建设基金 |  | 分部分项人工费+组织措施项目人工费+技术措施项目人工费+分部分项人工费调整+技术措施项目人工费调整 |  |  |  | 0.4
1.4 | 环境保护税
2 | 税金 |  | 税前工程造价 |  |  |  | 9
合 计
编制人（造价人员）： |  |  |  | 复核人（造价工程师）：
表-13