## 表-08 分部分项工程和单价措施项目清单与计价表
分部分项工程和单价措施项目清单与计价表
工程名称：电气工程 |  |  |  | 标段：阿拉善右旗养老服务中心改扩建项目 |  |  |  | 第 1 页 共 5 页
序号 | 项目编码 | 项目名称 | 项目特征描述 |  | 计量单位 | 工程量 | 金额（元）
[7 empty] | 综合单价 |  | 合价 | 其中
暂估价
照明系统
1 | 030404017001 | 配电箱 | 1. 名称: 1AL配电箱 2. 规格: 600*800*150（含漏电火灾监控器） 3. 安装方式: 距地1.5米安装 |  | 台 | 1
2 | 030404017002 | 配电箱 | 1. 名称: ALE配电箱 2. 规格: 400*600*120 3. 安装方式: 距地1.5米安装 |  | 台 | 1
3 | 030404017003 | 配电箱 | 1. 名称: JTAL配电箱 2. 规格: 800*1000*200 3. 安装方式: 距地1.5米安装 |  | 台 | 1
4 | 030404017004 | 配电箱 | 1. 名称: ZAL配电箱 2. 规格: 800*1000*200 3. 安装方式: 距地1.5米安装 |  | 台 | 1
5 | 030412001001 | 普通灯具 | 1. 名称: A型吸顶式应急照明灯 2. 型号: A-ZFJC-E5W-A600B 3. 规格: 5W 4. 安装方式: 吸顶安装 |  | 套 | 24
6 | 030412001002 | 普通灯具 | 1. 名称: A型中型安全出口标志灯 2. 型号: A-BLJC-2OEⅡ1W-A420 3. 类型: 壁装 |  | 套 | 4
7 | 030412001003 | 普通灯具 | 1. 名称: A型中型疏散标志灯 2. 型号: A-BLJC-2LEⅡ1W-A420L 3. 类型: 壁装 |  | 套 | 10
8 | 030412001004 | 普通灯具 | 1. 名称: LED灯盘 2. 型号: 30W 3. 规格: LED灯具 4. 安装方式: 吸顶安装 |  | 套 | 122
9 | 030412001005 | 普通灯具 | 1. 名称: 壁挂应急照明灯 2. 型号: A-ZFJC-E5W-A630B 3. 类型: 室外防护等级IP67 4. 安装方式: 壁装 |  | 套 | 6
本页小计
注：为计取规费等的使用，可在表中增设其中：“定额人工费”
表—08
分部分项工程和单价措施项目清单与计价表
工程名称：电气工程 |  |  |  | 标段：阿拉善右旗养老服务中心改扩建项目 |  |  |  | 第 2 页 共 5 页
序号 | 项目编码 | 项目名称 | 项目特征描述 |  | 计量单位 | 工程量 | 金额（元）
[7 empty] | 综合单价 |  | 合价 | 其中
暂估价
10 | 030412001006 | 普通灯具 | 1. 名称: 防水防尘灯 2. 型号: 12W 3. 规格: LED灯具 4. 类型: 吸顶安装 |  | 套 | 9
11 | 030412001007 | 普通灯具 | 1. 名称: 镜前灯 2. 型号: 9W 3. 规格: LED灯具 4. 安装方式: 壁装 |  | 套 | 3
12 | 030412001008 | 普通灯具 | 1. 名称: 双面吊挂疏散标志灯 2. 型号: A-BLJC-2OEⅡ1W-A430 3. 规格: 多信息复合灯具 4. 安装方式: 距地2.5米吊装 |  | 套 | 6
13 | 030412001010 | 普通灯具 | 1. 名称: 吸顶灯 2. 型号: 20W 3. 规格: LED灯 4. 安装方式: 吸顶安装 |  | 套 | 17
14 | 030404035004 | 插座 | 1. 名称: 安全型带开关三孔安装插座 2. 规格: 250V/16A |  | 个 | 7
15 | 030404035001 | 插座 | 1. 名称: 五孔插座 2. 规格: 250V/16A |  | 个 | 61
16 | 030404035002 | 插座 | 1. 名称: 地面五孔插座 |  | 个 | 4
17 | 030404035003 | 插座 | 1. 名称: 防水五孔插座 |  | 个 | 3
18 | 030404035005 | 插座 | 1. 名称: 分集水器插座 |  | 个 | 14
19 | 030404034004 | 照明开关 | 1. 名称: 声光控开关 |  | 个 | 2
20 | 030404034002 | 照明开关 | 1. 名称: 单联开关 |  | 个 | 2
21 | 030404034005 | 照明开关 | 1. 名称: 双联开关 |  | 个 | 2
22 | 030404034003 | 照明开关 | 1. 名称: 三联开关 |  | 个 | 8
23 | 030404034006 | 照明开关 | 1. 名称: 四联开关 |  | 个 | 2
24 | 030411006001 | 接线盒 | 1.名称:灯具接线盒 |  | 个 | 226
25 | 030411006002 | 接线盒 | 1.名称:开关、插座接线盒 |  | 个 | 111
26 | 030411003001 | 桥架 | 1. 名称: 强电金属桥架 2. 规格: 200*100 |  | m | 52.07
27 | 030411001001 | 配管 | 1. 名称: 电线管 2. 材质: JDG20 3. 配置形式: 暗配 |  | m | 314.45
28 | 030411001002 | 配管 | 1. 名称: 电线管 |  | m | 8.23
本页小计
注：为计取规费等的使用，可在表中增设其中：“定额人工费”
表—08
分部分项工程和单价措施项目清单与计价表
工程名称：电气工程 |  |  |  | 标段：阿拉善右旗养老服务中心改扩建项目 |  |  |  | 第 3 页 共 5 页
序号 | 项目编码 | 项目名称 | 项目特征描述 |  | 计量单位 | 工程量 | 金额（元）
[7 empty] | 综合单价 |  | 合价 | 其中
暂估价
2. 材质: JDG32 3. 配置形式: 暗配
29 | 030411001003 | 配管 | 1. 名称: 电线管 2. 材质: PVC20 3. 配置形式: 暗配 |  | m | 475.12
30 | 030411001004 | 配管 | 1. 名称: 电线管 2. 材质: PVC25 3. 配置形式: 暗配 |  | m | 387.28
31 | 030411001005 | 配管 | 1. 名称: 钢管 2. 材质: SC20 3. 配置形式: 暗配 |  | m | 6.08
32 | 030411001006 | 配管 | 1. 名称: 钢管 2. 材质: SC32 3. 配置形式: 暗配 |  | m | 3.4
33 | 030411001007 | 配管 | 1. 名称: 钢管 2. 材质: SC100 3. 配置形式: 暗配 |  | m | 4.4
34 | 030817008001 | 套管制作安装 | 1.类型:止水套管 2.详见24DX002-P120 |  | 个 | 1
35 | 030411004001 | 配线 | 1. 名称: 配线 2. 配线形式: 管内穿线 3. 型号: WDZ-BYJ 4. 规格: 2.5 5. 材质: 铜芯 |  | m | 1565.17
36 | 030411004002 | 配线 | 1. 名称: 配线 2. 配线形式: 管内穿线 3. 型号: WDZ-BYJ 4. 规格: 4 5. 材质: 铜芯 |  | m | 1187.02
37 | 030411004003 | 配线 | 1. 名称: 配线 2. 配线形式: 管内穿线 3. 型号: WDZ-BYJ 4. 规格: 6 5. 材质: 铜芯 |  | m | 36.85
38 | 030411004008 | 配线 | 1. 名称: 管内穿线 2. 配线形式: 管内穿线 3. 型号: WDZN-BYJ 4. 规格: 2.5 5. 材质: 铜芯 |  | m | 643.19
39 | 030411004011 | 配线 | 1. 名称: 配线 2. 配线形式: 桥架内 3. 型号: WDZ-BYJ 4. 规格: 2.5 5. 材质: 铜芯 |  | m | 342.09
本页小计
注：为计取规费等的使用，可在表中增设其中：“定额人工费”
表—08
分部分项工程和单价措施项目清单与计价表
工程名称：电气工程 |  |  |  | 标段：阿拉善右旗养老服务中心改扩建项目 |  |  |  | 第 4 页 共 5 页
序号 | 项目编码 | 项目名称 | 项目特征描述 |  | 计量单位 | 工程量 | 金额（元）
[7 empty] | 综合单价 |  | 合价 | 其中
暂估价
40 | 030411004013 | 配线 | 1. 名称: 配线 2. 配线形式: 桥架内 3. 型号: WDZ-BYJ 4. 规格: 4 5. 材质: 铜芯 |  | m | 917.59
41 | 030411004012 | 配线 | 1. 名称: 配线 2. 配线形式: 桥架内 3. 型号: WDZ-BYJ 4. 规格: 6 5. 材质: 铜芯 |  | m | 35.15
42 | 030408001001 | 电力电缆 | 1. 名称: 电力电缆 2. 型号: WDZ-YJY-5*16 3. 材质: 铜芯 |  | m | 39.84
43 | 030414002001 | 送配电装置系统 | 输配电装置系统调试 |  | 系统 | 1
44 | 080703004001 | 显示屏、表示盘 | LED显示屏 |  | 平米 | 3.6
分部小计
防雷接地
45 | 030409002001 | 接地母线 | 1. 名称: 接地母线 2. 安装形式: 接地装置利用建筑物钢筋混凝土基础底板,地梁桩作为自然接地体,用电设备的保护接地以及弱电系统接地共用同一接地装置,综合接地电阻不大于1.0欧姆 |  | m | 238.16
46 | 030409005001 | 避雷网 | 1.名称:在女儿墙和屋檐上装设环状避雷带(C10镀锌圆钢),并在整个屋面用C12镀锌圆钢组成不大于20mx20m或24mx16m的网格。 |  | m | 187
47 | 030409003001 | 避雷引下线 | 1.安装形式:利用柱内的两根>Φ16主筋作为防雷引下线 |  | m | 48
48 | 030409008001 | 等电位端子箱、测试板 | 1. 名称: 总等电位联结端子箱MEB 2. 规格: 300*200*120 |  | 台 | 1
49 | 030409008002 | 等电位端子箱、测试板 | 1. 名称: LEB箱 |  | 台 | 4
50 | 030409008003 | 等电位端子箱、测试板 | 1.名称:在此引下线距室外地坪0.5m处,设接地电阻测试卡,做法见<<建筑物防雷设施安装>>15D501图集用于测量接地电阻. |  | 台 | 2
本页小计
注：为计取规费等的使用，可在表中增设其中：“定额人工费”
表—08
分部分项工程和单价措施项目清单与计价表
工程名称：电气工程 |  |  |  | 标段：阿拉善右旗养老服务中心改扩建项目 |  |  |  | 第 5 页 共 5 页
序号 | 项目编码 | 项目名称 | 项目特征描述 |  | 计量单位 | 工程量 | 金额（元）
[7 empty] | 综合单价 |  | 合价 | 其中
暂估价
51 | 040807003001 | 接地装置调试 | 接地系统测试 接地网 |  | 系统 | 1
分部小计
光伏发电系统
52 | 030502005001 | 双绞线缆 | 1.名称:光伏专用电缆 2.规格:RVV-1*6 |  | m | 100
53 | 031006005001 | 太阳能集热装置 | 1.名称:光伏板 2.规格:2158*1236*35*109块 |  | m2 | 290.73
54 | 030307005001 | 设备支架制作安装 | 1.名称：太阳能电池板钢架安装 |  | t | 2.772
55 | 030405001001 | 蓄电池 | 1.名称:光伏逆变器 2.型号:800*800*300*2.0 |  | 个 | 1
56 | 030405001002 | 蓄电池 | 1.名称:电池模块箱 2.容量（A·h):250Ah(12v)*16 |  | 个 | 1
57 | 030405001003 | 蓄电池 | 1.名称:直流汇流箱 2.型号:500*400*200 |  | 个 | 1
58 | 010501006001 | 设备基础 | 屋面光伏电板布置之前设置长×宽×高为300X300X500mm的点式C20混凝土支座 |  | m3 | 1.62
59 | 031101091001 | 系统联测 | 太阳能电池与控制屏联测 |  | 方阵组 | 1
分部小计
措施项目
60 | 031301017001 | 脚手架搭拆 |  |  | 项 | 1
分部小计
本页小计
合 计
注：为计取规费等的使用，可在表中增设其中：“定额人工费”
表—08

## 表-11 总价措施项目清单与计价表
总价措施项目清单与计价表
工程名称：电气工程 |  |  | 标段：阿拉善右旗养老服务中心改扩建项目 | [5 empty] | 第 1 页 共 1 页
序号 | 项目编码 | 项目名称 |  | 计算基础 | 费率(%) | 金额(元) |  | 调整费率(%) |  | 调整后金额(元) | 备注
1 | 031302001 | 安全文明施工费
1.1 | 031302001001 | 文明施工与环境保护费 |  | 分部分项人工费+技术措施项目人工费 | 0.8
1.2 | 031302001002 | 临时设施费 |  | 分部分项人工费+技术措施项目人工费 | 0.85
2 | 031302005001 | 雨季施工增加费 |  | 分部分项人工费+技术措施项目人工费 | 0.5
3 | 031302006001 | 已完工程及设备保护费 |  | 分部分项人工费+技术措施项目人工费 | 0.8
4 | 03B001 | 工程定位复测费 |  | 分部分项人工费+技术措施项目人工费 | 0
5 | 031302004001 | 二次搬运费 |  | 分部分项人工费+技术措施项目人工费 | 0.1
6 | 03B002 | 特殊地区施工增加费 |  | 分部分项人工费+技术措施项目人工费 | 0
7 | 031302002001 | 夜间施工增加费
8 | 031302002002 | 白天在地下室施工增加费
9 | 031302005002 | 冬季施工增加费
合 计
编制人（造价人员）： | [6 empty] | 复核人（造价工程师）：
注：1.“计算基础”中安全文明施工费可为“定额基价”、“定额人工费”或“定额人工费+定额机械费”，其他项目可为“定额人工费”或“定额人工费+定额机械费”。 2.按施工方案计算的措施费，若无“计算基础”和“费率”的数值，也可只填“金额”数值，但应在备注栏说明施工方案出处或计算方法。
表-11

## 表-12 其他项目清单与计价汇总表
其他项目清单与计价汇总表
工程名称：电气工程 |  | 标段：阿拉善右旗养老服务中心改扩建项目 |  |  | 第 1 页 共 1 页
序号 | 项目名称 |  | 金额(元) | 结算金额(元) |  | 备注
1 | 暂列金额 |  |  |  |  | 明细详见表-12-1
2 | 暂估价
2.1 | 专业工程暂估价 |  |  |  |  | 明细详见表-12-3
2.2 | 材料暂估价 |  | 一 |  |  | 明细详见表-12-2
3 | 计日工 |  |  |  |  | 明细详见表-12-4
4 | 总承包服务费 |  |  |  |  | 明细详见表-12-5
5 | 材料检验试验费
6 | 建筑工程能效测评费
7 | 工程变更及现场签证
8 | 提前竣工（赶工补偿）
9 | 无负荷联合试运转费
10 | 停窝工损失费
11 | 施工期间未完工程保护费
12 | 企业自有工人培训管理费
13 | 建筑工人实名制费
14 | 安全生产计提费
合计 | [5 empty] | —
注：材料（工程设备）暂估单价进入清单项目综合单价，此处不汇总。
表-12

## 表-12-1 暂列金额表
暂列金额明细表
工程名称：电气工程 |  | 标段：阿拉善右旗养老服务中心改扩建项目 |  |  | 第 1 页 共 1 页
序号 | 项目名称 |  | 计量单位 | 暂定金额（元） |  | 备注
合 计 | [5 empty] | —
注：此表由招标人填写，如不能详列，也可只列暂列金额总额，投标人应将上述暂列金额计入投标总价中。
表—12—1

## 表-12-2 材料(工程设备)暂估价及调整表
材料（工程设备）暂估单价及调整表
工程名称：电气工程 |  |  | 标段：阿拉善右旗养老服务中心改扩建项目 | [7 empty] | 第 1 页 共 1 页
序号 | 材料(工程设备)名称、规格、型号 | 计量单位 |  | 数量 |  | 暂估(元) |  | 确认(元) |  | 差额±(元) |  |  | 备注
|  |  |  | 暂估 | 确认 | 单价 | 合价 | 单价 | 合价 | 单价 |  | 合价
合计
总合计
注：此表由招标人填写“暂估单价”，并在备注栏说明暂估价的材料、工程设备拟用在哪些清单项目上，投标人应将上述材料、工程设备暂估单价计入工程量清单综合单价报价中。
表—12—2

## 表-12-3 专业工程暂估价及结算价表
专业工程暂估价及结算价表
工程名称：电气工程 |  |  | 标段：阿拉善右旗养老服务中心改扩建项目 |  |  |  | 第 1 页 共 1 页
序号 | 工程名称 | 工程内容 |  | 暂估金额（元） | 结算金额(元) | 差额±(元) |  | 备注
合 计
注：此表“暂估金额”由招标人填写，投标人应将“暂估金额”计入投标总价中。结算时按合同约定结算金额填写。
表—12—3

## 表-12-4 计日工表
计 日 工 表
工程名称：电气工程 |  | 标段：阿拉善右旗养老服务中心改扩建项目 | [5 empty] | 第 1 页 共 1 页
编号 | 项目名称 |  | 单位 | 暂定数量 | 实际数量 | 综合单价(元) | 合价(元)
[7 empty] | 暂定 |  | 实际
1 | 人工
人工小计
2 | 材料
材料小计
3 | 机械
机械小计
四、企业管理费和利润
总 计
注：此表项目名称、暂定数量由招标人填写，编制招标控制价时，单价由招标人按有关计价规定确定；投标时，单价由投标人自主报价，按暂定数量计算合价计入投标总价中。结算时，按发承包双方确认的实际数量计算合价。
表—12—4

## 表-13 规费、税金项目清单与计价表
规费、税金项目计价表
工程名称：电气工程 |  | 标段：阿拉善右旗养老服务中心改扩建项目 |  |  |  | 第 1 页 共 1 页
序号 | 项目名称 |  | 计算基础 |  | 计算基数 |  | 计算费率(%) | 金额（元）
1 | 规费 |  | 社会保险费+住房公积金+水利建设基金+环境保护税
1.1 | 社会保险费 |  | 养老失业保险+基本医疗保险+工伤保险+生育保险
(1) | 养老失业保险 |  | 分部分项人工费+组织措施项目人工费+技术措施项目人工费+分部分项人工费调整+技术措施项目人工费调整 |  |  |  | 10.5
(2) | 基本医疗保险 |  | 分部分项人工费+组织措施项目人工费+技术措施项目人工费+分部分项人工费调整+技术措施项目人工费调整 |  |  |  | 3.7
(3) | 工伤保险 |  | 分部分项人工费+组织措施项目人工费+技术措施项目人工费+分部分项人工费调整+技术措施项目人工费调整 |  |  |  | 0.4
(4) | 生育保险 |  | 分部分项人工费+组织措施项目人工费+技术措施项目人工费+分部分项人工费调整+技术措施项目人工费调整 |  |  |  | 0.3
1.2 | 住房公积金 |  | 分部分项人工费+组织措施项目人工费+技术措施项目人工费+分部分项人工费调整+技术措施项目人工费调整 |  |  |  | 3.7
1.3 | 水利建设基金 |  | 分部分项人工费+组织措施项目人工费+技术措施项目人工费+分部分项人工费调整+技术措施项目人工费调整 |  |  |  | 0.4
1.4 | 环境保护税
2 | 税金 |  | 税前工程造价 |  |  |  | 9
合 计
编制人（造价人员）： |  |  |  | 复核人（造价工程师）：
表-13