## 表-08 分部分项工程和单价措施项目清单与计价表
分部分项工程和单价措施项目清单与计价表
工程名称：采暖通风工程 |  |  |  | 标段：阿拉善右旗养老服务中心改扩建项目 |  |  |  | 第 1 页 共 4 页
序号 | 项目编码 | 项目名称 | 项目特征描述 |  | 计量单位 | 工程量 | 金额（元）
[7 empty] | 综合单价 |  | 合价 | 其中
暂估价
采暖工程
1 | 031005006001 | 地板辐射采暖 | 1. 铺18号镀锌低碳钢丝网,用扎带与加热管绑牢; 2. 铺0.2厚真空镀铝聚酯膜; 3. 60厚XPS保温板,上铺低温地板辐射盘管; 4.沿墙内侧贴20X50EPS保温板; |  | m2 | 827.15
2 | 031005006002 | 地板辐射采暖 | 1.管道材质、规格:PE-RT耐高温聚乙烯管PE-RT耐高温聚乙烯管De32x3.6mm |  | m | 2647
3 | 031005007001 | 热媒集配装置 | 1.规格:2H |  | 台 | 9
4 | 031005007002 | 热媒集配装置 | 1.规格:4H |  | 台 | 2
5 | 031005007003 | 热媒集配装置 | 1.规格:5H |  | 台 | 2
6 | 031003001002 | 螺纹阀门 | 1.类型:截止阀 2.规格、压力等级:DN25 3.连接形式:丝接 |  | 个 | 18
7 | 031003001005 | 螺纹阀门 | 1.类型:截止阀 2.规格、压力等级:DN32 3.连接形式:丝接 |  | 个 | 4
8 | 031003001006 | 螺纹阀门 | 1.类型:截止阀 2.规格、压力等级:DN40 3.连接形式:丝接 |  | 个 | 4
9 | 031003001007 | 螺纹阀门 | 1.类型:过滤器 2.规格、压力等级:DN25 3.连接形式:丝接 |  | 个 | 9
10 | 031003001008 | 螺纹阀门 | 1.类型:过滤器 2.规格、压力等级:DN32 3.连接形式:丝接 |  | 个 | 2
11 | 031003001009 | 螺纹阀门 | 1.类型:过滤器 2.规格、压力等级:DN40 3.连接形式:丝接 |  | 个 | 2
12 | 031003001010 | 螺纹阀门 | 1.类型:电动温控阀 2.规格、压力等级:DN25 3.连接形式:丝接 |  | 个 | 9
13 | 031003001011 | 螺纹阀门 | 1.类型:电动温控阀 2.规格、压力等级:DN32 3.连接形式:丝接 |  | 个 | 2
14 | 031003001012 | 螺纹阀门 | 1.类型:电动温控阀 2.规格、压力等级:DN40 3.连接形式:丝接 |  | 个 | 2
15 | 031003001013 | 螺纹阀门 | 1.类型:旁通管 |  | 个 | 13
本页小计
注：为计取规费等的使用，可在表中增设其中：“定额人工费”
表—08
分部分项工程和单价措施项目清单与计价表
工程名称：采暖通风工程 |  |  |  | 标段：阿拉善右旗养老服务中心改扩建项目 |  |  |  | 第 2 页 共 4 页
序号 | 项目编码 | 项目名称 | 项目特征描述 |  | 计量单位 | 工程量 | 金额（元）
[7 empty] | 综合单价 |  | 合价 | 其中
暂估价
2.规格、压力等级:DN20 3.连接形式:丝接
16 | 031003001014 | 螺纹阀门 | 1.类型:泄水阀 2.规格、压力等级:DN20 3.连接形式:丝接 |  | 个 | 26
17 | 030404035001 | 插座 | 1.名称:无线远传温控器 |  | 个 | 13
18 | 030411006001 | 接线盒 | 1.名称:中央控制盒 |  | 个 | 13
19 | 031001002001 | 钢管 | 1.名称:镀锌钢管 2.介质:采暖 3.规格、压力等级:DN80 4.连接形式:丝接 |  | m | 34
20 | 031001002007 | 钢管 | 1.名称:镀锌钢管 2.介质:采暖 3.规格、压力等级:DN70 4.连接形式:丝接 |  | m | 100
21 | 031001002006 | 钢管 | 1.名称:镀锌钢管 2.介质:采暖 3.规格、压力等级:DN50 4.连接形式:丝接 |  | m | 51
22 | 031001002005 | 钢管 | 1.名称:镀锌钢管 2.介质:采暖 3.规格、压力等级:DN40 4.连接形式:丝接 |  | m | 28
23 | 031001002003 | 钢管 | 1.名称:镀锌钢管 2.介质:采暖 3.规格、压力等级:DN32 4.连接形式:丝接 |  | m | 25
24 | 031001002004 | 钢管 | 1.名称:镀锌钢管 2.介质:采暖 3.规格、压力等级:DN25 4.连接形式:丝接 |  | m | 41
25 | 031002001001 | 管道支架 | 1.名称:地沟内管道固定支架 2.手工除轻锈，刷樟丹防锈漆二遍 |  | kg | 546.76
26 | 031002003002 | 套管 | 1.名称、类型:穿地沟盖板套管 2.介质规格:DN25 |  | 个 | 16
27 | 031002003003 | 套管 | 1.名称、类型:穿地沟盖板套管 2.介质规格:DN32 |  | 个 | 6
28 | 031002003004 | 套管 | 1.名称、类型:穿地沟盖板套管 2.介质规格:DN40 |  | 个 | 4
本页小计
注：为计取规费等的使用，可在表中增设其中：“定额人工费”
表—08
分部分项工程和单价措施项目清单与计价表
工程名称：采暖通风工程 |  |  |  | 标段：阿拉善右旗养老服务中心改扩建项目 |  |  |  | 第 3 页 共 4 页
序号 | 项目编码 | 项目名称 | 项目特征描述 |  | 计量单位 | 工程量 | 金额（元）
[7 empty] | 综合单价 |  | 合价 | 其中
暂估价
29 | 031208002001 | 管道绝热 | 1.绝热材料品种:阻燃柔性泡沫橡塑保温 2.绝热厚度:32mm 3.管道外径:DN50mm以下 |  | m3 | 2.76
30 | 031208002002 | 管道绝热 | 1.绝热材料品种:阻燃柔性泡沫橡塑保温 2.绝热厚度:40mm 3.管道外径:DN70-DN80mm |  | m3 | 0.44
31 | 031009001001 | 采暖工程系统调试 |  |  | 系统 | 1
分部小计
热力入口装置
32 | 031003014001 | 热量表 | 1.类型:超声波热量表 2.型号、规格:DN80 3.连接形式:法兰蝶阀DN80*4个，过滤器DN80*2个，温度计*2个，压力表*4个，螺纹泄水阀DN15*2个，旁通阀DN25*1个 |  | 块 | 1
33 | 031003003001 | 焊接法兰阀门 | 1.类型:静态水力平衡阀 2.规格、压力等级:DN80 3.连接形式:法兰连接 4.焊接方法:含法兰片安装 |  | 个 | 1
34 | 03B001001 | 积分仪 |  |  | 台 | 1
35 | 030601001001 | 温度仪表 | 温度传感器 |  | 支 | 2
分部小计
室内地沟
36 | 010507003001 | 地沟墙体及底板 | 1.沟截面净空尺寸:1200*1200 2.混凝土种类:预拌素砼 3.混凝土强度等级:C25 4.做法详见图集24J331，C1212-2 |  | m3 | 95.17
37 | 010512008001 | 沟盖板 | 1.地沟现浇钢筋混凝土盖板 2.混凝土种类:预拌 3.混凝土强度等级:C30 4.做法详见图集24J331，B1212-1 |  | m3 | 12.83
38 | 010515001001 | 现浇构件钢筋 | 1.部位:地沟盖板 2.钢筋种类、规格:直径：≤10mm 级别： |  | t | 0.788
本页小计
注：为计取规费等的使用，可在表中增设其中：“定额人工费”
表—08
分部分项工程和单价措施项目清单与计价表
工程名称：采暖通风工程 |  |  |  | 标段：阿拉善右旗养老服务中心改扩建项目 |  |  |  | 第 4 页 共 4 页
序号 | 项目编码 | 项目名称 | 项目特征描述 |  | 计量单位 | 工程量 | 金额（元）
[7 empty] | 综合单价 |  | 合价 | 其中
暂估价
HRB400
39 | 011702026001 | 地沟 | 地沟墙体及底板模板 |  | m2 | 321.45
40 | 011702026002 | 地沟盖板 | 地沟盖板模板 |  | m2 | 151.65
分部小计
通风
41 | 030702001001 | 碳钢通风管道 | 1.名称:通风管 2.材质:镀锌钢板 3.形状:圆形 4.规格:≤320mm |  | m2 | 28.5
42 | 030404033001 | 风扇 | 1.名称:FV-20天花板大风量型通风扇 2.型号:BLD-140 3.规格:风量180m3/h,N=28W,Q=250m/h,r=1050r/min 4.安装方式:吸顶式 |  | 台 | 12
43 | 030704001001 | 通风工程检测、调试 |  |  | 系统 | 1
44 | 010803002001 | 防火卷帘(闸）门 | 1.名称:固定挡烟垂壁 2.安装:挡烟垂壁底部距离地面2.4m |  | m2 | 3.36
分部小计
措施项目
45 | 031301017001 | 脚手架搭拆 |  |  | 项 | 1
分部小计
本页小计
合 计
注：为计取规费等的使用，可在表中增设其中：“定额人工费”
表—08

## 表-11 总价措施项目清单与计价表
总价措施项目清单与计价表
工程名称：采暖通风工程 |  |  | 标段：阿拉善右旗养老服务中心改扩建项目 | [5 empty] | 第 1 页 共 1 页
序号 | 项目编码 | 项目名称 |  | 计算基础 | 费率(%) | 金额(元) |  | 调整费率(%) |  | 调整后金额(元) | 备注
1 | 031302001 | 安全文明施工费
1.1 | 031302001001 | 文明施工与环境保护费 |  | 分部分项人工费+技术措施项目人工费 | 0.8
1.2 | 031302001002 | 临时设施费 |  | 分部分项人工费+技术措施项目人工费 | 0.85
2 | 031302005001 | 雨季施工增加费 |  | 分部分项人工费+技术措施项目人工费 | 0.5
3 | 031302006001 | 已完工程及设备保护费 |  | 分部分项人工费+技术措施项目人工费 | 0.8
4 | 03B001 | 工程定位复测费 |  | 分部分项人工费+技术措施项目人工费 | 0
5 | 031302004001 | 二次搬运费 |  | 分部分项人工费+技术措施项目人工费 | 0.1
6 | 03B002 | 特殊地区施工增加费 |  | 分部分项人工费+技术措施项目人工费 | 0
7 | 031302002001 | 夜间施工增加费
8 | 031302002002 | 白天在地下室施工增加费
9 | 031302005002 | 冬季施工增加费
合 计
编制人（造价人员）： | [6 empty] | 复核人（造价工程师）：
注：1.“计算基础”中安全文明施工费可为“定额基价”、“定额人工费”或“定额人工费+定额机械费”，其他项目可为“定额人工费”或“定额人工费+定额机械费”。 2.按施工方案计算的措施费，若无“计算基础”和“费率”的数值，也可只填“金额”数值，但应在备注栏说明施工方案出处或计算方法。
表-11

## 表-12 其他项目清单与计价汇总表
其他项目清单与计价汇总表
工程名称：采暖通风工程 |  | 标段：阿拉善右旗养老服务中心改扩建项目 |  |  | 第 1 页 共 1 页
序号 | 项目名称 |  | 金额(元) | 结算金额(元) |  | 备注
1 | 暂列金额 |  |  |  |  | 明细详见表-12-1
2 | 暂估价
2.1 | 专业工程暂估价 |  |  |  |  | 明细详见表-12-3
2.2 | 材料暂估价 |  | 一 |  |  | 明细详见表-12-2
3 | 计日工 |  |  |  |  | 明细详见表-12-4
4 | 总承包服务费 |  |  |  |  | 明细详见表-12-5
5 | 材料检验试验费
6 | 建筑工程能效测评费
7 | 工程变更及现场签证
8 | 提前竣工（赶工补偿）
9 | 无负荷联合试运转费
10 | 停窝工损失费
11 | 施工期间未完工程保护费
12 | 企业自有工人培训管理费
13 | 建筑工人实名制费
14 | 安全生产计提费
合计 | [5 empty] | —
注：材料（工程设备）暂估单价进入清单项目综合单价，此处不汇总。
表-12

## 表-12-1 暂列金额表
暂列金额明细表
工程名称：采暖通风工程 |  | 标段：阿拉善右旗养老服务中心改扩建项目 |  |  | 第 1 页 共 1 页
序号 | 项目名称 |  | 计量单位 | 暂定金额（元） |  | 备注
合 计 | [5 empty] | —
注：此表由招标人填写，如不能详列，也可只列暂列金额总额，投标人应将上述暂列金额计入投标总价中。
表—12—1

## 表-12-2 材料(工程设备)暂估价及调整表
材料（工程设备）暂估单价及调整表
工程名称：采暖通风工程 |  |  | 标段：阿拉善右旗养老服务中心改扩建项目 | [7 empty] | 第 1 页 共 1 页
序号 | 材料(工程设备)名称、规格、型号 | 计量单位 |  | 数量 |  | 暂估(元) |  | 确认(元) |  | 差额±(元) |  |  | 备注
|  |  |  | 暂估 | 确认 | 单价 | 合价 | 单价 | 合价 | 单价 |  | 合价
合计
总合计
注：此表由招标人填写“暂估单价”，并在备注栏说明暂估价的材料、工程设备拟用在哪些清单项目上，投标人应将上述材料、工程设备暂估单价计入工程量清单综合单价报价中。
表—12—2

## 表-12-3 专业工程暂估价及结算价表
专业工程暂估价及结算价表
工程名称：采暖通风工程 |  |  | 标段：阿拉善右旗养老服务中心改扩建项目 |  |  |  | 第 1 页 共 1 页
序号 | 工程名称 | 工程内容 |  | 暂估金额（元） | 结算金额(元) | 差额±(元) |  | 备注
合 计
注：此表“暂估金额”由招标人填写，投标人应将“暂估金额”计入投标总价中。结算时按合同约定结算金额填写。
表—12—3

## 表-12-4 计日工表
计 日 工 表
工程名称：采暖通风工程 |  | 标段：阿拉善右旗养老服务中心改扩建项目 | [5 empty] | 第 1 页 共 1 页
编号 | 项目名称 |  | 单位 | 暂定数量 | 实际数量 | 综合单价(元) | 合价(元)
[7 empty] | 暂定 |  | 实际
1 | 人工
人工小计
2 | 材料
材料小计
3 | 机械
机械小计
四、企业管理费和利润
总 计
注：此表项目名称、暂定数量由招标人填写，编制招标控制价时，单价由招标人按有关计价规定确定；投标时，单价由投标人自主报价，按暂定数量计算合价计入投标总价中。结算时，按发承包双方确认的实际数量计算合价。
表—12—4

## 表-13 规费、税金项目清单与计价表
规费、税金项目计价表
工程名称：采暖通风工程 |  | 标段：阿拉善右旗养老服务中心改扩建项目 |  |  |  | 第 1 页 共 1 页
序号 | 项目名称 |  | 计算基础 |  | 计算基数 |  | 计算费率(%) | 金额（元）
1 | 规费 |  | 社会保险费+住房公积金+水利建设基金+环境保护税
1.1 | 社会保险费 |  | 养老失业保险+基本医疗保险+工伤保险+生育保险
(1) | 养老失业保险 |  | 分部分项人工费+组织措施项目人工费+技术措施项目人工费+分部分项人工费调整+技术措施项目人工费调整 |  |  |  | 10.5
(2) | 基本医疗保险 |  | 分部分项人工费+组织措施项目人工费+技术措施项目人工费+分部分项人工费调整+技术措施项目人工费调整 |  |  |  | 3.7
(3) | 工伤保险 |  | 分部分项人工费+组织措施项目人工费+技术措施项目人工费+分部分项人工费调整+技术措施项目人工费调整 |  |  |  | 0.4
(4) | 生育保险 |  | 分部分项人工费+组织措施项目人工费+技术措施项目人工费+分部分项人工费调整+技术措施项目人工费调整 |  |  |  | 0.3
1.2 | 住房公积金 |  | 分部分项人工费+组织措施项目人工费+技术措施项目人工费+分部分项人工费调整+技术措施项目人工费调整 |  |  |  | 3.7
1.3 | 水利建设基金 |  | 分部分项人工费+组织措施项目人工费+技术措施项目人工费+分部分项人工费调整+技术措施项目人工费调整 |  |  |  | 0.4
1.4 | 环境保护税
2 | 税金 |  | 税前工程造价 |  |  |  | 9
合 计
编制人（造价人员）： |  |  |  | 复核人（造价工程师）：
表-13