## 表B.1.1 招标工程量清单封面
|  | 兴安盟红城小学北教学楼功能室及走廊恢复与改造工程 |  | 工程
招标工程量清单
| 招标人： |  | (盖章)
年 月 日

## 表C.1.1 招标工程量清单扉页
工程名称： |  |  | 兴安盟红城小学北教学楼功能室及走廊恢复与改造工程
标段名称： |  |  | 兴安盟红城小学北教学楼功能室及走廊恢复与改造工程
招标工程量清单
| 编 制 人 | ： |  | (造价专业人员签字及盖章)
| 审 核 人 | ： |  | (签字及盖章)
| 编 制 单 位 | ： |  | (盖章)
| 法定代表人 或其授权人 | ： |  | (签字或盖章)
| 招 标 人 | ： |  | (盖章)
| 法定代表人 或其授权人 | ： |  | (签字或盖章)
| 编 制 时 间 | ：

## 表E.2.1 分部分项工程项目清单计价表
分部分项工程项目清单计价表
工程名称：兴安盟红城小学北教学楼功能室及走廊恢复与改造工程 |  |  |  | 标段：兴安盟红城小学北教学楼功能室及走廊恢复与改造工程 |  |  | 第 1 页 共 35 页
序号 | 项目编码 | 项目名称 | 项目特征描述 |  | 计量 单位 | 工程量 |  | 金额（元）
[8 empty] | 综合单价 | 合价
一层
走廊墙面
1 | 011205001001 | 木纹盒子 | 1.规格:1340*640mm 2.骨架、基层材料种类:型钢骨架、12mm阻燃夹板 3.面层材料种类:木纹饰面板 |  | 个 | 1
2 | 011205001002 | 墙面装饰板 | 1.龙骨材料种类、规格、中距:25*25mm木龙骨（防火涂料二遍） 2.基层材料种类、规格:奥松板（板缝贴纸胶带） 3.面层材料品种、规格、颜色:满刮腻子2遍，木器漆3遍；选绒布uv喷绘画面 |  | m2 | 25.12
3 | 011205001003 | PVC喷绘板 | 1.面层材料种类:10mmpvc喷绘画面附水晶模 |  | m2 | 12.98
4 | 011508001001 | 亚克力雕刻 | 1.镌字材料品种、颜色:发光造型长度6000*400；透明亚克力喷绘；背面发光 |  | 个 | 1
5 | 011205001004 | 实木框架造型 | 1.名称:木框造型 2.龙骨、基层材料种类:30mm木龙骨，12mm细木工板（刷防火涂料2遍） 3.面层材料种类:20颗粒板造型拼组 |  | m2 | 3.03
6 | 011205001005 | 金属格栅 | 1.名称:不锈钢金属框架 2.材质:30*5mm不锈钢管 |  | 套 | 10
7 | 011205001006 | 柜体造型 | 1.名称:木框造型 2.龙骨、基层材料种类:30mm木龙骨，12mm细木工板（刷防火涂料2遍） 3.面层材料种类:木饰面造型 |  | m2 | 2.8
本页小计
分部分项工程项目清单计价表
工程名称：兴安盟红城小学北教学楼功能室及走廊恢复与改造工程 |  |  |  | 标段：兴安盟红城小学北教学楼功能室及走廊恢复与改造工程 |  |  | 第 2 页 共 35 页
序号 | 项目编码 | 项目名称 | 项目特征描述 |  | 计量 单位 | 工程量 |  | 金额（元）
[8 empty] | 综合单价 | 合价
8 | 011205001007 | 画框 | 1.名称:实木画框造型350*350厚度35；亚克力透明看面 |  | 套 | 10
9 | 011205001008 | 实木框架造型 | 1.龙骨材料种类、规格、中距:25*25mm木龙骨（防火涂料二遍） 2.基层材料种类、规格:奥松板（板缝贴纸胶带） 3.面层材料品种、规格、颜色:满刮腻子2遍，木器漆3遍 |  | m2 | 7.27
10 | 011205001009 | 扎板造型框 | 1.龙骨材料种类、规格、中距:25*25mm木龙骨（防火涂料二遍） 2.基层材料种类、规格:奥松板（板缝贴纸胶带） 3.面层材料品种、规格、颜色:扎板 |  | m2 | 3
11 | 011205001010 | 扎板造型框 | 1.龙骨材料种类、规格、中距:25*25mm木龙骨（防火涂料二遍） 2.基层材料种类、规格:奥松板（板缝贴纸胶带） 3.面层材料品种、规格、颜色:扎板 |  | m2 | 3
12 | 011507001001 | 亚克力uv喷绘 | 1.面层材料种类:10mm亚克力uv喷绘 |  | m2 | 7.6
13 | 011103002001 | 3m地贴 | 1.工艺是3m背胶车贴uv喷绘 |  | m2 | 54
14 | 081101001001 | 立面块料拆除 | 1.拆除类型:墙面砖 2.废料:废渣、废料整理归堆 |  | m2 | 14.8
15 | 011507001002 | 磁吸uv喷绘画面 | 1.面层材料种类:定制磁吸喷绘画面可更换 |  | m2 | 5.62
16 | 011507001003 | 亚克力雕刻 | 1.镌字材料品种、颜色:雕刻字雕刻造型 2.规格:具体详图纸 |  | 项 | 1
本页小计
分部分项工程项目清单计价表
工程名称：兴安盟红城小学北教学楼功能室及走廊恢复与改造工程 |  |  |  | 标段：兴安盟红城小学北教学楼功能室及走廊恢复与改造工程 |  |  | 第 3 页 共 35 页
序号 | 项目编码 | 项目名称 | 项目特征描述 |  | 计量 单位 | 工程量 |  | 金额（元）
[8 empty] | 综合单价 | 合价
17 | 011205001011 | 木纹画框 | 1.名称:高透亚克力定制画框250*250*30 |  | 个 | 24
18 | 011404001001 | 墙面喷刷涂料 | 1.腻子种类:腻子2遍 2.油漆品种、刷漆遍数:彩色涂料2~3遍 |  | m2 | 57.3
19 | 011205001012 | 墙面造型 | 1.龙骨材料种类、规格、中距:25*25mm木龙骨（防火涂料二遍） 2.基层材料种类、规格:12mm细木工板 3.面层材料品种、规格、颜色:定制木饰面坐凳基础板材厚度20mm表面软包 |  | m2 | 12
20 | 011302001001 | 大厅异形吊顶造型 | 1.定制户型饰面造型 |  | m2 | 9
21 | 011507001004 | 亚克力文化展示墙 | 1.亚克力雕刻湖面UV喷绘 |  | m2 | 4
22 | 011205001013 | 墙面金属洞洞板展示造型 | 1.墙面金属洞洞板展示造型 2cm |  | m2 | 4
23 | 011205001014 | 定制一行书架造型 | 1.定制异性书架造型，小房子书架 |  | m2 | 12
24 | 011302001002 | 墙面扎板造型 | 1.展板 |  | m2 | 5
25 | 030413001001 | 定制型材灯 | 1.定制型材灯 |  | m | 4
26 | 011403001001 | 抹灰面油漆 | 1.腻子种类:腻子2遍 2.油漆品种、刷漆遍数:墙面色块乳胶漆 |  | m2 | 20
27 | 011508001004 | 亚克力雕刻字 | 1.亚克力雕刻字 |  | 个 | 13
28 | 011508001002 | 定制坐垫 |  |  | m | 3.2
29 | 011508001005 | 阅读区圆形坐凳 |  |  | 套 | 3
30 | 011508001003 | 定制星光小榜样风向标 | 1.高度2.4，宽度1.2；10mm厚度PVC打底+5mm厚度定制亚克力画面喷绘 |  | 套 | 1
31 | 011201001001 | 墙面石膏板找平 | 1.墙面石膏板局部找平；粉刷石膏粉刷，腻子打磨 |  | m2 | 35
本页小计
分部分项工程项目清单计价表
工程名称：兴安盟红城小学北教学楼功能室及走廊恢复与改造工程 |  |  |  | 标段：兴安盟红城小学北教学楼功能室及走廊恢复与改造工程 |  |  | 第 4 页 共 35 页
序号 | 项目编码 | 项目名称 | 项目特征描述 |  | 计量 单位 | 工程量 |  | 金额（元）
[8 empty] | 综合单价 | 合价
东西厅
32 | 011205001015 | 墙面造型 | 1.龙骨材料种类、规格、中距:25*25mm木龙骨（防火涂料二遍） 2.基层材料种类、规格:9.5mm纸面石膏板（板缝纸胶带） 3.面层材料品种、规格、颜色:满刮腻子2遍，涂料3遍 |  | m2 | 15.3
33 | 011501001001 | 地柜子 | 1.台柜规格:2000*450*450mm 2.材料种类、规格:2定制木饰面坐凳基础板材厚度20mm表面软包 |  | m | 2
34 | 011501001002 | 坐凳 | 1.规格:φ450mm 2.材料种类、规格:圆柱行软包坐凳 |  | 套 | 3
35 | 011404001002 | 墙面喷刷涂料 | 1.刮腻子要求:墙面腻子2遍打磨 2.涂料品种、喷刷遍数:糯米胶粉刷2遍 |  | m2 | 3
36 | 011205001016 | 奥松板造型 | 1.龙骨材料种类、规格、中距:25*25mm木龙骨（防火涂料二遍） 2.基层材料种类、规格:奥松板（板缝贴纸胶带） 3.面层材料品种、规格、颜色:满刮腻子2遍，木器漆3遍 |  | m2 | 22.9
37 | 011205001017 | 透明亚克力框 | 1.名称:高透亚克力定制画框350*350*35 |  | 套 | 24
38 | 011205001018 | 墙面选绒布 | 1.面层材料品种、规格、颜色:选绒布uv喷绘画面；墙面糯米胶粉刷2遍 |  | m2 | 6.6
本页小计
分部分项工程项目清单计价表
工程名称：兴安盟红城小学北教学楼功能室及走廊恢复与改造工程 |  |  |  | 标段：兴安盟红城小学北教学楼功能室及走廊恢复与改造工程 |  |  | 第 5 页 共 35 页
序号 | 项目编码 | 项目名称 | 项目特征描述 |  | 计量 单位 | 工程量 |  | 金额（元）
[8 empty] | 综合单价 | 合价
39 | 011404001003 | 墙面喷刷涂料 | 1.腻子种类:腻子2遍 2.油漆品种、刷漆遍数:彩色涂料2~3遍 |  | m2 | 15.3
40 | 011205001019 | 墙面装饰板 | 1.龙骨材料种类、规格、中距:轻钢龙骨 2.基层材料种类、规格:12mm细木工板（刷防火涂料2遍） 3.面层材料品种、规格、颜色:木饰面 |  | m2 | 33
41 | 011205001020 | PVC喷绘板 | 1.面层材料种类:10mmpvc喷绘画面附水晶模 |  | m2 | 6
42 | 011205001021 | 亚克力雕刻 | 1.镌字材料品种、颜色:雕刻字雕刻造型 2.规格:具体详图纸 |  | 项 | 1
43 | 011205001022 | 金属发光字 | 1.镌字材料品种、颜色:金属发光字 2.规格:具体详图纸 |  | 个 | 12
44 | 011302001003 | 吊顶天棚 | 1.龙骨材料种类、规格、中距:轻钢龙骨 2.基层材料种类、规格:双层石膏板 3.面层材料品种、规格:腻子2遍、纸胶带贴缝、涂料2-3遍 |  | m2 | 35.9
45 | 030413001002 | 普通灯具 | 1.名称:吊灯 2.型号:具体详图纸 |  | 套 | 1
46 | 011205001023 | 墙面装饰板 | 1.龙骨材料种类、规格、中距:木龙骨（防火涂料3遍） 2.基层材料种类、规格:12mm细木工板（刷防火涂料2遍） 3.面层材料品种、规格、颜色:木饰面 |  | m2 | 4.68
本页小计
分部分项工程项目清单计价表
工程名称：兴安盟红城小学北教学楼功能室及走廊恢复与改造工程 |  |  |  | 标段：兴安盟红城小学北教学楼功能室及走廊恢复与改造工程 |  |  | 第 6 页 共 35 页
序号 | 项目编码 | 项目名称 | 项目特征描述 |  | 计量 单位 | 工程量 |  | 金额（元）
[8 empty] | 综合单价 | 合价
47 | 011205001024 | 扎板造型框 | 1.龙骨材料种类、规格、中距:25*25mm木龙骨（防火涂料二遍） 2.基层材料种类、规格:奥松板（板缝贴纸胶带） 3.面层材料品种、规格、颜色:满刮腻子2遍，木器漆3遍 |  | m2 | 14.08
48 | 011507001005 | 标识牌 | 1.名称:班级牌 2.规格:班级牌350*150*35 3.材料种类:材质定制亚克力 |  | 块 | 10
49 | 011507001006 | 标识牌 | 1.名称:楼层牌 2.规格:900*600，材质金属 |  | 块 | 2
50 | 011507001007 | 标识牌 | 1.名称:消防疏散牌 2.规格:600*450材质定制亚克 3.材料种类:10mm亚克力 |  | 块 | 2
51 | 030412001001 | 配管 | 1.名称:配管 2.材质:JDG 3.规格:DN20 |  | m | 300
52 | 030412004001 | 配线 | 1.名称:配线 2.配线形式:穿管敷设 3.规格:BV-2.5mm2 |  | m | 900
53 | 030413013001 | 照明开关、按钮 | 1.名称:照明开关 2.规格:220V 10A 3.安装方式:距地1.3m |  | 套 | 15
54 | 030413014001 | 插座 | 1.名称:五孔插座 2.规格:220V 10A 3.安装方式:距地0.3m/1.5m |  | 套 | 8
本页小计
分部分项工程项目清单计价表
工程名称：兴安盟红城小学北教学楼功能室及走廊恢复与改造工程 |  |  |  | 标段：兴安盟红城小学北教学楼功能室及走廊恢复与改造工程 |  |  | 第 7 页 共 35 页
序号 | 项目编码 | 项目名称 | 项目特征描述 |  | 计量 单位 | 工程量 |  | 金额（元）
[8 empty] | 综合单价 | 合价
55 | 011205001025 | 奥松板喷漆造型 | 1.龙骨材料种类、规格、中距:25*25mm木龙骨（防火涂料二遍） 2.基层材料种类、规格:奥松板（板缝贴纸胶带） 3.面层材料品种、规格、颜色:满刮腻子2遍，木器漆3遍 |  | m2 | 18.9
56 | 011302003001 | 顶面软膜造型灯 | 1.龙骨材料种类、规格、中距:25*25mm木龙骨（防火涂料二遍） 2.基层材料种类、规格:奥松板（板缝贴纸胶带） 3.面层材料品种、规格、颜色:满刮腻子2遍，木器漆3遍；4.白色uv喷绘软膜 |  | m2 | 35.9
二层
走廊墙面
57 | 011205001026 | 华容道造型 | 1.龙骨材料种类、规格、中距:25*25mm木龙骨（防火涂料二遍） 2.基层材料种类、规格:奥松板（板缝贴纸胶带） 3.面层材料品种、规格、颜色:满刮腻子2遍，木器漆3遍；磁吸画面 |  | m2 | 3.1
58 | 011506002001 | 磁吸相框 | 1.规格:A4 2.面层材料种类:可更磁吸画面配磁吸扣 |  | 个 | 8
本页小计
分部分项工程项目清单计价表
工程名称：兴安盟红城小学北教学楼功能室及走廊恢复与改造工程 |  |  |  | 标段：兴安盟红城小学北教学楼功能室及走廊恢复与改造工程 |  |  | 第 8 页 共 35 页
序号 | 项目编码 | 项目名称 | 项目特征描述 |  | 计量 单位 | 工程量 |  | 金额（元）
[8 empty] | 综合单价 | 合价
59 | 011205001027 | 奥松板造型含发光灯带 | 1.龙骨材料种类、规格、中距:25*25mm木龙骨（防火涂料二遍） 2.基层材料种类、规格:奥松板（板缝贴纸胶带） 3.面层材料品种、规格、颜色:满刮腻子2遍，木器漆3遍 |  | m2 | 5.7
60 | 011205001028 | 颗粒板盒子 | 1.规格:1400*200*200mm 2.骨架、基层材料种类:型钢骨架、12mm阻燃夹板 3.面层材料种类:木纹饰面板 |  | 个 | 1
61 | 011205001029 | 3m背胶车贴 | 1.面层材料种类:3m背胶车贴 |  | 项 | 1
62 | 011205001030 | 墙面文化造型 | 1.龙骨材料种类、规格、中距:25*25mm木龙骨（防火涂料二遍） 2.基层材料种类、规格:石膏板（板缝贴纸胶带） 3.面层材料品种、规格、颜色:满刮腻子2遍，木器漆3遍；选绒布uv喷绘画面 |  | m2 | 6.8
63 | 011205001031 | 石膏板发光造型；含发光灯带 | 1.龙骨材料种类、规格、中距:25*25mm木龙骨（防火涂料二遍） 2.基层材料种类、规格:石膏板（板缝贴纸胶带） 3.面层材料品种、规格、颜色:满刮腻子2遍，涂料3遍 |  | m2 | 1.76
64 | 011205001032 | 内嵌书架造型 | 1.名称:内嵌书架 2.龙骨、基层材料种类:颗粒板书架 3.面层材料种类:木饰面造型 |  | m2 | 2.36
本页小计
分部分项工程项目清单计价表
工程名称：兴安盟红城小学北教学楼功能室及走廊恢复与改造工程 |  |  |  | 标段：兴安盟红城小学北教学楼功能室及走廊恢复与改造工程 |  |  | 第 9 页 共 35 页
序号 | 项目编码 | 项目名称 | 项目特征描述 |  | 计量 单位 | 工程量 |  | 金额（元）
[8 empty] | 综合单价 | 合价
65 | 011205001033 | 亚克力雕刻 | 1.镌字材料品种、颜色:8毫米雕刻箭头 2.规格:具体详图纸 |  | 个 | 4
66 | 011205001034 | 墙面装饰板 | 1.龙骨材料种类、规格、中距:25*25mm木龙骨（防火涂料二遍） 2.基层材料种类、规格:12mm细木工板 3.面层材料品种、规格、颜色:加个金属洞洞板 |  | m2 | 5.69
67 | 011502001001 | 木质装饰线 | 1.名称:蓝色烤漆线条 2.线条材料品种、规格、颜色:30*30*25mm 3.防护材料种类:批原子灰打磨抛光喷漆 |  | m | 30
68 | 011502001002 | 木质装饰线 | 1.名称:蓝色烤漆线条 2.线条材料品种、规格、颜色:25*25*15mm 3.防护材料种类:批原子灰打磨抛光喷漆 |  | m | 15
69 | 011205001035 | 金属格栅 | 1.名称:不锈钢金属框架 2.材质:30*5mm不锈钢管 |  | 个 | 3
70 | 011205001036 | 木纹方格子 | 1.名称:木框造型 2.龙骨、基层材料种类:30mm木龙骨，12mm细木工板（刷防火涂料2遍） 3.面层材料种类:20颗粒板造型拼组 |  | m2 | 1
71 | 011205001037 | PVC喷绘板 | 1.面层材料种类:10mmpvc+磁吸画面 |  | m2 | 8.36
72 | 011205001038 | 墙面造型 | 1.名称:边框造型厚度200mm 2.材质:木工板基础+饰面板/侧面灯带/内置可旋转画面 |  | m2 | 12.15
本页小计
分部分项工程项目清单计价表
工程名称：兴安盟红城小学北教学楼功能室及走廊恢复与改造工程 |  |  |  | 标段：兴安盟红城小学北教学楼功能室及走廊恢复与改造工程 |  |  | 第 10 页 共 35 页
序号 | 项目编码 | 项目名称 | 项目特征描述 |  | 计量 单位 | 工程量 |  | 金额（元）
[8 empty] | 综合单价 | 合价
73 | 011205001039 | 班级风采造型 | 1.名称:班级风采造型 2.规格:1100*1000mm 3.面层材料种类:软扎板及奥松板喷漆边框 |  | 套 | 4
74 | 011205001040 | 立面块料拆除 | 1.拆除类型:墙面砖 2.废料:废渣、废料整理归堆 |  | m2 | 12.2
75 | 011404001004 | 墙面喷刷涂料 | 1.腻子种类:腻子2遍 2.油漆品种、刷漆遍数:彩色涂料2~3遍 |  | m2 | 47.2
76 | 011205001041 | 墙面装饰板 | 1.龙骨材料种类、规格、中距:25*25mm木龙骨（防火涂料二遍） 2.基层材料种类、规格:奥松板（板缝贴纸胶带） 3.面层材料品种、规格、颜色:满刮腻子2遍，木器漆3遍 |  | m2 | 4.68
77 | 011205001042 | 奥松板方盒子 | 1.规格:250*250*200 2.骨架、基层材料种类:型钢骨架、12mm阻燃夹板 3.面层材料种类:乳胶漆2遍 |  | 个 | 7
78 | 011205001043 | 奥松板方盒子 | 1.规格:1150*250*200 2.骨架、基层材料种类:型钢骨架、12mm阻燃夹板 3.面层材料种类:乳胶漆2遍 |  | 个 | 1
79 | 011205001044 | 亚克力雕刻 | 1.镌字材料品种、颜色:文字设计、排版、定做、检测、安装、矫正等 |  | 项 | 1
本页小计
分部分项工程项目清单计价表
工程名称：兴安盟红城小学北教学楼功能室及走廊恢复与改造工程 |  |  |  | 标段：兴安盟红城小学北教学楼功能室及走廊恢复与改造工程 |  |  | 第 11 页 共 35 页
序号 | 项目编码 | 项目名称 | 项目特征描述 |  | 计量 单位 | 工程量 |  | 金额（元）
[8 empty] | 综合单价 | 合价
80 | 011302001004 | 吊顶天棚 | 1.规格:200*200mm 2.龙骨材料种类、规格、中距:木龙骨（防火涂料二遍） 3.基层材料种类、规格:石膏板 4.面层材料品种、规格:腻子2遍、选绒布uv喷绘 |  | m2 | 13.5
81 | 011205001045 | 墙面装饰板 | 1.龙骨材料种类、规格、中距:木龙骨（防火涂料二遍） 2.基层材料种类、规格:石膏3.面层材料品种、规格:腻子2遍、选绒布uv喷绘 |  | m2 | 11.4
82 | 011205001046 | PVC喷绘板 | 1.面层材料种类:pvc喷绘画面+pvc雕刻字 |  | m2 | 15.4
83 | 011205001047 | 墙面选绒布 | 1.面层材料品种、规格、颜色:选绒布uv喷绘画面 2.油漆:墙面糯米胶粉刷2遍 |  | m2 | 17.6
84 | 011205001048 | 墙面装饰板 | 1.龙骨材料种类、规格、中距:25*25mm木龙骨（防火涂料二遍） 2.基层材料种类、规格:奥松板（板缝贴纸胶带） 3.面层材料品种、规格、颜色:满刮腻子2遍，木器漆3遍；选绒布uv喷绘画面 |  | m2 | 0.9
85 | 011205001049 | 木结构造型 | 1.木结构造型 |  | m2 | 15
86 | 011201001002 | 墙面石膏板找平 | 1.墙面石膏板局部找平；粉刷石膏粉刷，腻子打磨 |  | m2 | 35
东西厅
本页小计
分部分项工程项目清单计价表
工程名称：兴安盟红城小学北教学楼功能室及走廊恢复与改造工程 |  |  |  | 标段：兴安盟红城小学北教学楼功能室及走廊恢复与改造工程 |  |  | 第 12 页 共 35 页
序号 | 项目编码 | 项目名称 | 项目特征描述 |  | 计量 单位 | 工程量 |  | 金额（元）
[8 empty] | 综合单价 | 合价
87 | 011205001050 | 墙面造型 | 1.龙骨材料种类、规格、中距:25*25mm木龙骨（防火涂料二遍） 2.基层材料种类、规格:9.5mm纸面石膏板（板缝纸胶带） 3.面层材料品种、规格、颜色:满刮腻子2遍，涂料3遍 |  | m2 | 4.39
88 | 011501001004 | 亚克力雕刻 | 1.镌字材料品种、颜色:水晶底座+uv喷绘面 2.规格:具体详图纸 |  | 项 | 1
89 | 011104002001 | 竹、木(复合)地板 | 1.找平层:30mm水泥砂浆找平层 2.面层材料品种、规格、颜色:复合木地板 3.防潮保护隔膜 |  | m2 | 20
90 | 011501001005 | 坐凳 | 1.规格:φ450mm 2.材料种类、规格:圆柱行软包坐凳 |  | 套 | 3
91 | 011205001051 | 互动装置造型 | 1.龙骨材料种类、规格、中距:25*25mm木龙骨（防火涂料二遍） 2.基层材料种类、规格:蓝色木饰面 3.面层材料品种、规格、颜色:DN110PVC管造型 |  | m2 | 6.75
92 | 011205001061 | 平面造型 | 1.名称:木框造型 2.龙骨、基层材料种类:30mm木龙骨，12mm细木工板（刷防火涂料2遍） 3.面层材料种类:20颗粒板造型拼组 |  | m2 | 23.17
93 | 011205001062 | 亚克力雕刻 | 1.镌字材料品种、颜色:10mm亚克力喷绘雕刻 2.规格:具体详图纸 |  | m2 | 7
本页小计
分部分项工程项目清单计价表
工程名称：兴安盟红城小学北教学楼功能室及走廊恢复与改造工程 |  |  |  | 标段：兴安盟红城小学北教学楼功能室及走廊恢复与改造工程 |  |  | 第 13 页 共 35 页
序号 | 项目编码 | 项目名称 | 项目特征描述 |  | 计量 单位 | 工程量 |  | 金额（元）
[8 empty] | 综合单价 | 合价
94 | 011205001063 | 墙面柜子 | 1.名称:木框造型 2.龙骨、基层材料种类:30mm木龙骨，12mm细木工板（刷防火涂料2遍） 3.面层材料种类:木饰面造型含发光灯带 |  | m2 | 12.68
95 | 011205001064 | 立面块料拆除 | 1.拆除类型:墙面砖 2.废料:废渣、废料整理归堆 |  | m2 | 15.4
96 | 011103002002 | 3m地贴 | 1.工艺是3m背胶车贴uv喷绘 |  | m2 | 24
97 | 011205001065 | PVC喷绘板 | 1.面层材料种类:10mmpvc喷绘画面附水晶模 |  | m2 | 9
98 | 011502001003 | 木质装饰线 | 1.名称:蓝色烤漆线条 2.线条材料品种、规格、颜色:40*40*40mm 3.防护材料种类:批原子灰打磨抛光喷漆 |  | m | 20
99 | 011205001066 | 墙面柜子 | 1.名称:木框造型 2.龙骨、基层材料种类:30mm木龙骨，12mm细木工板（刷防火涂料2遍） 3.面层材料种类:洞洞板低衬 |  | m2 | 5
100 | 011105006001 | 金属踢脚线 | 1.面层材料品种、规格、颜色:80mm不锈钢踢脚线 |  | m | 5.1
101 | 011404001005 | 墙面喷刷涂料 | 1.腻子种类:腻子2遍 2.油漆品种、刷漆遍数:彩色涂料2~3遍 |  | m2 | 18
102 | 011507001008 | 标识牌 | 1.名称:班级牌 2.规格:班级牌350*150*35 3.材料种类:材质定制亚克力 |  | 块 | 10
103 | 011507001009 | 标识牌 | 1.名称:楼层牌 2.规格:900*600，材质金属 |  | 块 | 2
本页小计
分部分项工程项目清单计价表
工程名称：兴安盟红城小学北教学楼功能室及走廊恢复与改造工程 |  |  |  | 标段：兴安盟红城小学北教学楼功能室及走廊恢复与改造工程 |  |  | 第 14 页 共 35 页
序号 | 项目编码 | 项目名称 | 项目特征描述 |  | 计量 单位 | 工程量 |  | 金额（元）
[8 empty] | 综合单价 | 合价
104 | 011507001010 | 标识牌 | 1.名称:消防疏散牌 2.规格:600*450材质定制亚克 3.材料种类:10mm亚克力 |  | 块 | 2
105 | 030412001002 | 配管 | 1.名称:配管 2.材质:JDG 3.规格:DN20 |  | m | 300
106 | 030412004002 | 配线 | 1.名称:配线 2.配线形式:穿管敷设 3.规格:BV-2.5mm2 |  | m | 450
107 | 030413013002 | 照明开关、按钮 | 1.名称:照明开关 2.规格:220V 10A 3.安装方式:距地1.3m |  | 套 | 15
108 | 030413014002 | 插座 | 1.名称:五孔插座 2.规格:220V 10A 3.安装方式:距地0.3m/1.5m |  | 套 | 8
109 | 011501001006 | 地柜 | 1.面层材料种类:20颗粒板坐凳定制木饰面坐凳基础板材厚度20mm表面软包 |  | m2 | 1
110 | 011501001007 | 定制金属烤漆展示置物架 | 1.定制金属烤漆展示置物架(40*40MM不锈钢烤漆造型；内嵌发光灯片） |  | m2 | 19.36
111 | 011205001060 | 顶面嵌入式超薄灯箱 | 1.顶面嵌入式超薄灯箱（尺寸定制；画面UV喷绘） |  | m2 | 5
112 | 011302003002 | 墙面壁纸UV喷绘(画面定制） | 1.墙面壁纸UV喷绘(画面定制） |  | m2 | 36
113 | 011501001008 | 展台造型（定制） | 1.木结构造型 |  | m2 | 3.5
114 | 011501001009 | 定制沙盘 | 1.尺寸规格：1.73*2.53*0.6m ；30*30方管焊接基础；烤漆造型饰面，暗藏发光灯带；场景模拟定制；高清亚克力透明防尘罩。 |  | 项 | 1
本页小计
分部分项工程项目清单计价表
工程名称：兴安盟红城小学北教学楼功能室及走廊恢复与改造工程 |  |  |  | 标段：兴安盟红城小学北教学楼功能室及走廊恢复与改造工程 |  |  | 第 15 页 共 35 页
序号 | 项目编码 | 项目名称 | 项目特征描述 |  | 计量 单位 | 工程量 |  | 金额（元）
[8 empty] | 综合单价 | 合价
115 | 011501001010 | 定制模型道具 | 1.尺寸规格：1.73*2.53*0.6m ；30*30方管焊接基础；烤漆造型饰面，暗藏发光灯带；场景模拟定制；高清亚克力透明防尘罩。 |  | 项 | 1
116 | 011508001006 | 亚克力雕刻字 | 1.亚克力雕刻字 |  | 个 | 50
三层
走廊墙面
117 | 011302003003 | 扎板造型框 | 1.龙骨材料种类、规格、中距:25*25mm木龙骨（防火涂料二遍） 2.基层材料种类、规格:奥松板（板缝贴纸胶带） 3.面层材料品种、规格、颜色:满刮腻子2遍，木器漆3遍 4.灰色扎板 |  | m2 | 6.12
118 | 010607002001 | 钢骨架 | 1.骨架种类、规格:25*25*25镀锌方管焊接框架厚度150mm |  | 项 | 1
119 | 011205001067 | PVC喷绘板 | 1.面层材料种类:10mmpvc喷绘画面附水晶模 |  | m2 | 2
120 | 011501001011 | 墙面柜 | 1.龙骨材料种类、规格、中距:25*25mm木龙骨（防火涂料二遍） 2.基层材料种类、规格:奥松板（板缝贴纸胶带） 3.面层材料品种、规格、颜色:木饰面板+8mm高透亚克力 |  | m2 | 1.7
121 | 011205001068 | PVC喷绘板 | 1.面层材料种类:10mmpvc+磁吸画面 |  | m2 | 2
本页小计
分部分项工程项目清单计价表
工程名称：兴安盟红城小学北教学楼功能室及走廊恢复与改造工程 |  |  |  | 标段：兴安盟红城小学北教学楼功能室及走廊恢复与改造工程 |  |  | 第 16 页 共 35 页
序号 | 项目编码 | 项目名称 | 项目特征描述 |  | 计量 单位 | 工程量 |  | 金额（元）
[8 empty] | 综合单价 | 合价
122 | 011501001012 | 木纹柜体 | .龙骨材料种类、规格、中距:25*25mm木龙骨（防火涂料二遍） 2.基层材料种类、规格:奥松板（板缝贴纸胶带） 3.面层材料品种、规格、颜色:木饰面板+可旋转装置造型 |  | m2 | 22
123 | 011404001006 | 墙面喷刷涂料 | 1.腻子种类:腻子2遍 2.油漆品种、刷漆遍数:彩色涂料2~3遍 |  | m2 | 85.2
124 | 011501001013 | 班级风采造型 | 1.名称:班级风采造型 2.规格:1100*1000mm 3.面层材料种类:软扎板及奥松板喷漆边框 |  | 套 | 4
125 | 011205001069 | 立面块料拆除 | 1.拆除类型:墙面砖 2.废料:废渣、废料整理归堆 |  | m2 | 6.36
126 | 011501001014 | 黄色洞洞板 | 1.名称:木框造型 2.龙骨、基层材料种类:30mm木龙骨，12mm细木工板（刷防火涂料2遍） 3.面层材料种类:洞洞板低衬 |  | m2 | 13
127 | 011501001015 | 亚克力雕刻 | 1.镌字材料品种、颜色:雕刻字雕刻造型 2.规格:具体详图纸 |  | m2 | 12
128 | 011501001016 | 圆形造型 | 1.规格:φ1600mm 2.材料种类、规格:圆柱行软包坐凳 |  | 套 | 1
129 | 011501001017 | 磁吸相框 | 1.规格:A4 2.面层材料种类:可更磁吸画面配磁吸扣 |  | 套 | 38
本页小计
分部分项工程项目清单计价表
工程名称：兴安盟红城小学北教学楼功能室及走廊恢复与改造工程 |  |  |  | 标段：兴安盟红城小学北教学楼功能室及走廊恢复与改造工程 |  |  | 第 17 页 共 35 页
序号 | 项目编码 | 项目名称 | 项目特征描述 |  | 计量 单位 | 工程量 |  | 金额（元）
[8 empty] | 综合单价 | 合价
130 | 011501001018 | 墙面装饰板 | 1.龙骨材料种类、规格、中距:25*25mm木龙骨（防火涂料二遍） 2.基层材料种类、规格:12mm细木工板（防火涂料2遍） 3.面层材料品种、规格、颜色:木饰面 |  | m2 | 1.5
131 | 011103002003 | 3m地贴 | 1.工艺是3m背胶车贴uv喷绘 |  | m2 | 6
132 | 011501001019 | 实木线框造型 | 1.基层材料种类:实木打磨抛光喷漆 2.面层材料种类:可更换磁吸画面 |  | m2 | 0.96
东西厅
133 | 011502001004 | 木质装饰线 | 1.名称:蓝色烤漆线条 2.线条材料品种、规格、颜色:25*25*15mm 3.防护材料种类:批原子灰打磨抛光喷漆 |  | m | 10
134 | 011205001070 | 亚克力雕刻 | 1.面层材料种类:雕刻字雕刻造型 |  | m2 | 1
135 | 011205001071 | PVC喷绘板 | 1.面层材料种类:10mmpvc喷绘画面附水晶模 |  | m2 | 9.7
136 | 011205001072 | 扎板造型框 | 1.龙骨材料种类、规格、中距:25*25mm木龙骨（防火涂料二遍） 2.基层材料种类、规格:12mm细木工板（防火涂料2遍） 3.面层材料品种、规格、颜色:木饰面 4.0灰色扎板 |  | m2 | 6
137 | 011404001007 | 墙面喷刷涂料 | 1.腻子种类:腻子2遍 2.油漆品种、刷漆遍数:彩色涂料2~3遍 |  | m2 | 15
本页小计
分部分项工程项目清单计价表
工程名称：兴安盟红城小学北教学楼功能室及走廊恢复与改造工程 |  |  |  | 标段：兴安盟红城小学北教学楼功能室及走廊恢复与改造工程 |  |  | 第 18 页 共 35 页
序号 | 项目编码 | 项目名称 | 项目特征描述 |  | 计量 单位 | 工程量 |  | 金额（元）
[8 empty] | 综合单价 | 合价
138 | 011501001020 | 木饰面吧台 | 1.台柜规格:钢架结构基础+基础木工板材+人工大理石台面 |  | m | 6
139 | 011501001021 | 金属格栅 | 1.名称:格栅 2.材质:镀锌金属网格笼焊接喷漆 |  | m2 | 4.3
140 | 011103002004 | 3m地贴 | 1.工艺是3m背胶车贴uv喷绘 |  | m2 | 3
141 | 011205001073 | 木纹盒子 | 1.规格:1340*640mm 2.骨架、基层材料种类:型钢骨架、12mm阻燃夹板 3.面层材料种类:木纹饰面板，可更换磁吸画 |  | m2 | 3.2
142 | 011501001049 | 20颗粒板坐凳 | 1.20颗粒板坐凳定制木饰面坐凳基础板材厚度20mm表面软包 |  | m | 2
143 | 011501001022 | 坐凳 | 1.规格:φ450mm 2.材料种类、规格:圆柱行软包坐凳 |  | 套 | 4
144 | 011105006002 | 金属踢脚线 | 1.面层材料品种、规格、颜色:80mm不锈钢踢脚线 |  | m | 45
145 | 011205001074 | 白色造型 | 1.龙骨材料种类、规格、中距:25*25mm木龙骨（防火涂料二遍） 2.基层材料种类、规格:奥松板（板缝贴纸胶带） 3.面层材料品种、规格、颜色:满刮腻子2遍，木器漆3遍 4.含发光灯带 |  | m2 | 9.6
146 | 011205001075 | 磁吸画面 | 1.面层材料种类:10mmpvc喷绘板可磁吸 |  | m2 | 6
147 | 011501001023 | 亚克力雕刻 | 1.镌字材料品种、颜色:亚克力雕刻字 2.规格:具体详图纸 |  | 个 | 9
本页小计
分部分项工程项目清单计价表
工程名称：兴安盟红城小学北教学楼功能室及走廊恢复与改造工程 |  |  |  | 标段：兴安盟红城小学北教学楼功能室及走廊恢复与改造工程 |  |  | 第 19 页 共 35 页
序号 | 项目编码 | 项目名称 | 项目特征描述 |  | 计量 单位 | 工程量 |  | 金额（元）
[8 empty] | 综合单价 | 合价
148 | 011501001024 | 木纹盒子 | 1.规格:详图纸 2.骨架、基层材料种类:型钢骨架、12mm阻燃夹板 3.面层材料种类:木纹饰面板 |  | 个 | 19
149 | 011501001025 | 顶面门楣造型 | 1.龙骨材料种类、规格、中距:25*25mm木龙骨（防火涂料二遍） 2.基层材料种类、规格:木工板，8mm亚克力板 3.面层材料品种、规格、颜色:腻子涂料 |  | m2 | 2.88
150 | 011501001026 | 圆形中岛台 | 1.规格:定制金属造型 2.材料种类、规格:圆柱行软包坐凳 |  | 套 | 1
151 | 011501001027 | 墙面木饰面造型 | 1.规格:详图纸 2.骨架、基层材料种类:型钢骨架、12mm阻燃夹板 3.面层材料种类:木纹饰面板 |  | m2 | 23.7
152 | 011501001028 | 奥松板造型 | 1.龙骨材料种类、规格、中距:25*25mm木龙骨（防火涂料二遍） 2.基层材料种类、规格:奥松板（板缝贴纸胶带） 3.面层材料品种、规格、颜色:木饰面板+可旋转装置造型 |  | m2 | 4
153 | 010607002002 | 钢骨架 | 1.骨架种类、规格:镀锌铁艺造型框架 |  | 项 | 1
154 | 011501001029 | 奥松板造型 | 1.龙骨材料种类、规格、中距:25*25mm木龙骨（防火涂料二遍） 2.基层材料种类、规格:奥松板 |  | m2 | 2.16
本页小计
分部分项工程项目清单计价表
工程名称：兴安盟红城小学北教学楼功能室及走廊恢复与改造工程 |  |  |  | 标段：兴安盟红城小学北教学楼功能室及走廊恢复与改造工程 |  |  | 第 20 页 共 35 页
序号 | 项目编码 | 项目名称 | 项目特征描述 |  | 计量 单位 | 工程量 |  | 金额（元）
[8 empty] | 综合单价 | 合价
155 | 011507001011 | 标识牌 | 1.名称:班级牌 2.规格:班级牌350*150*35 3.材料种类:材质定制亚克力 |  | 块 | 10
156 | 011507001012 | 标识牌 | 1.名称:楼层牌 2.规格:900*600，材质金属 |  | 块 | 2
157 | 011507001013 | 标识牌 | 1.名称:消防疏散牌 2.规格:600*450材质定制亚克 3.材料种类:10mm亚克力 |  | 块 | 2
158 | 030412001003 | 配管 | 1.名称:配管 2.材质:JDG 3.规格:DN20 |  | m | 300
159 | 030412004003 | 配线 | 1.名称:配线 2.配线形式:穿管敷设 3.规格:BV-2.5mm2 |  | m | 450
160 | 030413013003 | 照明开关、按钮 | 1.名称:照明开关 2.规格:220V 10A 3.安装方式:距地1.3m |  | 套 | 15
161 | 030413014003 | 插座 | 1.名称:五孔插座 2.规格:220V 10A 3.安装方式:距地0.3m/1.5m |  | 套 | 8
162 | 011501001030 | 互动装置造型 | 1.龙骨材料种类、规格、中距:25*25mm木龙骨（防火涂料二遍） 2.基层材料种类、规格:蓝色木饰面 3.面层材料品种、规格、颜色:DN110PVC管造型 |  | m2 | 6.75
163 | 011205001076 | 顶面嵌入式超薄灯箱 | 1.顶面嵌入式超薄灯箱（尺寸定制；画面UV喷绘） |  | m2 | 19.36
164 | 011302003004 | 墙面壁纸UV喷绘(画面定制） | 1.墙面壁纸UV喷绘(画面定制） |  | m2 | 5
165 | 011501001031 | 定制飞机模型 | 1.定制飞机模型 |  | 套 | 5
166 | 011501001035 | 定制亚克力盒子 | 1.规格：300*300/渐变亚克力高透 |  | 套 | 5
本页小计
分部分项工程项目清单计价表
工程名称：兴安盟红城小学北教学楼功能室及走廊恢复与改造工程 |  |  |  | 标段：兴安盟红城小学北教学楼功能室及走廊恢复与改造工程 |  |  | 第 21 页 共 35 页
序号 | 项目编码 | 项目名称 | 项目特征描述 |  | 计量 单位 | 工程量 |  | 金额（元）
[8 empty] | 综合单价 | 合价
167 | 011501001032 | 透明亚克力雕刻造型 | 1.透明亚克力雕刻造型 |  | m2 | 3.5
168 | 011508001007 | 亚克力雕刻字 | 1.亚克力雕刻字 |  | 个 | 50
169 | 011201001003 | 墙面石膏板找平 | 1.墙面石膏板局部找平；粉刷石膏粉刷，腻子打磨 |  | m2 | 35
四层
走廊墙面
170 | 011302003005 | 扎板造型框 | 1.面层材料品种、规格、颜色:奥松板线条喷底气2遍打磨面漆2遍+灰色扎板 |  | m2 | 2.97
171 | 011302003006 | 白色方块造型 | 1.面层材料品种、规格、颜色:可更换画面及亚克力 |  | m2 | 2.67
172 | 011302003007 | 平面造型 | 1.名称:木框造型 2.龙骨、基层材料种类:30mm木龙骨，12mm细木工板（刷防火涂料2遍） 3.面层材料种类:20颗粒板造型拼组 |  | m2 | 5.18
173 | 011302003008 | 金属格栅 | 1.名称:格栅 2.材质:镀锌金属网格笼焊接喷漆 |  | m2 | 1.89
174 | 010607002003 | 班级风采造型 | 1.名称:班级风采造型 2.规格:1100*1000mm 3.面层材料种类:软扎板及奥松板喷漆边框 |  | 套 | 4
175 | 011302003009 | 墙面装饰板 | 1.龙骨材料种类、规格、中距:25*25mm木龙骨（防火涂料二遍） 2.基层材料种类、规格:12mm细木工板 3.面层材料品种、规格、颜色:木饰面 |  | m2 | 9.06
176 | 011404001009 | 墙面彩色涂料 | 1.腻子种类:腻子2遍 2.油漆品种、刷漆遍数:彩色涂料2~3遍 |  | m2 | 31
本页小计
分部分项工程项目清单计价表
工程名称：兴安盟红城小学北教学楼功能室及走廊恢复与改造工程 |  |  |  | 标段：兴安盟红城小学北教学楼功能室及走廊恢复与改造工程 |  |  | 第 22 页 共 35 页
序号 | 项目编码 | 项目名称 | 项目特征描述 |  | 计量 单位 | 工程量 |  | 金额（元）
[8 empty] | 综合单价 | 合价
177 | 011205001077 | PVC喷绘板 | 1.面层材料种类:10mmpvc喷绘画面附水晶模 |  | m2 | 17
178 | 011501001037 | 雕刻字雕刻造型 | 1.面层材料种类:雕刻字雕刻造型 |  | m2 | 11
179 | 011501001040 | 雕刻字雕刻造型 | 1.面层材料种类:雕刻字雕刻造型 |  | m2 | 12
180 | 011502001005 | 木质装饰线 | 1.名称:蓝色烤漆线条 2.线条材料品种、规格、颜色:25*25*15mm 3.防护材料种类:批原子灰打磨抛光喷漆 |  | m | 45
181 | 011205001078 | PVC喷绘板 | 1.面层材料种类:10mmpvc+磁吸画面 |  | m2 | 9.3
182 | 011103002005 | 3m地贴 | 1.工艺是3m背胶车贴uv喷绘 |  | m2 | 2
183 | 011302003010 | 钢骨架 | 1.骨架种类、规格:250*250*250不锈钢金属方框 |  | 个 | 3
184 | 011501001044 | 木饰面方框 | 1.面层材料种类:颗粒拼组造型 |  | 套 | 1
185 | 011501001045 | 黄色方块造型 | 1.面层材料种类:颗粒拼组造型 |  | 套 | 1
东西厅
186 | 011404001010 | 墙面彩色涂料 | 1.腻子种类:腻子2遍 2.油漆品种、刷漆遍数:彩色涂料2~3遍 |  | m2 | 18.8
187 | 011508001008 | 烤漆字体 | 1.镌字材料品种、颜色:265*245mm 40mm |  | 个 | 4
188 | 011507001068 | 高透亚克力喷绘板 | 1.面层材料种类:10mm透明亚克力喷绘 |  | m2 | 3.5
189 | 011507001069 | 画框 | 1.名称:实木边框内置磁吸板 |  | m2 | 3.8
190 | 011507001070 | 金属格栅 | 1.名称:不锈钢金属框架 2.材质:镀锌管焊接打磨抛光，喷3遍漆管 |  | m2 | 24
本页小计
分部分项工程项目清单计价表
工程名称：兴安盟红城小学北教学楼功能室及走廊恢复与改造工程 |  |  |  | 标段：兴安盟红城小学北教学楼功能室及走廊恢复与改造工程 |  |  | 第 23 页 共 35 页
序号 | 项目编码 | 项目名称 | 项目特征描述 |  | 计量 单位 | 工程量 |  | 金额（元）
[8 empty] | 综合单价 | 合价
191 | 011501001050 | 储物柜 | 1.颗粒板储物柜 |  | m2 | 3.9
192 | 011507001071 | 竹、木（复合）地板 | 1.找平层:30mm水泥砂浆找平层 2.面层材料品种、规格、颜色:复合木地板 3.防潮保护隔膜 |  | m2 | 15
193 | 011508001009 | 顶面装饰伞 | 1.定制非遗装饰雨伞 |  | 个 | 10
194 | 011508001010 | 装饰画 | 1.规格:600*900mm |  | 个 | 3
195 | 011507001087 | 坐凳面 | 1.制木饰面坐凳基础板材厚度20mm表面软包 |  | m | 2
196 | 011507001072 | 坐凳 | 1.规格:φ450mm 2.材料种类、规格:圆柱行软包坐凳 |  | 套 | 3
197 | 030413001003 | 普通灯具 | 1.名称:射灯 |  | 套 | 12
198 | 011103002006 | 3m地贴 | 1.工艺是3m背胶车贴uv喷绘 |  | m2 | 5
199 | 011508001011 | 木纹画框 | 1.名称:400*350实木画框 |  | 个 | 6
200 | 011205001079 | 墙面装饰板 | 1.龙骨材料种类、规格、中距:25*25mm木龙骨（防火涂料二遍） 2.基层材料种类、规格:大芯板基层 3.面层材料品种、规格、颜色:木饰面 |  | m2 | 22.8
201 | 011205001080 | PVC喷绘板 | 1.面层材料种类:10mmpvc喷绘画面附水晶模 |  | m2 | 19.5
202 | 011205001081 | 墙面造型 | 1.龙骨材料种类、规格、中距:25*25mm木龙骨（防火涂料二遍） 2.基层材料种类、规格:奥松板（板缝贴纸胶带） 3.面层材料品种、规格、颜色:满刮腻子2遍，木器漆3遍；选绒布uv喷绘画面 |  | m2 | 28
本页小计
分部分项工程项目清单计价表
工程名称：兴安盟红城小学北教学楼功能室及走廊恢复与改造工程 |  |  |  | 标段：兴安盟红城小学北教学楼功能室及走廊恢复与改造工程 |  |  | 第 24 页 共 35 页
序号 | 项目编码 | 项目名称 | 项目特征描述 |  | 计量 单位 | 工程量 |  | 金额（元）
[8 empty] | 综合单价 | 合价
203 | 011501001046 | 亚克力雕刻字 | 1.规格:3+8厚度大 2.面层材料种类:亚克力雕刻字 |  | m2 | 5
204 | 011105006003 | 金属踢脚线 | 1.面层材料品种、规格、颜色:80mm不锈钢踢脚线 |  | m | 10.78
205 | 011507001076 | 标识牌 | 1.名称:吊装标牌 2.规格:2300*410*20 3.材料种类:定制金属牌 |  | 块 | 1
206 | 011302001005 | 平面吊顶天棚 | 1.龙骨材料种类、规格、中距:顶面钢结构支撑 2.面层材料品种、规格:顶面纱布造型 |  | m2 | 35.9
207 | 011507001073 | 标识牌 | 1.名称:班级牌 2.规格:班级牌350*150*35 3.材料种类:材质定制亚克力 |  | 块 | 10
208 | 011507001074 | 标识牌 | 1.名称:楼层牌 2.规格:900*600，材质金属 |  | 块 | 2
209 | 011507001075 | 标识牌 | 1.名称:消防疏散牌 2.规格:600*450材质定制亚克 3.材料种类:10mm亚克力 |  | 块 | 2
210 | 030413013004 | 照明开关、按钮 | 1.名称:照明开关 2.规格:220V 10A 3.安装方式:距地1.3m |  | 套 | 15
211 | 030413014004 | 插座 | 1.名称:五孔插座 2.规格:220V 10A 3.安装方式:距地0.3m/1.5m |  | 套 | 8
212 | 011501001047 | 展架造型 | 1.展架造型 |  | 套 | 4
213 | 011501001048 | 亚克力雕刻字 | 1.亚克力雕刻字 |  | 套 | 50
214 | 011201001004 | 墙面石膏板找平 | 1.墙面石膏板局部找平；粉刷石膏粉刷，腻子打磨 |  | m2 | 35
五层
走廊墙面
本页小计
分部分项工程项目清单计价表
工程名称：兴安盟红城小学北教学楼功能室及走廊恢复与改造工程 |  |  |  | 标段：兴安盟红城小学北教学楼功能室及走廊恢复与改造工程 |  |  | 第 25 页 共 35 页
序号 | 项目编码 | 项目名称 | 项目特征描述 |  | 计量 单位 | 工程量 |  | 金额（元）
[8 empty] | 综合单价 | 合价
215 | 011404001011 | 墙面彩色涂料 | 1.腻子种类:腻子2遍 2.油漆品种、刷漆遍数:彩色涂料2~3遍 |  | m2 | 67.2
216 | 011302003011 | 扎板造型框 | 1.龙骨材料种类、规格、中距:25*25mm木龙骨（防火涂料二遍） 2.基层材料种类、规格:奥松板 3.4.灰色扎板 |  | m2 | 4.86
217 | 011205001082 | PVC喷绘板 | 1.面层材料种类:10mmpvc喷绘画面附水晶模 |  | m2 | 1.3
218 | 011205001083 | PVC喷绘板 | 1.面层材料种类:3m背胶车贴 |  | m2 | 25
219 | 011302003012 | 班级风采造型 | 1.名称:班级风采造型 2.规格:1100*1000mm 3.面层材料种类:软扎板及奥松板喷漆边框 |  | 套 | 4
220 | 011302003013 | 木纹盒子 | 1.骨架、基层材料种类:型钢骨架、12mm阻燃夹板 2.面层材料种类:木纹饰面板 |  | m | 3.8
221 | 011302003014 | 画框 | 1.名称:木纹画框 |  | 个 | 10
222 | 011302003015 | 磁吸相框 | 1.规格:A4 2.面层材料种类:可更磁吸画面配磁吸扣 |  | 个 | 35
223 | 011302003016 | 可更换亚克力相框 | 1.面层材料种类:高透亚克力可更换相框盒子 |  | 个 | 15
224 | 011205001084 | 洞洞板造型 | 1.名称:蓝色烤漆线条 2.线条材料品种、规格、颜色:25*25*25mm 3.防护材料种类:批原子灰打磨抛光喷漆 4.洞洞板折边25 |  | m | 5.25
本页小计
分部分项工程项目清单计价表
工程名称：兴安盟红城小学北教学楼功能室及走廊恢复与改造工程 |  |  |  | 标段：兴安盟红城小学北教学楼功能室及走廊恢复与改造工程 |  |  | 第 26 页 共 35 页
序号 | 项目编码 | 项目名称 | 项目特征描述 |  | 计量 单位 | 工程量 |  | 金额（元）
[8 empty] | 综合单价 | 合价
225 | 011302003017 | 亚克力雕刻 | 1.镌字材料品种、颜色:10mm亚克力喷绘雕刻 2.规格:具体详图纸 |  | 个 | 1
226 | 011205001085 | 可更换磁吸画面 | 1.面层材料种类:10mmpvc喷绘板可磁吸 |  | m2 | 4.9
227 | 011205001086 | 墙面装饰板 | 1.龙骨材料种类、规格、中距:25*25mm木龙骨（防火涂料二遍） 2.基层材料种类、规格:12mm细木工板 3.面层材料品种、规格、颜色:木饰面 |  | m2 | 5.4
东西厅
228 | 011404001012 | 墙面彩色涂料 | 1.腻子种类:腻子2遍 2.油漆品种、刷漆遍数:彩色涂料2~3遍 |  | m2 | 85.2
229 | 011205001087 | PVC喷绘板 | 1.面层材料种类:10mmpvc喷绘画面附水晶模 |  | m2 | 3.8
230 | 011207002001 | 石膏造型墙 | 1.龙骨材料种类、规格、中距:25*25mm木龙骨（防火涂料二遍） 2.基层材料种类、规格:奥松板（板缝贴纸胶带） 3.面层材料品种、规格、颜色:满刮腻子2遍，木器漆3遍；选绒布uv喷绘画面 4.内置实木书柜造型 |  | m2 | 18
231 | 011207002002 | 吧台背柜 | 1.材料种类、规格:钢架结构基础+基础木工板材+人工大理石台面 |  | m | 4.1
本页小计
分部分项工程项目清单计价表
工程名称：兴安盟红城小学北教学楼功能室及走廊恢复与改造工程 |  |  |  | 标段：兴安盟红城小学北教学楼功能室及走廊恢复与改造工程 |  |  | 第 27 页 共 35 页
序号 | 项目编码 | 项目名称 | 项目特征描述 |  | 计量 单位 | 工程量 |  | 金额（元）
[8 empty] | 综合单价 | 合价
232 | 011302003018 | 亚克力雕刻 | 1.名称:亚克力字雕刻，亚克力造型雕刻 2.面层材料种类:10mm亚克力喷绘雕刻 |  | m2 | 1.3
233 | 020510004001 | 坐凳面 | 1.定制木饰面坐凳基础板材厚度20mm表面软包 |  | m | 2
234 | 011501011001 | 坐凳 | 1.规格:φ450mm 2.材料种类、规格:圆柱行软包坐凳 |  | 套 | 3
235 | 030412001004 | 普通灯具 | 1.名称:射灯 |  | 套 | 3
236 | 011302001006 | 吊顶天棚 | 1.龙骨材料种类、规格、中距:顶面钢结构支撑 2.面层材料品种、规格:顶面纱布造型 |  | m2 | 15
237 | 011105006004 | 金属踢脚线 | 1.面层材料品种、规格、颜色:80mm不锈钢踢脚线 |  | m | 13.8
238 | 011507001077 | PVC喷绘板 | 1.面层材料种类:10mmpvc喷绘画面附水晶模 |  | m2 | 12
239 | 011507001078 | 平面造型 | 1.名称:木框造型 2.龙骨、基层材料种类:30mm木龙骨，12mm细木工板（刷防火涂料2遍） 3.面层材料种类:20颗粒板造型拼组 |  | m2 | 13.5
240 | 011507001079 | 黄色洞洞板 | 1.名称:木框造型 2.龙骨、基层材料种类:30mm木龙骨，12mm细木工板（刷防火涂料2遍） 3.面层材料种类:洞洞板低衬 |  | m2 | 6
241 | 011507001080 | 3m地贴 | 1.面层材料种类:3m背胶车贴uv喷绘 |  | m2 | 11
242 | 011501003001 | 桌柜 | 1.台柜规格:4200*850*450 2.材料种类、规格:奥松板喷漆桌子 |  | m | 3.6
本页小计
分部分项工程项目清单计价表
工程名称：兴安盟红城小学北教学楼功能室及走廊恢复与改造工程 |  |  |  | 标段：兴安盟红城小学北教学楼功能室及走廊恢复与改造工程 |  |  | 第 28 页 共 35 页
序号 | 项目编码 | 项目名称 | 项目特征描述 |  | 计量 单位 | 工程量 |  | 金额（元）
[8 empty] | 综合单价 | 合价
243 | 011502002001 | 木质装饰线 | 1.名称:蓝色烤漆线条 2.线条材料品种、规格、颜色:25*25*20mm 3.防护材料种类:批原子灰打磨抛光喷漆 |  | m | 2.1
244 | 011507001081 | 标识牌 | 1.名称:吊装标牌 2.规格:2300*410*20 3.材料种类:定制金属牌 |  | 块 | 1
245 | 011507001082 | 木纹盒子 | 1.规格:3800*250*250mm 2.骨架、基层材料种类:型钢骨架、12mm阻燃夹板 3.面层材料种类:木纹饰面板 |  | m | 5
246 | 011207001001 | 木饰面造型 | 1.龙骨材料种类、规格、中距:25*25mm木龙骨（防火涂料二遍） 2.基层材料种类、规格:12mm细木工板 3.面层材料品种、规格、颜色:木饰面 |  | m2 | 5.4
247 | 011207001002 | 扎板造型框 | 1.龙骨材料种类、规格、中距:25*25mm木龙骨（防火涂料二遍） 2.基层材料种类、规格:奥松板（板缝贴纸胶带） 3.面层材料品种、规格、颜色:满刮腻子2遍，木器漆3遍；选绒布uv喷绘画面 4.灰色扎板 |  | m2 | 14
248 | 011507001083 | 标识牌 | 1.名称:班级牌 2.规格:班级牌350*150*35 3.材料种类:材质定制亚克力 |  | 块 | 2
本页小计
分部分项工程项目清单计价表
工程名称：兴安盟红城小学北教学楼功能室及走廊恢复与改造工程 |  |  |  | 标段：兴安盟红城小学北教学楼功能室及走廊恢复与改造工程 |  |  | 第 29 页 共 35 页
序号 | 项目编码 | 项目名称 | 项目特征描述 |  | 计量 单位 | 工程量 |  | 金额（元）
[8 empty] | 综合单价 | 合价
249 | 011507001084 | 标识牌 | 1.名称:楼层牌 2.规格:900*600，材质金属 |  | 块 | 2
250 | 011507001085 | 标识牌 | 1.名称:消防疏散牌 2.规格:600*450材质定制亚克 3.材料种类:10mm亚克力 |  | 块 | 10
251 | 030404034001 | 照明开关 | 1.名称:照明开关 2.规格:220V 10A 3.安装方式:距地1.3m |  | 个 | 15
252 | 030404035001 | 插座 | 1.名称:五孔插座 2.规格:220V 10A 3.安装方式:距地0.3m/1.5m |  | 个 | 8
253 | 030412001005 | 普通灯具 | 1.轨道灯（轨道） |  | m | 10
254 | 030412001006 | 普通灯具 | 1.轨道灯 |  | 套 | 5
255 | 011406001001 | 木结构框架造型格 | 1.木结构造型 |  | m2 | 5
256 | 011406001002 | 壁纸UV喷绘 | 1.壁纸UV喷绘 |  | m2 | 30
257 | 011406001003 | 木结构造型吊装 | 1.长度2.2，厚度80，高度450mm |  | 项 | 1
258 | 011406001004 | 墙面石膏板找平 | 1.墙面石膏板局部找平；粉刷石膏粉刷，腻子打磨 |  | m2 | 35
阶梯汇报厅
259 | 011207001003 | 墙面木饰面造型（主背景墙） | 1.基层材料种类、规格:大芯板基层打底厚度150mm 2.面层材料品种、规格、颜色:墙面木饰面造型（主背景墙） |  | m2 | 37.6
260 | 011207001004 | 墙面木饰面造型（后背景墙） | 1.基层材料种类、规格:大芯板基层打底 2.面层材料品种、规格、颜色:墙面木饰面造型（主背景墙） |  | m2 | 16
本页小计
分部分项工程项目清单计价表
工程名称：兴安盟红城小学北教学楼功能室及走廊恢复与改造工程 |  |  |  | 标段：兴安盟红城小学北教学楼功能室及走廊恢复与改造工程 |  |  | 第 30 页 共 35 页
序号 | 项目编码 | 项目名称 | 项目特征描述 |  | 计量 单位 | 工程量 |  | 金额（元）
[8 empty] | 综合单价 | 合价
261 | 011207001005 | 墙面装饰板 | 1.龙骨材料种类、规格、中距:25*25mm木龙骨（防火涂料二遍） 2.基层材料种类、规格:墙面木饰面造型（后背景墙） 3.面层材料品种、规格、颜色:满刮腻子2遍，木器漆3遍 |  | m2 | 7.3
262 | 011207001006 | 墙面洞洞板造型 | 1.龙骨材料种类、规格、中距:25*25mm木龙骨（防火涂料二遍） 2.基层材料种类、规格:墙面洞洞板造型 3.面层材料品种、规格、颜色:满刮腻子2遍，木器漆3遍 |  | m2 | 45.2
263 | 011207001007 | 扎板拼块造型 | 1.龙骨材料种类、规格、中距:25*25mm木龙骨（防火涂料二遍） 2.基层材料种类、规格:扎板拼块造型 |  | m2 | 16
264 | 011207001008 | 木饰面包柱造型 | 1.龙骨材料种类、规格、中距:25*25mm木龙骨（防火涂料二遍） 2.基层材料种类、规格:木饰面包柱造型 |  | m2 | 15
265 | 011105006005 | 金属踢脚线 | 1.面层材料品种、规格、颜色:80mm不锈钢踢脚线 |  | m | 60
266 | 011502001006 | 金属装饰线 | 1.金属收边条L型 |  | m | 66.7
267 | 030412001007 | 普通灯具 | 1.LED条形灯（1.5cm） |  | m | 39
268 | 030412001009 | 暖气散热/检修口 | 1.暖气散热/检修口 |  | 套 | 6
小会议室
269 | 011207001009 | 墙面壁纸粘贴 | 1.墙面壁纸粘贴 |  | m2 | 16.85
270 | 011207001010 | 墙面石膏板造型墙 | 1.墙面石膏板造型墙 |  | m2 | 7.6
271 | 011207001011 | 墙面柜体造型 | 1.墙面柜体造型 |  | m2 | 8.8
本页小计
分部分项工程项目清单计价表
工程名称：兴安盟红城小学北教学楼功能室及走廊恢复与改造工程 |  |  |  | 标段：兴安盟红城小学北教学楼功能室及走廊恢复与改造工程 |  |  | 第 31 页 共 35 页
序号 | 项目编码 | 项目名称 | 项目特征描述 |  | 计量 单位 | 工程量 |  | 金额（元）
[8 empty] | 综合单价 | 合价
272 | 011207001012 | 墙面装饰板 | 1.龙骨材料种类、规格、中距:25*25mm木龙骨（防火涂料二遍） 2.基层材料种类、规格:墙面木饰面造型（后背景墙） 3.面层材料品种、规格、颜色:满刮腻子2遍，木器漆3遍 |  | m2 | 8.7
273 | 011207001013 | 木饰面造型 | 1.木饰面造型 |  | m2 | 3.2
274 | 011502001007 | 金属装饰线 | 1.金属收边条L型 |  | m | 7.2
275 | 011207001014 | 木质格栅造型 | 1.木质格栅造型 |  | m2 | 5.9
276 | 011508002001 | 亚克力雕刻字 | 1.亚克力雕刻字 |  | 套 | 50
277 | 011406001005 | 壁纸UV喷绘 | 1.壁纸UV喷绘 |  | m2 | 3.5
278 | 011406001006 | 亚克力雕刻喷绘 | 1.亚克力雕刻喷绘 |  | m2 | 1.5
279 | 011406001007 | 磁吸板 | 1.磁吸板 |  | m2 | 4.8
科学实验室
280 | 011207001015 | 墙面壁纸粘贴 | 1.墙面壁纸粘贴 |  | m2 | 16.85
281 | 011406001008 | 扎板造型 | 1.扎板造型 |  | m2 | 5
282 | 011207001016 | 木饰面造型 | 1.木饰面造型 |  | m2 | 15
283 | 011406001009 | 墙面彩色涂料 | 1.腻子种类:腻子2遍 2.油漆品种、刷漆遍数:彩色涂料2~3遍 |  | m2 | 8
284 | 011406001010 | 木质边框造型 | 1.深度150mm；木质喷漆 |  | m | 3.2
285 | 011207001017 | 墙面洞洞板造型 | 1.墙面洞洞板造型 |  | m2 | 2.8
286 | 011406001011 | 壁纸UV喷绘 | 1.壁纸UV喷绘 |  | m2 | 2.4
287 | 011508002002 | 亚克力雕刻字 | 1.亚克力雕刻字 |  | 套 | 43
288 | 011207001018 | 墙面石膏板造型墙 | 1.墙面石膏板造型墙 |  | m2 | 7.3
计算机教室
289 | 011207001019 | 墙面壁纸粘贴 | 1.墙面壁纸粘贴 |  | m2 | 16.85
290 | 011406001012 | 木质边框造型 | 1.深度150mm；木质喷漆 |  | m | 6.5
291 | 011406001013 | 扎板造型 | 1.扎板造型 |  | m2 | 2.2
292 | 011508002003 | PVC雕刻画面喷绘 | 1.PVC雕刻画面喷绘 |  | 套 | 16
293 | 011406001014 | PVC雕刻画面喷绘 | 1.PVC雕刻画面喷绘 |  | m2 | 7.4
本页小计
分部分项工程项目清单计价表
工程名称：兴安盟红城小学北教学楼功能室及走廊恢复与改造工程 |  |  |  | 标段：兴安盟红城小学北教学楼功能室及走廊恢复与改造工程 |  |  | 第 32 页 共 35 页
序号 | 项目编码 | 项目名称 | 项目特征描述 |  | 计量 单位 | 工程量 |  | 金额（元）
[8 empty] | 综合单价 | 合价
294 | 011406001015 | 墙面彩色涂料 | 1.腻子种类:腻子2遍 2.油漆品种、刷漆遍数:彩色涂料2~3遍 |  | m2 | 8
295 | 011207001020 | 墙面石膏板造型墙 | 1.墙面石膏板造型墙 |  | m2 | 11.2
296 | 011406001016 | 木质地台造型 | 1.木质地台造型 |  | m | 4.5
297 | 011207001021 | 车贴造型 | 1.车贴造型 |  | m2 | 2
少先队员活动室
298 | 011406001017 | 书架造型 | 1.书架造型 |  | m2 | 6.96
299 | 011406001018 | 木质格栅造型 | 1.木质格栅造型 |  | m2 | 9.2
300 | 011406001019 | PVC雕刻画面喷绘 | 1.PVC雕刻画面喷绘 |  | m2 | 4.5
301 | 011406001020 | 扎板造型 | 1.扎板造型 |  | m2 | 2
302 | 011406001021 | 墙面彩色涂料 | 1.腻子种类:腻子2遍 2.油漆品种、刷漆遍数:彩色涂料2~3遍 |  | m2 | 5
303 | 011508002004 | 亚克力雕刻字 | 1.亚克力雕刻字 |  | 套 | 40
304 | 011207001022 | 墙面石膏板造型墙 | 1.墙面石膏板造型墙 |  | m2 | 4.5
305 | 011406001022 | 墙面彩色涂料 | 1.腻子种类:腻子2遍 2.油漆品种、刷漆遍数:彩色涂料2~3遍 |  | m2 | 8.9
306 | 011406001023 | 木质地台造型 | 1.木质地台造型 |  | m | 4.5
307 | 011207001023 | 少先队队旗 | 1.少先队队旗 |  | 套 | 8
录播教室
308 | 011406001024 | 墙面洞洞吸音板 | 1.墙面洞洞吸音板 |  | m2 | 150
309 | 011207001024 | 墙面石膏板造型墙 | 1.墙面石膏板造型墙 |  | m2 | 24
310 | 011406001025 | 地台造型 | 1.大芯板龙骨基层 |  | m2 | 20
311 | 011210003001 | 瞭望窗口钢化玻璃 | 1.玻璃品种、规格、颜色:10mm钢化玻璃背贴uv画面 |  | m2 | 8.8
312 | 010801001001 | 复合免漆门 | 1.复合免漆门 |  | 樘 | 1
313 | 011502001008 | 金属装饰线 | 1.金属收边条L型 |  | m | 13.4
314 | 011508002005 | 亚克力雕刻字 | 1.亚克力雕刻字 |  | ㎡ | 5
315 | 011502001009 | 金属装饰线 | 1.金属收边条L型 |  | m | 45
本页小计
分部分项工程项目清单计价表
工程名称：兴安盟红城小学北教学楼功能室及走廊恢复与改造工程 |  |  |  | 标段：兴安盟红城小学北教学楼功能室及走廊恢复与改造工程 |  |  | 第 33 页 共 35 页
序号 | 项目编码 | 项目名称 | 项目特征描述 |  | 计量 单位 | 工程量 |  | 金额（元）
[8 empty] | 综合单价 | 合价
舞蹈教室
316 | 011103004001 | 塑料卷材楼地面 | 1.5mm厚度地胶地面 |  | m2 | 57
317 | 011406001026 | 墙面彩色涂料 | 1.腻子种类:腻子2遍 2.油漆品种、刷漆遍数:彩色涂料2~3遍 |  | m2 | 15
318 | 011406001027 | 壁纸UV喷绘 | 1.壁纸UV喷绘 |  | m2 | 32
319 | 011406001028 | 储物格 | 1.储物格 |  | m2 | 7.4
320 | 030412001010 | 普通灯具 | 1.轨道灯（轨道） |  | m | 18
321 | 030412001011 | 普通灯具 | 1.轨道灯 |  | 套 | 12
322 | 011508002006 | 亚克力雕刻字 | 1.亚克力雕刻字 |  | 套 | 20
323 | 011406001030 | 亚克力雕刻画面UV喷绘 | 1.亚克力雕刻画面UV喷绘 |  | m2 | 2.5
324 | 011207001025 | 墙面石膏板造型墙 | 1.墙面石膏板造型墙 |  | m2 | 26.8
325 | 011406001031 | 造型墙定制壁纸粘贴 | 1.造型墙定制壁纸粘贴 |  | m2 | 8
校园电视台
326 | 011406001032 | 扎板造型 | 1.扎板造型 |  | m2 | 37
327 | 011207001026 | 墙面石膏板造型墙 | 1.石膏板打底外贴木格栅饰面 |  | m2 | 24.4
328 | 011210003002 | 玻璃隔断外覆玻璃车贴 | 1.玻璃隔断外覆玻璃车贴 |  | m2 | 13
329 | 011207001027 | 墙面木饰面主背景墙 | 1.基层材料种类、规格:大芯板基层打底厚度150mm 2.面层材料品种、规格、颜色:墙面木饰面造型（主背景墙） |  | m2 | 11
330 | 011207001028 | 墙面装饰板 | 1.龙骨材料种类、规格、中距:25*25mm木龙骨（防火涂料二遍） 2.基层材料种类、规格:墙面木饰面造型（后背景墙） 3.面层材料品种、规格、颜色:满刮腻子2遍，木器漆3遍 |  | m2 | 3.9
本页小计
分部分项工程项目清单计价表
工程名称：兴安盟红城小学北教学楼功能室及走廊恢复与改造工程 |  |  |  | 标段：兴安盟红城小学北教学楼功能室及走廊恢复与改造工程 |  |  | 第 34 页 共 35 页
序号 | 项目编码 | 项目名称 | 项目特征描述 |  | 计量 单位 | 工程量 |  | 金额（元）
[8 empty] | 综合单价 | 合价
331 | 011207001029 | 墙面洞洞板造型 | 1.龙骨材料种类、规格、中距:25*25mm木龙骨（防火涂料二遍） 2.基层材料种类、规格:墙面洞洞板造型 3.面层材料品种、规格、颜色:满刮腻子2遍，木器漆3遍 |  | m2 | 1.5
332 | 011508002007 | 亚克力雕刻字 | 1.亚克力雕刻字 |  | ㎡ | 3.5
333 | 011507001086 | 定制亚克力磁吸画框 | 1.定制亚克力磁吸画框 |  | m2 | 1.8
334 | 011105006006 | 金属踢脚线 | 1.面层材料品种、规格、颜色:80mm不锈钢踢脚线 |  | m | 24
成果展厅
335 | 011406001033 | 定制墙面展示柜造型 | 1.定制墙面展示柜造型 |  | m2 | 13.2
336 | 011207001030 | 书架上下墙面石膏板包封造型 | 1.石膏板打底外贴木格栅饰面 |  | m | 11
337 | 011406001034 | 定制壁纸画面UV喷绘 | 1.定制壁纸画面UV喷绘 |  | m2 | 45
338 | 011406001035 | 墙面木质烤漆造型 | 1.墙面木质烤漆造型 |  | m2 | 7.68
339 | 011406001036 | 木质烤漆展示置物盒子 | 1.木质烤漆展示置物盒子 |  | 套 | 10
340 | 011406001037 | 墙面木饰面造型 | 1.墙面木饰面造型 |  | m2 | 18
341 | 011406001038 | 墙面10mm亚克力雕刻喷绘 | 1.墙面10mm亚克力雕刻喷绘 |  | m2 | 3
342 | 011207001031 | 墙面洞洞板造型 | 1.龙骨材料种类、规格、中距:25*25mm木龙骨（防火涂料二遍） 2.基层材料种类、规格:墙面洞洞板造型 3.面层材料品种、规格、颜色:满刮腻子2遍，木器漆3遍 |  | m2 | 5
343 | 011406001039 | 墙面10mm亚克力雕刻喷绘 | 1.墙面10mm亚克力雕刻喷绘 |  | m2 | 3
344 | 011406001040 | 烤漆展架造型 | 1.烤漆展架造型 |  | 套 | 8
本页小计
分部分项工程项目清单计价表
工程名称：兴安盟红城小学北教学楼功能室及走廊恢复与改造工程 |  |  |  | 标段：兴安盟红城小学北教学楼功能室及走廊恢复与改造工程 |  |  | 第 35 页 共 35 页
合 计

## 表E.3.1 措施项目清单计价表
措施项目清单计价表
工程名称：兴安盟红城小学北教学楼功能室及走廊恢复与改造工程 |  |  | 标段：兴安盟红城小学北教学楼功能室及走廊恢复与改造工程 |  | 第 1 页 共 1 页
序号 | 项目编码 | 项目名称 |  | 工作内容 |  | 价格（元） | 备注
1 | 一 | 措施项目一
1.1 | 011601007 | 文明施工费
1.2 | 011601007001 | 文明施工与环境保护费
1.3 | 011601006001 | 临时设施费
1.4 | 011601010001 | 雨季施工增加费
1.5 | 011601014001 | 已完工程及设备保护费
1.6 | 01B001 | 工程定位复测费
1.7 | 011601013001 | 二次搬运费
1.8 | 011601012001 | 特殊地区施工增加费
1.9 | 011601011001 | 夜间施工增加费
1.10 | 011601011002 | 白天在地下室施工增加费
1.11 | 011601010002 | 冬季施工增加费
2 | 二 | 措施项目二
2.1
本页小计 | [6 empty] | -
合 计 | [6 empty] | -
注：措施项目清单费用构成详见本标准表 E.3.2，大型机械进出场及安拆费用组成见本标准表 E.3.4。

## 表E.4.1 其他项目清单计价表
其他项目清单计价表
工程名称：兴安盟红城小学北教学楼功能室及走廊恢复与改造工程 |  | 标段：兴安盟红城小学北教学楼功能室及走廊恢复与改造工程 |  |  |  | 第 1 页 共 1 页
序号 | 项目名称 |  | 暂估（暂定）金额（元） | 结算（确定）金额（元） | 调整金额± （元） |  | 备注
1 | 暂列金额 | [5 empty] | 详见本标准表 E.4.2
2 | 暂估价
2.1 | 专业工程暂估价 | [5 empty] | 详见本标准表 E.4.3
2.2 | 材料暂估价
3 | 计日工 | [5 empty] | 详见本标准表 E.4.4
4 | 总承包服务费 | [5 empty] | 详见本标准表 E.4.5
5 | 材料检验试验费
6 | 建筑工程能效测评费
7 | 工程变更及现场签证
8 | 提前竣工（赶工补偿）
9 | 无负荷联合试运转费
10 | 停窝工损失费
11 | 施工期间未完工程保护费
12 | 企业自有工人培训管理费
13 | 建筑工人实名制费
14 | 安全生产计提费
15 | 人工增加费
合 计 | [6 empty] | -

## 表E.4.2 暂列金额明细表
暂列金额明细表
工程名称：兴安盟红城小学北教学楼功能室及走廊恢复与改造工程 |  |  |  | 标段：兴安盟红城小学北教学楼功能室及走廊恢复与改造工程 |  |  | 第 1 页 共 1 页
序号 | 项目名称 | 计算基础 | 费率（%） |  | 暂定金额 （元） | 确定金额（元） |  | 调整金额± (元) | 备注
1 | 合同价格调整暂列金额
2 | 未确定工程暂列金额
3 | 未确定服务暂列金额
4 | 未确定其他暂列金额
本页小计 |  | - | -
合 计 |  | - | -
注：1 本表由招标人填写“暂定金额”总额，采用费率计价方式计算暂定金额的，应分别填写“计算基础”“费率”，并计算 填写“暂定金额”；采用总价计价方式计算暂定金额的，可直接填写“暂定金额”； 2 投标人应将上述暂定金额填写并计入投标总价； 3 结算时应按合同约定计算并填写“确定金额”。

## 表E.4.3 专业工程暂估价明细表
专业工程暂估价明细表
工程名称：兴安盟红城小学北教学楼功能室及走廊恢复与改造工程 |  |  |  | 标段：兴安盟红城小学北教学楼功能室及走廊恢复与改造工程 |  |  |  | 第 1 页 共 1 页
序号 | 专业工程名称 | 暂估金额（元） |  |  |  | 确认金额（元） |  |  |  | 调整金额±（元） | 备注
|  | 不含税价格 | 增值税 |  | 含税价格 | 不含税价格 | 增值税 |  | 含税价格
|  | A₁ | B₁ |  | C₁ | A₂ | B₂ |  | C₂ | D=C₂-C₁
本页小计 | [10 empty] | -
合计 | [10 empty] | -
注：本表“暂估金额”由招标人填写，投标人应将“暂估金额”填写并计入投标总价。结算时应按合同约定的价格填写 “确认金额”。

## 表E.4.4 计日工表
计日工表
工程名称：兴安盟红城小学北教学楼功能室及走廊恢复与改造工程 |  |  |  | 标段：兴安盟红城小学北教学楼功能室及走廊恢复与改造工程 |  |  |  | 第 1 页 共 1 页
编号 | 计日工名称 | 单位 | 暂定数量 |  | 实际数量 | 综合单价(元) | 合价（元） |  |  | 调整金额± (元)
[7 empty] | 暂定 |  | 实际
[7 empty] | A₁ |  | A₂ | B=A₂-A₁
一 | 人工
1
人工小计
二 | 材料
1
材料小计
三 | 施工机具
1
施工机具小计
总计
注：1 本表计日工名称、暂定数量应由招标人填写。编制最高投标限价时，单价应由招标人按有关计价规定确定；编制投标报 价时，单价应由投标人自主报价，并按暂定数量计算合价计入投标总价中。 2 工程结算时，应按发承包双方确认的实际数量计算合价。发承包双方确认的实际数量详见本标准表E.8.2。

## 表E.4.5 总承包服务费计价表
总承包服务费计价表
工程名称：兴安盟红城小学北教学楼功能室及走廊恢复与改造工程 |  |  |  | 标段：兴安盟红城小学北教学楼功能室及走廊恢复与改造工程 |  |  |  |  | 第 1 页 共 1 页
序号 | 项目名称 | 计算基础 | 费率(%) |  | 金额 | 确认 计算基础 | 结算金额 （元） | 调整金额± （元） |  | 备注
|  | A₁ | B |  | C₁ | A₂ | C₂ | D=C₂-C₁
1 | 发包人提供材料 | [8 empty] | 详见本标准表G.1.1
2 | 专业分包工程 | [8 empty] | 详见本标准表E.4.3
3 | 直接发包的专业工程 | [8 empty] | 详见本标准表E.4.6
本页小计
合 计 |  | — | — |  |  | — |  |  |  | -
注：1 本表项目名称、服务内容应由招标人填写； 2 编制最高投标限价及投标报价时，采用费率计价方式计算总承包服务费的，应分别填写“计算基础 A₁” “费率B”， 并计算填写“金额C₁”，C₁=A₁×B; 采用总价计价方式计算总承包服务费的，可直接填写“金额C₁”； 3 编制结算时，采用费率计价方式计算总承包服务费的，应填写“确认计算基础A₂”， 并计算填写“结算金额C₂”， C₂=A₂×B；采用总价计价方式计算总承包服务费的，可直接填写“结算金额C₂”。