## 表-04 单位工程招标控制价汇总表
单位工程汇总表
工程名称：和林格尔乳业开发区师大东路北侧公园环形道路及平台改造 |  | 标段：和林格尔乳业开发区师大东路北侧公园环形道路及平台改造 |  | 第 1 页 共 1 页
序号 | 汇总内容 |  | 金额(元) |  | 其中：暂估价（元）
1 | 分部分项工程
1.1 | 区域一
1.2 | 区域二
1.3 | 区域三
2 | 措施项目
2.1 | 其中：安全文明施工费
3 | 其他项目
3.1 | 其中：暂列金额
3.2 | 其中：专业工程暂估价
3.3 | 其中：计日工
3.4 | 其中：总承包服务费
4 | 规费
5 | 税金
招标控制价合计=1+2+3+4+5

## 表-08 分部分项工程和单价措施项目清单与计价表
分部分项工程和单价措施项目清单与计价表
工程名称：和林格尔乳业开发区师大东路北侧公园环形道路及平台改造 |  |  |  | 标段：和林格尔乳业开发区师大东路北侧公园环形道路及平台改造 |  |  |  | 第 1 页 共 9 页
序号 | 项目编码 | 项目名称 | 项目特征描述 |  | 计量单位 | 工程量 | 金额（元）
[7 empty] | 综合单价 |  | 合价 | 其中
暂估价
区域一
拆除部分
1 | 041001001005 | 拆除路面 | 1.材质:C30混凝土及砂夹石垫层拆除 2.厚度:30cm 3.包括混凝土路面切缝、清理等全部工序 4.其它详见设计图纸并符合相关规范要求 |  | m2 | 3389
2 | 041001002004 | 拆除人行道 | 1.材质:拆除原有面包砖及水泥砂浆结合层 2.厚度:6cm面包砖、3cm厚1：3干硬性水泥砂浆 3.拆除C20水泥混凝土15cm 4.拆除天然砂砾15cm 5.包括清理等全部工序 6.位置:沥青停车位处 7.其它详见设计图纸并符合相关规范要求 |  | m2 | 1500
3 | 041001002003 | 拆除人行道 | 1.材质:拆除原有面包砖及水泥砂浆结合层 2.厚度:6cm面包砖、3cm厚1：3干硬性水泥砂浆 3.包括清理等全部工序 4.位置：区域一范围内面包砖 5.其它详见设计图纸并符合相关规范要求 |  | m2 | 4849.59
4 | 041001002005 | 拆除人行道 | 1.材质:拆除原有火烧板及水泥砂浆结合层 2.厚度:3cm厚火烧板、3cm厚1：3干硬性水泥砂浆 3.包括清理等全部工序 4.位置：区域一范围内火烧板 5.其它详见设计图纸并符合相关规范要求 |  | m2 | 1562
5 | 040103002002 | 余方弃置 | 1.废弃料品种:拆除建筑垃圾外运 2.运距:自行考虑 3.其它详见设计图纸并符合相关规范要求 |  | m3 | 2885.36
6 | 040103002005 | 余方弃置 | 1.建筑垃圾场消纳厂费用 |  | m3 | 2885.36
本页小计
分部分项工程和单价措施项目清单与计价表
工程名称：和林格尔乳业开发区师大东路北侧公园环形道路及平台改造 |  |  |  | 标段：和林格尔乳业开发区师大东路北侧公园环形道路及平台改造 |  |  |  | 第 2 页 共 9 页
序号 | 项目编码 | 项目名称 | 项目特征描述 |  | 计量单位 | 工程量 | 金额（元）
[7 empty] | 综合单价 |  | 合价 | 其中
暂估价
2.综合单价暂估，据实结算。
分部小计
新建部分
沥青道路
7 | 040202009009 | 砂砾石 | 1.石料规格:级配碎砾石垫层 2.厚度:40cm 3.其它详见设计图纸并符合相关规范要求 |  | m2 | 3389
8 | 040203007009 | 水泥混凝土 | 1.混凝土强度等级:C30商品混凝土 2.厚度:20cm 3.包括混凝土搅拌、运输、浇筑等全部工序 4.混凝土面塑料薄膜养生 5.其它详见设计图纸并符合相关规范要求 |  | m2 | 3389
9 | 041001001007 | 铣刨混凝土路面 | 1.材质:铣刨机铣刨所有混凝土路面 2.厚度:1-5cm及现场局部超过厚度部分 3.铣刨原有混凝土路面、清扫废渣全部工序 4.其它详见设计图纸并符合相关规范要求 |  | m2 | 3389
10 | 040203009004 | 弹性面层 | 1.材料品种:铺装玻璃纤维格栅（自粘式） 2.厚度:一层 3.其它详见设计图纸并符合相关规范要求 |  | m2 | 3389
11 | 040203003004 | 透层、粘层 | 1.材料品种:粘层油PC-3 2.喷油量:0.6L/m 3.其它详见设计图纸并符合相关规范要求 |  | m2 | 3389
12 | 040203006004 | 沥青混凝土 | 1.沥青品种:细粒式沥青混凝土AC-13 2.厚度:5cm 3.其它详见设计图纸并符合相关规范要求 |  | m2 | 3389
13 | 040204004003 | 安砌侧(平、缘）石 | 1.材料品种、规格:100*15*30花岗岩路缘石 2.基础、垫层：材料品 |  | m | 560
本页小计
分部分项工程和单价措施项目清单与计价表
工程名称：和林格尔乳业开发区师大东路北侧公园环形道路及平台改造 |  |  |  | 标段：和林格尔乳业开发区师大东路北侧公园环形道路及平台改造 |  |  |  | 第 3 页 共 9 页
序号 | 项目编码 | 项目名称 | 项目特征描述 |  | 计量单位 | 工程量 | 金额（元）
[7 empty] | 综合单价 |  | 合价 | 其中
暂估价
种、厚度:M7.5水泥砂浆3cm厚 3.完成缘石安砌的全部工序 4.其它详见设计图纸并符合相关规范要求
分部小计
沥青停车位
14 | 040202009008 | 砂砾石 | 1.石料规格:级配碎砾石垫层 2.厚度:40cm 3.其它详见设计图纸并符合相关规范要求 |  | m2 | 1500
15 | 040203007008 | 水泥混凝土 | 1.混凝土强度等级:C30商品混凝土 2.厚度:20cm 3.包括混凝土搅拌、运输、浇筑等全部工序 4.其它详见设计图纸并符合相关规范要求 |  | m2 | 1500
16 | 041001001006 | 铣刨混凝土路面 | 1.材质:铣刨机铣刨混凝土路面 2.厚度:1-5cm及现场局部超过厚度部分 3.铣刨原有混凝土路面、清扫废渣全部工序 4.其它详见设计图纸并符合相关规范要求 |  | m2 | 1500
17 | 040203009003 | 弹性面层 | 1.材料品种:铺装玻璃纤维格栅（自粘式） 2.厚度:一层 3.其它详见设计图纸并符合相关规范要求 |  | m2 | 1500
18 | 040203003003 | 透层、粘层 | 1.材料品种:粘层油PC-3 2.喷油量:0.6L/m 3.其它详见设计图纸并符合相关规范要求 |  | m2 | 1500
19 | 040203006003 | 沥青混凝土 | 1.沥青品种:细粒式沥青混凝土AC-13 2.厚度:5cm 3.其它详见设计图纸并符合相关规范要求 |  | m2 | 1500
20 | 040205006002 | 标线 | 1.材料品种:15cm宽热熔道路标线 2.其它详见设计图纸并符 |  | m2 | 96
本页小计
分部分项工程和单价措施项目清单与计价表
工程名称：和林格尔乳业开发区师大东路北侧公园环形道路及平台改造 |  |  |  | 标段：和林格尔乳业开发区师大东路北侧公园环形道路及平台改造 |  |  |  | 第 4 页 共 9 页
序号 | 项目编码 | 项目名称 | 项目特征描述 |  | 计量单位 | 工程量 | 金额（元）
[7 empty] | 综合单价 |  | 合价 | 其中
暂估价
合相关规范要求
分部小计
面包砖一
21 | 040203008004 | 块料面层 | 1.原有水泥混凝土垫层表面清理干净 2.1：3干硬性水泥砂浆（上撒素水泥）3cm 3.6cm厚面包砖面层 4.位置：沥青停车位 5.其它详见设计图纸并符合相关规范要求 |  | m2 | 1707.59
分部小计
火烧板-台阶维修
22 | 040204002001 | 人行道块料铺设 | 1.原有水泥混凝土垫层表面清理干净 2.1:3干硬性水泥砂浆（上撒素水泥）3cm 3.3cm厚火烧板 4.其它详见设计图纸并符合相关规范要求 |  | m2 | 462
分部小计
火烧板二
23 | 010101001001 | 平整场地 | 1.素土夯实，压实系数＞93% 2.其它详见设计图纸并符合相关规范要求 |  | m2 | 1100
24 | 040202009010 | 砂砾石 | 1.级配碎砾石垫层15cm厚 2.其它详见设计图纸并符合相关规范要求 |  | m2 | 1100
25 | 010501001001 | 垫层 | 1.C20水泥混凝土15cm厚 2.其它详见设计图纸并符合相关规范要求 |  | m3 | 165
26 | 040204002002 | 人行道块料铺设 | 1.原有水泥混凝土垫层表面清理干净 2.1:3干硬性水泥砂浆（上撒素水泥）3cm 3.3cm厚火烧板 4.其它详见设计图纸并符合相关规范要求 |  | m2 | 1100
分部小计
本页小计
分部分项工程和单价措施项目清单与计价表
工程名称：和林格尔乳业开发区师大东路北侧公园环形道路及平台改造 |  |  |  | 标段：和林格尔乳业开发区师大东路北侧公园环形道路及平台改造 |  |  |  | 第 5 页 共 9 页
序号 | 项目编码 | 项目名称 | 项目特征描述 |  | 计量单位 | 工程量 | 金额（元）
[7 empty] | 综合单价 |  | 合价 | 其中
暂估价
PC仿石材地铺砖
27 | 040202001005 | 路床(槽）整形 | 1.范围:PC仿石材地铺砖 2.其它详见设计图纸并符合相关规范要求 |  | m2 | 3142
28 | 040202009007 | 砂砾石 | 1.石料规格:级配碎砾石垫层 2.厚度:15cm 3.其它详见设计图纸并符合相关规范要求 |  | m2 | 3142
29 | 040203007007 | 水泥混凝土 | 1.混凝土强度等级:C20商品混凝土 2.厚度:15cm 3.包括混凝土搅拌、运输、浇筑等全部工序 4.其它详见设计图纸并符合相关规范要求 |  | m2 | 3142
30 | 040203008006 | 块料面层 | 1.原有水泥混凝土垫层表面清理干净 2.1：3干硬性水泥砂浆（上撒素水泥）3cm 3.PC仿石材地铺砖1.8cm厚 4.其它详见设计图纸并符合相关规范要求 |  | m2 | 3142
分部小计
警戒钢柱
31 | 040205018001 | 警示柱 | 1.0.5m高成品警戒钢柱（ф159，壁厚3.72，含法兰盘） 2.其它详见设计图纸并符合相关规范要求 |  | 根 | 140
分部小计
更换铸铁井盖
32 | 010512008002 | 沟盖板、井盖板、井圈 | 1.拆除并更换铸铁井盖，直径800mm 2.更换新井盖 3.其它详见设计图纸并符合相关规范要求 |  | 套 | 30
分部小计
区域二
拆除部分
本页小计
分部分项工程和单价措施项目清单与计价表
工程名称：和林格尔乳业开发区师大东路北侧公园环形道路及平台改造 |  |  |  | 标段：和林格尔乳业开发区师大东路北侧公园环形道路及平台改造 |  |  |  | 第 6 页 共 9 页
序号 | 项目编码 | 项目名称 | 项目特征描述 |  | 计量单位 | 工程量 | 金额（元）
[7 empty] | 综合单价 |  | 合价 | 其中
暂估价
33 | 041001001008 | 拆除路面 | 1.材质:C30混凝土及砂夹石垫层拆除 2.厚度:30cm 3.包括混凝土路面切缝、清理等全部工序 4.其它详见设计图纸并符合相关规范要求 |  | m2 | 495
34 | 040103002006 | 余方弃置 | 1.废弃料品种:拆除建筑垃圾外运 2.运距:自行考虑 3.其它详见设计图纸并符合相关规范要求 |  | m3 | 148.5
35 | 040103002010 | 余方弃置 | 1.建筑垃圾场消纳厂费用 2.综合单价暂估，据实结算。 |  | m3 | 148.5
分部小计
新建部分
沥青道路
36 | 040202009011 | 砂砾石 | 1.石料规格:级配碎砾石垫层 2.厚度:40cm 3.其它详见设计图纸并符合相关规范要求 |  | m2 | 495
37 | 040203007010 | 水泥混凝土 | 1.混凝土强度等级:C30商品混凝土 2.厚度:20cm 3.包括混凝土搅拌、运输、浇筑等全部工序 4.混凝土面塑料薄膜养生 5.其它详见设计图纸并符合相关规范要求 |  | m2 | 495
38 | 041001001009 | 铣刨混凝土路面 | 1.材质:铣刨机铣刨所有混凝土路面 2.厚度:1-5cm及现场局部超过厚度部分 3.铣刨原有混凝土路面、清扫废渣全部工序 4.其它详见设计图纸并符合相关规范要求 |  | m2 | 495
39 | 040203009005 | 弹性面层 | 1.材料品种:铺装玻璃纤维格栅（自粘式） 2.厚度:一层 3.其它详见设计图纸并符合相关规范要求 |  | m2 | 495
本页小计
分部分项工程和单价措施项目清单与计价表
工程名称：和林格尔乳业开发区师大东路北侧公园环形道路及平台改造 |  |  |  | 标段：和林格尔乳业开发区师大东路北侧公园环形道路及平台改造 |  |  |  | 第 7 页 共 9 页
序号 | 项目编码 | 项目名称 | 项目特征描述 |  | 计量单位 | 工程量 | 金额（元）
[7 empty] | 综合单价 |  | 合价 | 其中
暂估价
40 | 040203003005 | 透层、粘层 | 1.材料品种:粘层油PC-3 2.喷油量:0.6L/m 3.其它详见设计图纸并符合相关规范要求 |  | m2 | 495
41 | 040203006005 | 沥青混凝土 | 1.沥青品种:细粒式沥青混凝土AC-13 2.厚度:5cm 3.其它详见设计图纸并符合相关规范要求 |  | m2 | 495
42 | 040204004004 | 安砌侧(平、缘）石 | 1.材料品种、规格:100*15*30花岗岩路缘石 2.基础、垫层：材料品种、厚度:M7.5水泥砂浆3cm厚 3.完成缘石安砌的全部工序 4.其它详见设计图纸并符合相关规范要求 |  | m | 49
分部小计
区域三
拆除部分
43 | 041001002007 | 拆除人行道 | 1.材质:拆除原有面包砖及水泥砂浆结合层 2.厚度:6cm面包砖、3cm厚1：3干硬性水泥砂浆 3.包括清理等全部工序 4.位置：区域三范围内面包砖 5.其它详见设计图纸并符合相关规范要求 |  | m2 | 2740
44 | 040103002008 | 余方弃置 | 1.废弃料品种:拆除建筑垃圾外运 2.运距:自行考虑 3.其它详见设计图纸并符合相关规范要求 |  | m3 | 164.4
45 | 040103002011 | 余方弃置 | 1.建筑垃圾场消纳厂费用 2.综合单价暂估，据实结算。 |  | m3 | 164.4
分部小计
新建部分
面包砖二
46 | 04020400100 | 人行道整形碾 | 1.人行道整形碾压 |  | m2 | 2740
本页小计
分部分项工程和单价措施项目清单与计价表
工程名称：和林格尔乳业开发区师大东路北侧公园环形道路及平台改造 |  |  |  | 标段：和林格尔乳业开发区师大东路北侧公园环形道路及平台改造 |  |  |  | 第 8 页 共 9 页
序号 | 项目编码 | 项目名称 | 项目特征描述 |  | 计量单位 | 工程量 | 金额（元）
[7 empty] | 综合单价 |  | 合价 | 其中
暂估价
| 1 | 压 | 2.其它详见设计图纸并符合相关规范要求
47 | 040203007011 | 水泥混凝土 | 1.混凝土强度等级:C30商品混凝土 2.厚度:15cm 3.包括混凝土搅拌、运输、浇筑等全部工序 4.其它详见设计图纸并符合相关规范要求 |  | m2 | 2740
48 | 040203008009 | 块料面层 | 1.原有水泥混凝土垫层表面清理干净 2.1：3干硬性水泥砂浆（上撒素水泥）3cm 3.6cm厚面包砖面层 4.位置：沥青停车位 5.其它详见设计图纸并符合相关规范要求 |  | m2 | 2740
49 | 040204004005 | 安砌侧(平、缘）石 | 1.材料品种、规格:100*15*30花岗岩路缘石 2.基础、垫层：材料品种、厚度:M7.5水泥砂浆3cm厚 3.完成缘石安砌的全部工序 4.其它详见设计图纸并符合相关规范要求 |  | m | 16
分部小计
更换井盖
50 | 010512008003 | 沟盖板、井盖板、井圈 | 1.拆除并更换铸铁井盖，直径800mm 2.完成拆除更换的所有工序 |  | 套 | 25
分部小计
措施项目
51 | 041106001001 | 大型机械设备进出场及安拆 | 1.履带式推土机进出场90kW以内 |  | 台·次 | 1
52 | 041106001002 | 大型机械设备进出场及安拆 | 1.压路机 进出场 |  | 台·次 | 1
53 | 041106001003 | 大型机械设备进出场及安拆 | 1.沥青混凝土摊铺机进出场 |  | 台·次 | 1
54 | 041102002001 | 基础模板 | 1.构件类型:围栏混凝土基础模板 |  | m2 | 111.6
本页小计
分部分项工程和单价措施项目清单与计价表
工程名称：和林格尔乳业开发区师大东路北侧公园环形道路及平台改造 |  |  |  | 标段：和林格尔乳业开发区师大东路北侧公园环形道路及平台改造 |  |  |  | 第 9 页 共 9 页
序号 | 项目编码 | 项目名称 | 项目特征描述 |  | 计量单位 | 工程量 | 金额（元）
[7 empty] | 综合单价 |  | 合价 | 其中
暂估价
分部小计
本页小计
合 计

## 表-11 总价措施项目清单与计价表
总价措施项目清单与计价表
工程名称：和林格尔乳业开发区师大东路北侧公园环形道路及平台改造 |  |  | 标段：和林格尔乳业开发区师大东路北侧公园环形道路及平台改造 |  |  |  |  | 第 1 页 共 1 页
序号 | 项目编码 | 项目名称 |  | 计算基础 | 费率(%) | 金额(元) | 调整费率(%) |  | 调整后金额(元) | 备注
1 | 041109001 | 安全文明施工费
1.1 | 041109001001 | 安全文明施工与环境保护费 |  | 分部分项人工费+技术措施项目人工费 | 5
1.2 | 041109001002 | 临时设施费 |  | 分部分项人工费+技术措施项目人工费 | 1.5
2 | 041109004001 | 雨季施工增加费 |  | 分部分项人工费+技术措施项目人工费 | 0.5
3 | 041109007001 | 已完工程及设备保护费 |  | 分部分项人工费+技术措施项目人工费 | 0
4 | 041109003001 | 二次搬运费 |  | 分部分项人工费+技术措施项目人工费 | 0.1
合 计

## 表-12 其他项目清单与计价汇总表
其他项目清单与计价汇总表
工程名称：和林格尔乳业开发区师大东路北侧公园环形道路及平台改造 |  | 标段：和林格尔乳业开发区师大东路北侧公园环形道路及平台改造 |  |  | 第 1 页 共 1 页
序号 | 项目名称 |  | 金额(元) | 结算金额(元) |  | 备注
1 | 暂列金额
2 | 暂估价
2.1 | 专业工程暂估价
2.2 | 材料暂估价 |  | 一
3 | 计日工
4 | 总承包服务费
5 | 材料检验试验费
6 | 建筑工程能效测评费
7 | 工程变更及现场签证
8 | 提前竣工（赶工补偿）
9 | 无负荷联合试运转费
10 | 停窝工损失费
11 | 施工期间未完工程保护费
12 | 企业自有工人培训管理费
13 | 建筑工人实名制费
合计

## 表-12-1 暂列金额表
暂列金额明细表
工程名称：和林格尔乳业开发区师大东路北侧公园环形道路及平台改造 |  | 标段：和林格尔乳业开发区师大东路北侧公园环形道路及平台改造 |  |  | 第 1 页 共 1 页
序号 | 项目名称 |  | 计量单位 | 暂定金额（元） |  | 备注
1
合 计 | [5 empty] | —

## 表-12-2 材料(工程设备)暂估价及调整表
材料（工程设备）暂估单价及调整表
工程名称：和林格尔乳业开发区师大东路北侧公园环形道路及平台改造 |  |  | 标段：和林格尔乳业开发区师大东路北侧公园环形道路及平台改造 | [7 empty] | 第 1 页 共 1 页
序号 | 材料(工程设备)名称、规格、型号 | 计量单位 |  | 数量 |  | 暂估(元) |  | 确认(元) |  | 差额±(元) |  |  | 备注
|  |  |  | 暂估 | 确认 | 单价 | 合价 | 单价 | 合价 | 单价 |  | 合价
1 | 建筑垃圾消纳费 | m3 |  | 3198.26 |  | 80 | 255860.8
合计 | [6 empty] | 255860.8
总合计 | [6 empty] | 255860.8

## 表-12-3 专业工程暂估价及结算价表
专业工程暂估价及结算价表
工程名称：和林格尔乳业开发区师大东路北侧公园环形道路及平台改造 |  |  | 标段：和林格尔乳业开发区师大东路北侧公园环形道路及平台改造 |  |  |  | 第 1 页 共 1 页
序号 | 工程名称 | 工程内容 |  | 暂估金额（元） | 结算金额(元) | 差额±(元) |  | 备注
合 计

## 表-12-4 计日工表
计 日 工 表
工程名称：和林格尔乳业开发区师大东路北侧公园环形道路及平台改造 |  | 标段：和林格尔乳业开发区师大东路北侧公园环形道路及平台改造 | [5 empty] | 第 1 页 共 1 页
编号 | 项目名称 |  | 单位 | 暂定数量 | 实际数量 | 综合单价(元) | 合价(元)
[7 empty] | 暂定 |  | 实际
1 | 人工
人工小计
2 | 材料
材料小计
3 | 机械
机械小计
四、企业管理费和利润
总 计

## 表-13 规费、税金项目清单与计价表
规费、税金项目计价表
工程名称：和林格尔乳业开发区师大东路北侧公园环形道路及平台改造 |  | 标段：和林格尔乳业开发区师大东路北侧公园环形道路及平台改造 |  |  | 第 1 页 共 1 页
序号 | 项目名称 |  | 计算基础 | 计算基数 |  | 计算费率(%) | 金额（元）
1 | 规费 |  | 社会保险费+住房公积金+水利建设基金+环境保护税
1.1 | 社会保险费 |  | 养老失业保险+基本医疗保险+工伤保险+生育保险
(1) | 养老失业保险 |  | 分部分项人工费+组织措施项目人工费+技术措施项目人工费+分部分项人工费调整+技术措施项目人工费调整 |  |  | 10.5
(2) | 基本医疗保险 |  | 分部分项人工费+组织措施项目人工费+技术措施项目人工费+分部分项人工费调整+技术措施项目人工费调整 |  |  | 3.7
(3) | 工伤保险 |  | 分部分项人工费+组织措施项目人工费+技术措施项目人工费+分部分项人工费调整+技术措施项目人工费调整 |  |  | 0.4
(4) | 生育保险 |  | 分部分项人工费+组织措施项目人工费+技术措施项目人工费+分部分项人工费调整+技术措施项目人工费调整 |  |  | 0.3
1.2 | 住房公积金 |  | 分部分项人工费+组织措施项目人工费+技术措施项目人工费+分部分项人工费调整+技术措施项目人工费调整 |  |  | 3.7
1.3 | 水利建设基金 |  | 分部分项人工费+组织措施项目人工费+技术措施项目人工费+分部分项人工费调整+技术措施项目人工费调整 |  |  | 0.4
1.4 | 环境保护税
2 | 税金 |  | 税前工程造价 |  |  | 9
合 计