## Sheet1
2026年乌兰木伦湖音乐喷泉设备维修维护计划及预算
序号 | 项目名称 | 项目特征描述（工作内容） | 计量单位 | 工程量 | 综合单价（元） | 合价（元）
一、更换“盛世花篮”、“矩阵”水型旧水泵
1 | 喷泉专用泵 | 1. 型号：6SPH30-04 2. 水泵参数：流量30m³/h，扬程32m，功率4KW，电压380V/50HZ 3. 材质：304不锈钢 4. 出水口径：DN65 5. 工作内容：旧泵拆除；人工搬运至喷泉管理室库房；新泵场内人工二次搬运；新泵安装； 6. 更换部位：矩阵泵（3×36）； 7. 质保要求：3年 | 套 | 108
2 | 喷泉专用泵 | 1. 型号：6SPH46-05 2. 水泵功率：流量46m³/h，扬程44m，功率7.5KW，电压380V/50HZ 3. 材质：304不锈钢 4. 出水口径：DN80 5. 工作内容：旧泵拆除；人工搬运至喷泉管理室库房；新泵场内人工二次搬运；新泵安装； 6. 更换部位：盛世花篮（6×12）； 7. 质保要求：3年 | 套 | 72
3 | 安装支架 | 1. 上述两款水泵的安装支架； 2. 材质：304不锈钢 | 套 | 180
4 | 法兰片 | 1. 规格：DN65 2. 材质：304不锈钢； | 片 | 216
5 | 法兰片 | 1. 规格：DN80 2. 材质：304不锈钢； | 片 | 144
6 | 防水接头 | 1. 型号：特制； 2. 其它：接头压紧焊锡，防水绝缘胶密封，环氧树脂灌注； 3. 防水等级：IP68 | 个 | 180
| 合价 |  |  |  |  | 0
二、日常播放服务
7 | 播放管理 | 工作内容： 1. 完成日常播放管理任务； 2. 完成接待播放管理任务； 3. 时间：4月20日至10月20日（8:30-23:00） | 项 | 1
| 合计 |  |  |  |  | 0
三、日常养护服务
8 | 喷头日常维护服务 | 1.服务范围：覆盖全部2972只喷泉喷头的日常巡检与维护。 2.工作内容： 每日对喷头设备进行现场巡查，检查运行状态、堵塞、漏水、变形等情况。 对故障喷头进行检测定位，开展简单故障处理（如疏通喷嘴、紧固连接件、清理杂物、校正角度等）。 3. 服务要求： 响应及时，确保喷头正常运行，保障水秀效果。 维护作业符合喷泉设备安全操作规范，避免二次损坏。 作业人员具备喷泉设备维护相关经验，熟悉喷头结构与故障排查方法。 4.其他要求：服务期内按约定频次执行，满足业主方及设计规范 的运维标准，配合整体水秀系统的稳定运行。 | 只 | 2972
9 | 数控设备日常维护服务 | 1.服务范围：覆盖全部一维数控设备280套、二维数控设备386套 的日常巡检与维护。 2.工作内容： 每日对设备进行现场巡查，检查电机、电环、接近开关、传动机构等运行状态，排查卡顿、丢步、信号异常等问题。 对故障设备进行检测定位，开展简单故障处理（如紧固连接件、清洁传感器、校正角度、信号调试等）。 3.服务要求： 响应及时，确保设备运行精度与稳定性，保障水秀花样效果。 维护作业符合喷泉设备安全操作规范，避免二次损坏。 作业人员具备喷泉数控设备维护经验，熟悉一维/二维装置结构与故障排查方法。 4.其他要求：服务期内按约定频次执行，满足业主方及设计规范 的运维标准，配合整体水秀系统的稳定运行。 | 套 | 666 |  |  | 0
10 | 投影机及其辅助设备日常维护服务 | 1.服务范围：覆盖全部28套投影机及配套辅助设备（户外双机位 投影防护基站等等）的日常巡检与维护。 2.工作内容： 每日对设备进行现场巡查，检查投影画面清晰度、色彩、亮度，排查镜头污染、散热异常、信号中断、接口松动等问题。 对故障设备进行检测定位，开展简单故障处理（如清洁镜头、调整焦距/梯形校正、紧固线缆、重启设备、更换易损小配件等）。 3.服务要求： 响应及时，确保投影画面质量稳定，保障水秀投影效果。 维护作业符合设备安全操作规范，避免光学组件损坏。 作业人员具备投影设备维护经验，熟悉投影机及辅助设备结构与故障排查方法。 4.其他要求：服务期内按约定频次执行，满足业主方及设计规范 的运维标准，配合整体水秀系统的稳定运行。 | 套 | 28
11 | 数码摇头灯日常维护服务 | 1.服务范围：覆盖全部64套数码摇头灯的日常巡检与维护。 2.工作内容： 每日对设备进行现场巡查，检查灯光色彩、亮度、摇头/俯仰动作、DMX信号连接、散热及供电状态，排查卡顿、失步、色彩偏差、信号中断等问题。 对故障设备进行检测定位，开展简单故障处理（如清洁光学组件、校正机械角度、紧固线缆、复位参数、更换易损小配件等）。 3.服务要求： 响应及时，确保灯光动作精准、色彩还原稳定，保障水秀灯光秀效果。 维护作业符合舞台灯光设备安全操作规范，避免光学组件及精密机械损坏。 作业人员具备数码摇头灯维护经验，熟悉DMX512控制协议及设备结构与故障排查方法。 4.其他要求：服务期内按约定频次执行，满足业主方及设计规范 的运维标准，配合整体水秀系统的稳定运行。 | 套 | 64
12 | 水秀用气爆泉日常维护服务 | 1.服务范围：覆盖全部250套气爆泉及配套气爆灯的日常巡检与 维护。 2.工作内容： 每日对设备进行现场巡查，重点检查电磁阀通断状态、气路密封性、气爆动力效果、灯光同步性，排查电磁阀堵塞、气路泄漏、气压不足、灯光信号异常等问题（作业期间严禁放水，仅进行气路、电路与灯光检测）。 对故障设备进行检测定位，开展简单故障处理（如疏通电磁阀阀芯、清理气路杂质、紧固气路接头、调整气压参数，及时对储气罐进行排水等）。 3.服务期内按约定频次执行，满足业主方及设计规范的运维标准，配合整体水秀系统的稳定运行。 | 套 | 250
13 | 水下灯日常维护服务 | 1. 服务范围：覆盖全部5125套水下灯的日常巡检与维护。 2. 工作内容： 每日对设备进行现场巡查，重点检查灯光亮度、色彩一致性、防水密封性、DMX信号连接、供电稳定性，排查灯珠损坏、线路老化、接头渗水、信号中断、外壳腐蚀等问题。 对故障设备进行检测定位，开展简单故障处理（如紧固防水接头、清理透镜污渍、修复信号线路、调试DMX地址等）。 3. 服务要求： 维护作业符合水下电气设备安全操作规范，避免防水密封破坏或电路短路风险。 响应及时，确保控制信号稳定，保障水秀灯光效果。 作业人员具备水下灯维护经验，熟悉DMX512控制协议。 | 套 | 5125
14 | 音响设备日常维护服务 | 1. 服务范围：包含各类全天候防水音响及专业功放，具体规格及数量如下：全天候防水线阵音箱/LA-912F 16台、全天候防水次低音箱/LA-9215F 4台、全天候防水超低音箱/CB-8 4台、全天候防水线阵音箱/LA-912PLUS 28台、全天候防水超低音箱/LA-S18PLUS 14台、四通道专业功放/PRO-C405 6台、四通道专业功放/PRO-C410 12台、四通道专业功放/PRO-C415 2台。 2. 设备属性：所有音响设备均为全天候防水型，功放为四通道专业级，均用于户外场景，需适配露天环境使用需求。 3. 服务内容：针对上述所有设备开展日常维护，包括但不限于设备外观清洁、防尘防水检查、线路及接口检测、功放及音箱运行状态巡检、散热系统除尘、简单故障排查与即时处理。 | 项 | 1
15 | 激光设备日常维护服务 | 1. 服务范围：CBD 楼顶区域6套激光设备、人工湖瀑布顶区域9套激光设备、喷泉区域13套激光设备的日常维护。 2. 工作内容：包含设备外观清洁、光路检查、防水密封检查、固定结构紧固、线路及接口检测、散热除尘、运行状态巡检、简单故障排查与即时处理。 3. 环境条件：设备处于户外露天、高空、临水高湿、多水雾、多粉尘复杂环境。 | 项 | 1
16 | 摇头灯日常维护服务 | 1. 服务范围：包含GBR-FB700/700w摇头光束灯，共计64套，负责该批次所有摇头光束灯的日常维护服务。 2. 设备属性：该批设备为700w摇头光束灯（规格GBR-FB700），主要用于户外场景，需适配露天、多尘、可能接触水汽的使用环境，设备核心部件含光束发射、摇头转动等机械及电气结构。 3. 服务内容：针对64套GBR-FB700/700w摇头光束灯开展日常维护，包括但不限于设备外观清洁、防尘防水密封检查、摇头机械结构润滑与紧固、线路及接口检测、灯光亮度及光束效果巡检、散热系统除尘、简单故障排查与即时处理；新增配件更换服务，涵盖设备易损配件（如灯泡、保险丝、密封件、小型线路接头等）的检查、适配及更换，确保配件更换合规、适配设备规格，保障维护后设备正常运行。 | 项 | 1
17 | 水池卫生维护 | 1. 漂浮物打捞 2. 水域面积：约41500㎡ | 项 | 1
18 | 户外激光、音响防护罩的安拆 | 1. CBD6套激光防护罩（高空作业） 2. 人工湖瀑布9套激光防护罩；（高空作业） 3. 喷泉区域13套激光防护罩； 4. 地面音响及线阵音响防护罩；（线阵区域高空作业） | 项 | 1
| 合计 |  |  |  |  | 0
四、编曲
19 | 曲目编辑 | 1. 编辑内容：新增歌曲编辑，需整合水型、水下灯、激光、摇头灯、投影等全部水秀元素。 2. 曲目要求：曲目选自上一年度或当年度流行元素，或由业主方指定。 3. 视频制作：所编曲目中，视频制作占比不少于10%。 | 首 | 25 |  | 0
五、设备维修
20 | 水泵维修 | 1.检测内容：对未更换的旧水泵进行性能检测，排查故障 点。 2.维修内容：对故障水泵进行拆解、故障部件修复及调。 3.运输与拆装： 故障水泵拆除 场内人工搬运至泊车点 场外往返运输至工厂 修复后旧水泵重新安装就位 | 台 | 45
21 | 气爆加固 | 1.工程部位：气爆泉基础（钢结构支架及焊接节点）； 2.检查内容：基础松动、构件脱焊、锈蚀、开裂排查定位； 3.基础加固方式：局部剔凿、植筋、灌浆、型钢支撑加固； 4.焊接修复：构件补焊、加焊加强板/加劲肋； 5.防腐处理：除锈、刷防锈底漆、面漆； | 组 | 45
22 | 音响外壳防护 | 1. 部位：喷泉区域户外音箱外壳 2. 做法：音箱外壳表面涂刷抗紫外线老化专用防护涂层，整体均匀覆盖； 3. 工艺：一次性整体防护施工，涂刷到位、无漏涂、无流挂，满足户外长期耐晒、抗老化、防褪色要求； 4. 效果：增强外壳耐候性，抵御紫外线侵蚀，延长音箱使用寿命； | 项 | 1
| 合计 |  |  |  |  | 0
六、耗材采购
（一）摇头光束灯配件
23 | 光源（欧司朗461W原装灯泡） | 1.品牌型号：欧司朗原装461W灯泡，为光束灯专用光源 2.功率参数：额定功率461W，匹配700W光束灯电源系统 3.性能特点：光效高、显色性好，光束集中稳定，满足舞台灯光专业使用要求 4.适配性：与700W/701W光束灯主板、电源等组件完全兼容，确保光源稳定输出 | 台 | 30
24 | 点灯器（原装欧司朗） | 1.品牌型号：原装欧司朗点灯器，为461W灯泡配套专用 2.功能作用：实现灯泡高压触发点亮，保障灯泡稳定启动与持续工作 3.适配性：与欧司朗461W灯泡及700W光束灯电源系统完美匹配，兼容性强 4.品质特性：原装正品，性能稳定可靠，延长灯泡使用寿命，降低故障概率 | 台 | 20
25 | 电源 | 1.额定功率：700W，为整套700W光束灯提供稳定电力供应 2.适配组件：适配欧司朗461W灯泡、700W光束灯主板及各类电机、风机负载 3.性能特点：输出稳定，具备过流、过压、短路保护功能，保障设备安全运行 4.应用场景：专业舞台灯光设备电源，满足长时间连续工作需求 | 台 | 45
26 | 主板 | 1.型号规格：700W光束灯专用主板，为设备核心控制单元 2.功能作用：统筹控制灯光输出、电机运动、温控及信号通信等全功能模块 3.适配性：与700W电源、701W显示板、步进电机及各类风机组件完全兼容 4.性能特点：运行稳定，响应速度快，支持DMX512等专业灯光控制协议，满足舞台编程控制需求 | 台 | 10
27 | 显示板 | 1.型号规格：701W光束灯专用显示板，为设备人机交互界面 2.功能作用：显示设备运行状态、参数设置及故障信息，支持本地参数调节 3.适配性：与700W光束灯主板通信联动，数据传输稳定，操作便捷 4.品质特性：显示清晰，按键/触控响应灵敏，适应舞台环境下的快速操作需求 | 台 | 10
28 | 温控 | 1.功能作用：实时监测灯泡、电源及机箱内部温度，联动风机进行散热调节 2.适配性：为700W光束灯专用温控组件，与主板、鼓风机、吹灯泡风机联动控制 3.性能特点：温度检测精准，过热保护响应及时，避免高温损坏核心组件，延长设备寿命 4.应用场景：保障设备在长时间连续工作下的温度安全，适用于舞台演出等高强度使用场景 | 个 | 10
29 | X/Y大电机（步进电机） | 1.电机类型：步进电机，为光束灯X/Y轴水平/垂直运动驱动单元 2.功能作用：精准控制灯头水平（X轴）与垂直（Y轴）摆动，实现光束定位与扫描效果 3.适配性：与700W光束灯主板、XY皮带配套使用，定位精度高，运动平稳 4.性能特点：步进驱动，定位准确，响应速度快，满足舞台灯光快速走位需求 | 个 | 5
30 | 频闪电机 | 1.电机类型：步进电机，为光束灯频闪效果驱动单元 2.功能作用：控制频闪叶片开合频率，实现不同速度的频闪、爆闪效果 3.适配性：与700W光束灯主板联动控制，频闪频率可调，效果丰富 4.性能特点：运行平稳，频率调节范围广，噪音低，满足舞台动态光影效果创作需求 | 个 | 10
31 | 鼓风机 | 1.型号规格：700W光束灯专用大风机，为设备核心散热组件 2.功能作用：为机箱内部主板、电源、电机等核心部件提供强制风冷散热 3.适配性：与700W光束灯温控系统联动，根据温度自动调节转速 4.性能特点：风量充足，风压稳定，噪音低，散热效率高，保障设备长时间安全运行 | 个 | 64
32 | 吹灯泡风机 | 1.型号规格：光束灯专用小风机，为灯泡定向散热组件 2.功能作用：定向对欧司朗461W灯泡进行风冷散热，避免灯泡局部过热 3.适配性：与700W光束灯温控系统联动，随灯泡温度调节风速 4.性能特点：体积小巧，定向散热精准，有效延长灯泡使用寿命，保障光效稳定 | 个 | 20
33 | 保险管 | 1.功能作用：为700W光束灯电路提供过流、短路保护，防止故障扩大损坏核心组件 2.适配性：匹配700W电源输入/输出电路规格，安装于设备关键电路节点 3.性能特点：熔断响应迅速，规格精准，更换便捷，是设备电气安全的基础保护元件 4.合规性：符合相关电气安全规范，保障设备及使用环境安全 | 个 | 45
34 | XY皮带 | 1.功能作用：传递X/Y大电机动力，实现灯头X/Y轴的平稳运动 2.适配性：为700W光束灯X/Y轴运动系统专用皮带，与步进电机、传动轮精准匹配 3.性能特点：材质耐磨、抗拉强度高，传动平稳无打滑，保障光束定位精度 4.寿命特性：抗疲劳性能好，适应高频次运动场景，降低维护频率 | 个 | 5
| 合计 |  |  |  |  | 0
（二）户外全彩激光灯配件
35 | 100W光源 | 1.光谱与功率：红光635nm/30W；绿光520nm/30W； 蓝光455nm/40W；功率稳定性＜5%。 2.光束参数：光束直径8.5×7~12mm；光束发散角 1.8mrad； 出光高度30mm。 3.使用条件：预热时间＜5分钟，工作温度25±3℃。 4.外形尺寸： 红光激光器：330(L)×186(W)×111(H) mm³； 绿光激光器：288(L)×186(W)×110.5(H) mm³； 蓝光激光器：355.9(L)×220(W)×47.5(H) mm³。 | 套 | 1
36 | 60W光源 | 1.光谱与功率：红光635nm/15W；绿光520nm/20W；蓝光455nm/25W；功率稳定性＜5%。 2.光束参数：光束直径约6.5×12mm；光束发散角 1.2mrad；出光高度30mm。 3.使用条件：预热时间＜5分钟；工作温度25±3℃。 4.外形尺寸：373(L)×335(W)×50(H) mm³。 | 套 | 1
37 | 45W光源 | 1.光谱与功率：红光635nm/10W；绿光520nm/15W；蓝光455nm/15W；功率稳定性＜5%。 2.光束参数： 光束直径约8.5×7.5mm；光束发散角1.2mrad；出光高度30mm。 3.使用条件：预热时间＜5分钟；工作温度25±3℃。 4.外形尺寸：305.6(L)×263(W)×47(H) mm³。 | 套 | 1
38 | 振镜 | 1.扫描角度：出厂设定为±20°。 2.扫描速度：20~30Kpps。 3.镜片规格： X轴镜片尺寸16×18×1mm，Y轴镜片尺寸 14×24×1mm | 套 | 3
39 | 激光控制器 | 1.接口规格：激光接口为ILDA，网络接口为RJ45。 2.供电参数：电源为DC 3~30V/2A。 3.播放控制：支持BEYOND/QS、art-net、DMX协议播放。 4.操作与功能： 彩色显示屏操作； 支持IP地址自动获取及固定IP设置； 支持图案大小设置及扫描设置； 支持自走、外控及软件之间的对接。 | 套 | 3
40 | 网桥 | 1.接口与网络： 网络接口为100/1000Mbit以太网RJ45， 天线增益23dBi，工作频率5150-5875MHz，最大输出功 率25dBm。 2.供电与功耗： 最大功耗7W，电源为24V 0.3A千兆POE适配器，供电方式为被动式POE（4、5正极，7、8负极）。 3.环境与防护： 工作环境：温度-40~70℃，湿度5-95%非结晶； 抗风性：200KM/h，风力载荷275N@200KM/h； 耐冲击和抗震性：SI300-019-1.4； ESD静电释放/EMP电磁脉冲保护：±24KV接触/空气。 4.认证标准：通过CE\FCC\IC\SRRC认证。 | 对 | 1
41 | 光纤收发器 | 1.协议标准： 支持 IEEE 802.3、IEEE 802.3u、IEEE802.3x、IEEE 802.1q、IEEE 802.1d 协议。 2.接口规格： RJ45电口：连接 STP/UTP5 线缆，电口规格为 1×10/100M 光纤口：多模 SC/ST、单模 SC/FT；光口规格为单模/单纤\SC\25KM\1550 3.性能参数：MAC 地址表容量为1K。 4.电源规格： 外置电源：DC 5V； 内置电源：AC 220V 0.5A/DC-48； 输入AC 220V / 输出DC 5V。 | 对 | 2
| 合计 |  |  |  |  | 0
（三）喷泉设备相关配件
42 | 水下信号放大器 | 1.防护与结构：多级结构防水设计，防护等级IP68；灯体 及底座采用304不锈钢材质，圆盘式安装底座。 2.电气参数：工作电压DC12~36V，额定功率3W；内部电路采 用全隔离方案，抗干扰能力强。 3.信号规格：一进十出DMX512信号分配，1路DMX512光信号 输入，10路DMX512光信号输出。 4.光纤接口：单模光缆接口，波长1310nm，FC接口形式。 5.应用场景：适配水下灯系统，用于水下DMX512信号的放大 与分配，满足喷泉水下长期稳定运行要求。 6.其他要求：符合国家现行电气安全规范及喷泉工程设计要 求，具备抗震动、耐腐蚀性能。 | 台 | 10
43 | 水下灯具 | 1.功率配置：额定功率 72W，采用 24颗3W 大功率灯珠，实标足功率输出，确保亮度与能效。 2. 光学性能：光通量达 3000lm；配备珠面透镜，出光角度 30°，光束角集中，聚光效果优良。 3. 色彩控制：支持 RGB 全彩变色，具备丰富的光影变化能力；控制方式采用 DMX512 标准协议，兼容主流智能控制系统，便于场景化编程。 4. 电气参数：额定电压 AC24V 低压安全供电；配置 JHS 防水电缆，接线稳固且防水性能极佳。 5. 材质工艺：外壳选用 304不锈钢 材质，具备高强度、耐腐蚀、防锈蚀特性，适用于恶劣户外环境。 6. 防护等级：整机防护等级达到 IP68 顶级标准，防尘防水，可长期浸泡于水中运行。 7. 环境适应性：工作温度范围宽，可达 -20℃ 至 40℃，耐高低温性能卓越，适应南北各类气候区域。 8. 品质寿命：灯珠寿命长达 50000小时（按70%功率输出衰减标准计算），光衰慢，使用寿命长，维护成本低。 9. 物理属性：单套重量约 2.5kg，结构紧凑稳固，安装便捷。 10.重量：单套重量约2kg。 | 盏 | 45
44 | 水下灯变压器 | 1. 防护等级：采用多级防水结构设计，整机防护等级达IP68，可满足水下长期稳定运行 2. 壳体材质：外壳采用304不锈钢材质，耐腐蚀、抗锈蚀，结构坚固耐用 3. 额定功率：额定输出功率2000W，带载能力稳定，满足配套水下灯具使用需求 4. 电气参数：输入电压AC220V，输出安全低压AC24V，电压转换稳定，使用安全可靠 5. 其他：产品符合项目设计要求及现行相关规范标准 | 台 | 15
45 | 二维电环 | 1.产品型号：配套二维数控装置（旋转喷头）专用导电滑 环/电滑环。 2.材质工艺： 壳体：304不锈钢外壳； 结构：集成式紧凑设计，适配二维旋转机构安装空间。 3.旋转性能： 支持360°无限度旋转，适用于X、Y双轴联动控制。 旋转寿命长，可长期高频次启停运行。 4.电气规格： 触点材质：贵金属触点，接触电阻极小，信号传输稳定。 电流容量：根据配套功率配置，支持大功率电源与控制信号同时传输。 绝缘等级：Class B或F级，散热性好，电气绝缘性能优良。 5.防护等级：整机防护等级≥IP65/IP67，适应喷泉水下及潮湿 环境。 6.功能特性： 实现旋转机构与固定系统之间的动力、信号（如DMX512、反馈信号）无损传输。 低损耗、低干扰，保障喷泉花样及水型变化的精准执行。 7.配套附件：含专用安装法兰、固定紧固件及防水接插件， 可直接与二维数控装置对接安装。 | 只 | 10
46 | 一维数控装置 | 1.型号规格：型号 HYCN1RX-50ZL。 2.材质工艺：主体外壳采用 304不锈钢 材质，耐腐蚀。 3.接口尺寸：连接接口规格为 DN50。 4.运动性能：支持 单维度0°至360° 无限旋转；配置1台 驱动电机。 5. 减速精度： 空载运行速度：2.5秒/圈，运行平稳，无丢步、无卡顿。 定位精度：≤30弧分（≤0.5°），定位精准。 6.防护等级：整机防水等级为 IP68，适用于水下长期作业。 7.配套附件：包含设备专用支架及全套安装附件。 | 台 | 20
47 | 接近开关 | 1.应用场景：配套一维二维数控装置使用，用于旋转角度 限位与位置检测。 2.防护等级：IP68及以上，适应水下潮湿、多尘环境，满足 喷泉长期水下作业要求。 3.材质与结构：外壳采用304不锈钢材质，结构紧凑，适配装置安装空间。 4.电气参数： 供电电压：DC24V（兼容喷泉设备控制电压） 输出类型：NPN/PNP常开/常闭（可匹配DMX512或PLC控制系统） 响应频率：满足装置2.5s/圈旋转速度下的精准检测需求 5.检测性能： 检测距离：适配装置结构，确保0°~360°旋转时可靠触发； 重复定位精度：≤0.5°（匹配减速机精度要求），无漏检、误触发； 6.安装要求：含安装支架、防水接头及配套紧固件，可直接 与一维数控装置（型号HYCN1RX-50ZL）集成安装。 7.其他要求：符合国家现行电气安全规范及喷泉工程设计要 求，具备抗干扰、抗震动性能。 | 只 | 100
| 合计 |  |  |  |  | 0
十、税金（增值税9%）
43 | 税金 | 1. 9%增值税 |  |  |  | 0
十一、暂列金
44 | 暂列金 | 1.用于日常维护未包含在清单中的项目或清单量超出的部分； | 项 | 1 | 80000 | 80000
含税总预算